## LISTINO ACCESSORI
CATEGORIA | SOTTOCATEGORIA | CODICE PRODOTTO | METEL | EAN | IMMAGINE PRODOTTO | DESCRIZIONE BREVE | DESCRIZIONE ESTESA | PREZZO | Q.TÀ CONFEZIONE | MOQ
Montaggio telecamere | Box di giunzione | PFA120 | M-0002461 | 6939554903434 |  | Box di giunzione 115x160x38.8 mm | Box di giunzione in alluminio 115x160x38.8 mm | 34 | 10 | 10
Montaggio telecamere | Box di giunzione | PFA121 | M-0002463 | 6939554930720 |  | Box di giunzione IP66 per bullet a base quadrata 134x133.5x56 mm | Box di giunzione impermeabile in alluminio IP66 per bullet a base quadrata 134x133.5x56 mm | 37 | 20 | 20
Montaggio telecamere | Box di giunzione | PFA122 | M-0002464 | 6939554930836 |  | Box di giunzione IP66 per bullet a base tonda 134x133.5x56 mm | Box di giunzione impermeabile in alluminio IP66 per bullet a base tonda 134x133.5x56 mm | 37 | 20 | 20
Montaggio telecamere | Box di giunzione | PFA123 | M-0002465 | 6939554930980 |  | Box di giunzione IP66 134x134x52 mm | Box di giunzione IP66 134x134x52 mm | 52 | 20 | 1
Montaggio telecamere | Box di giunzione | PFA124 | M-0035089 | 6939554902680 |  | Box di giunzione IP66 134x134x52 mm | Box di giunzione IP66 in lega di alluminio 134x134x52 mm | 52 | 20 | 1
Montaggio telecamere | Box di giunzione | PFA126 | M-0015702 | 6923172507679 |  | Box di giunzione IP66 160x228x84 mm | Box di giunzione IP66 160x228x84 mm | 162 | 12 | 1
Montaggio telecamere | Box di giunzione | PFA12A | M-0002467 | 6939554999062 |  | Box di giunzione plastico 98x211x35 mm | Box di giunzione plastico 98x211x35 mm | 5 | 90 | 1
Montaggio telecamere | Box di giunzione | PFA130-E | M-0002469 | 6939554930829 |  | Box di giunzione IP66 Ø124x41 mm | Box di giunzione IP66 Ø124x41 mm | 28 | 20 | 20
Montaggio telecamere | Box di giunzione | PFA132-E | M-0002472 | 6939554999024 |  | Box di giunzione Ø156x40 mm | Box di giunzione Ø156x40 mm | 46 | 10 | 10
Montaggio telecamere | Box di giunzione | PFA133-E | M-0014452 | 6939554997297 |  | Box di giunzione Ø159x66 mm | Box di giunzione Ø159x66 mm | 33 | 20 | 1
Montaggio telecamere | Box di giunzione | PFA134 | M-0002473 | 6939554903502 |  | Box di giunzione Ø90x35 mm | Box di giunzione Ø90x35 mm | 17 | 40 | 40
Montaggio telecamere | Box di giunzione | PFA135 | M-0002474 | 6939554903519 |  | Box di giunzione Ø90x34 mm | Box di giunzione Ø90x34 mm | 14 | 40 | 1
Montaggio telecamere | Box di giunzione | PFA136 | M-0002475 | 6939554903526 |  | Box di giunzione Ø110x34 mm | Box di giunzione Ø110x34 mm | 17 | 20 | 20
Montaggio telecamere | Box di giunzione | PFA137 | M-0002476 | 6939554903533 |  | Box di giunzione Ø122x34 mm | Box di giunzione Ø122x34 mm | 17 | 20 | 20
Montaggio telecamere | Box di giunzione | PFA138 | M-0002477 | 6939554903540 |  | Box di giunzione con gancio di sicurezza Ø161x37 mm | Box di giunzione con gancio di sicurezza Ø161x37 mm | 36 | 10 | 10
Montaggio telecamere | Box di giunzione | PFA139 | M-0002478 | 6939554903557 |  | Box di giunzione Ø108x29 mm | Box di giunzione Ø108x29 mm | 15 | 40 | 40
Montaggio telecamere | Box di giunzione | PFA13A-E | M-0002480 | 6939554930911 |  | Box di giunzione Ø97x37 mm | Box di giunzione Ø97x37 mm | 16 | 40 | 1
Montaggio telecamere | Box di giunzione | PFA13F | M-0013784 | 6939554972164 |  | Box di giunzione Ø160x42 mm | Box di giunzione Ø160x42 mm | 56 | 10 | 1
Montaggio telecamere | Box di giunzione | PFA13G | M-0014734 | 6939554986253 |  | Box di giunzione Ø112x36 mm | Box di giunzione Ø112x36 mm | 20 | 20 | 1
Montaggio telecamere | Box di giunzione | PFA197R | M-0020563 | 6923172540591 |  | Box di giunzione in lega di alluminio Φ129×45 mm | Box di giunzione in lega di alluminio Φ129×45 mm | 34 | 30 | 1
Montaggio telecamere | Box di giunzione | PFA3300R | M-0032747 | 6923172568731 |  | Box di giunzione IP66 Φ101.2× 48.2 mm | Box di giunzione IP66 in lega di alluminio Φ101.2× 48.2 mm | 31 | 30 | 1
Montaggio telecamere | Box di giunzione | PFA5300R | M-0030084 | 6923172584618 |  | Box di giunzione IP66 Φ123.4×44.9 mm | Box di giunzione IP66 in lega di alluminio Φ123.4×44.9 mm | 50 | 1 | 1
Montaggio telecamere | Box di giunzione | PFA701 | M-0027011 | N/D |  | Box di giunzione Ø141x55 mm | Box di giunzione Ø141x55 mm | 23 | 1 | 1
Montaggio telecamere | Box di giunzione | PFA730 | M-0015748 | N/D |  | Box di giunzione per positioning system Ø140x60 mm | Box di giunzione per positioning system Ø140x60 mm | 44 | 48 | 1
Montaggio telecamere | Box di giunzione | PFA731 | M-0014592 | N/D |  | Box di giunzione per PTZ1C203UE-GN | Box di giunzione per PTZ1C203UE-GN | 30 | 36 | 1
Montaggio telecamere | Box di giunzione | PFA6401S | M-0031593 | 6923172593252 |  | Box di giunzione IP66 248x297x131 mm | Box di giunzione in lega di alluminio e SECC IP66, capacità di carico 8 kg, filettatura G1/2, 248x297x131 mm | 258 | 8 | 1
Montaggio telecamere | Box di giunzione | PFA6400S | M-0031591 | 6923172593184 |  | Box di giunzione IP66 248x297x131 mm | Box di giunzione in lega di alluminio e SECC IP66, capacità di carico 8 kg, filettatura G1/2, 248x297x131 mm | 258 | 8 | 1
Montaggio telecamere | Box di giunzione | PFA6400SA | M-0031592 | 6923172594204 |  | Box di giunzione anticorrosione IP66 248x297x131 mm | Box di giunzione in lega di alluminio e SECC IP66 anticorrosione, capacità di carico 8 kg, filettatura G1/2, 248x297x131 mm | 335 | 8 | 1
Montaggio telecamere | Box TVCC | PFA143 | M-0014749 | 6939554993794 |  | Box videosorveglianza IP66 IK10 365x450x191 mm | Box videosorveglianza IP66 IK10 365x450x191 mm | 765 | 1 | 1
Montaggio telecamere | Staffe a parete | PFB110W | M-0002496 | 6939554903601 |  | Staffa a parete per box camera Ø95x194 mm | Staffa a parete per box camera Ø95x194 mm | 14 | 50 | 1
Montaggio telecamere | Staffe a parete | PFB121W | M-0002498 | 6939554903618 |  | Staffa a parete 58x80x190 mm | Staffa a parete 58x80x190 mm | 20 | 50 | 1
Montaggio telecamere | Staffe a parete | PFB203W | M-0002503 | 6939554903632 |  | Staffa a parete 122x76x160 mm | Staffa a parete per dome 122x76x160 mm | 24 | 20 | 20
Montaggio telecamere | Staffe a parete | PFB204W | M-0002504 | 6939554903649 |  | Staffa a parete 122x76x160 mm | Staffa a parete per dome 122x76x160 mm | 24 | 20 | 20
Montaggio telecamere | Staffe a parete | PFB205W-E | M-0029473 | 6923172537003 |  | Staffa a parete 126x76x162 mm | Staffa a parete in alluminio per dome/eyeball 126x76x162 mm | 26 | 20 | 2
Montaggio telecamere | Staffe a parete | PFB206W | M-0020564 | 6923172540959 |  | Staffa a parete 161x144x222 mm | Staffa a parete in lega di alluminio 161x144x222 mm | 79 | 12 | 1
Montaggio telecamere | Staffe a parete | PFB211W | M-0015149 | 6939554948916 |  | Staffa a parete Ø180x84x235 mm | Staffa a parete Ø180x84x235 mm | 72 | 20 | 1
Montaggio telecamere | Staffe a parete | PFB300S | M-0002508 | 6939554903656 |  | Staffa a parete 115x160x228 mm | Staffa a parete 115x160x228 mm | 37 | 10 | 1
Montaggio telecamere | Staffe a parete | PFB302S | M-0002513 | 6939554930867 |  | Staffa a parete IP66 134x134x188 mm | Staffa a parete IP66 134x134x188 mm | 46 | 10 | 1
Montaggio telecamere | Staffe a parete | PFB303W | M-0002515 | 6939554903670 |  | Staffa a parete 115x160x255 mm | Staffa a parete per speed dome 115x160x255 mm | 36 | 10 | 1
Montaggio telecamere | Staffe a parete | PFB305W | M-0002516 | 6939554931130 |  | Staffa a parete 115x160x200 mm | Staffa a parete per speed dome 115x160x200 mm | 36 | 10 | 1
Montaggio telecamere | Staffe a parete | PFB306W | M-0002517 | 6939554997907 |  | Staffa a parete 115x160x273 mm | Staffa a parete per speed dome 115x160x273 mm | 63 | 20 | 1
Montaggio telecamere | Staffe a parete | PFB310W | M-0002518 | 6939554930737 |  | Staffa a parete 135x174x363 mm | Staffa a parete per speed dome 135x174x363 mm | 171 | 6 | 1
Montaggio telecamere | Staffe a parete | PFB606W | M-0018734 | 6923172551634 |  | Staffa a parete 121x162x408 mm | Staffa a parete 121x162x408 mm | 182 | 4 | 1
Montaggio telecamere | Staffe a parete | PFB710W | M-0014309 | N/D |  | Staffa a parete 117x162x389 mm | Staffa a parete per SD10 e PSDW 117x162x389 mm | 477 | 6 | 1
Montaggio telecamere | Staffe a soffitto | PFB301C | M-0014736 | 6939554997204 |  | Staffa a soffitto Ø129x36 mm | Staffa a soffitto per speed dome Ø129x36 mm | 22 | 20 | 1
Montaggio telecamere | Staffe a soffitto | PFB5203C | M-0033640 | 6923172548146 |  | Staffa in-ceiling, incasso 38.5 mm | Staffa in-ceiling Ø172.7×73.2 mm, profondità incasso 38.5 mm | 40 | 20 | 1
Montaggio telecamere | Staffe a soffitto | PFB5204C | M-0033641 | 6923172577986 |  | Staffa in-ceiling, incasso 48.5 mm | Staffa in-ceiling Ø172.7×73.2 mm, profondità incasso 48.5 mm | 40 | 20 | 1
Montaggio telecamere | Staffe a soffitto | PFB5201C | M-0030085 | 6923172583093 |  | Staffa in-ceiling, incasso 44 mm | Staffa in-ceiling Ø212x110 mm, profondità incasso 44 mm | 107 | 10 | 1
Montaggio telecamere | Staffe a soffitto | PFB5202C | M-0030086 | 6923172544643 |  | Staffa in-ceiling, incasso 61 mm | Staffa in-ceiling Ø212x110x mm, profondità incasso 61 mm | 107 | 10 | 1
Montaggio telecamere | Staffe a soffitto | PFB300C | M-0002507 | 6939554903687 |  | Staffa pendente Ø134x236 mm | Staffa pendente per speed dome Ø134x236 mm | 41 | 10 | 1
Montaggio telecamere | Staffe a soffitto | PFB220C | M-0002506 | 6939554930768 |  | Staffa pendente Ø129x767 mm | Staffa pendente per dome Ø129x767 mm | 76 | 4 | 1
Montaggio telecamere | Staffe a soffitto | PFA117 | M-0002460 | 6939554930782 |  | Prolunga per staffa pendente 78 cm | Prolunga per staffa pendente 78 cm | 43 | 20 | 1
Montaggio telecamere | Staffe a soffitto | PFB710C | M-0002532 | N/D |  | Staffa pendente Ø134x236 mm | Staffa pendente Ø134x236 mm | 323 | 6 | 1
Montaggio telecamere | Staffe da parapetto | PFB301S-E | M-0002511 | 6939554930874 |  | Staffa a parapetto Ø100x700x343 mm | Staffa a parapetto in alluminio per speed dome Ø100x700x343 mm | 191 | 4 | 1
Montaggio telecamere | Staffe da parapetto | PFB303S | M-0002514 | 6939554904158 |  | Staffa da parapetto 180x879x824 mm | Staffa da parapetto 180x879x824 mm | 266 | 1 | 1
Montaggio telecamere | Staffa laterale | PFA201W | M-0002495 | 6939554948831 |  | Staffa laterale per telecamere mobile 180x85x126 mm | Staffa laterale per telecamere mobile 180x85x126 mm | 38 | 18 | 1
Montaggio telecamere | Staffa PT | PFA170 | M-0018727 | 6923172551627 |  | Staffa Pan Tilt 224x170x294 mm | Staffa Pan Tilt in lega di alluminio IP55, RS485, 12 Vdc <20 W 224x170x294 mm | 950 | 4 | 1
Montaggio telecamere | Adattatori da palo | PFA150 | M-0002487 | 6939554903717 |  | Adattatore da palo 130x170x45 mm | Adattatore da palo 130x170x45 mm, diametro palo Ø80~150 mm | 54 | 10 | 1
Montaggio telecamere | Adattatori da palo | PFA152-E | M-0002490 | 6939554930843 |  | Adattatore da palo 126x114x20 mm | Adattatore da palo 126x114x20 mm, diametro palo Ø80~150 mm | 25 | 20 | 20
Montaggio telecamere | Adattatori da palo | PFA153 | M-0002491 | 6939554999031 |  | Adattatore da palo rinforzato 359x213x60 mm | Adattatore da palo rinforzato 359x213x60 mm, diametro palo Ø150~300 mm | 517 | 4 | 1
Montaggio telecamere | Adattatori da palo | PFA154 | M-0013786 | 6939554971488 |  | Adattatore da palo 130x170x62 mm | Adattatore da palo 130x170x62 mm, diametro palo Ø80~150 mm | 57 | 10 | 10
Montaggio telecamere | Adattatori da palo | PFA156 | M-0020565 | 6923172540713 |  | Adattatore da palo 130x140x45 mm | Adattatore da palo in lega di alluminio 130x140x45 mm, diametro palo Ø80~150 mm | 33 | 30 | 1
Montaggio telecamere | Adattatori da palo | PFA157 | M-0028839 | 6923172540720 |  | Adattatore da palo 130.4x140x45 mm | Adattatore da palo in lega di alluminio 130x140x45 mm, diametro palo Ø80~150 mm | 35 | 30 | 1
Montaggio telecamere | Adattatori da palo | PFA5500 | M-0031598 | 6923172506597 |  | Adattatore da palo 130x170x45 mm | Adattatore da palo in SECC e SUS304, 130x170x45 mm, diametro palo Ø80~150 mm | 79 | 10 | 1
Montaggio telecamere | Adattatore ad angolo | PFA151 | M-0002488 | 6939554903731 |  | Adattatore ad angolo 243x170x138 mm | Adattatore ad angolo 243x170x138 mm | 62 | 10 | 1
Montaggio telecamere | Adattatori fissaggio | PFA100 | M-0002447 | 6939554903748 |  | Adattatore fissaggio Ø151x37 mm | Adattatore fissaggio Ø151x37 mm | 17 | 10 | 1
Montaggio telecamere | Adattatori fissaggio | PFA101 | M-0002448 | 6939554903755 |  | Adattatore fissaggio Ø159x35 mm | Adattatore fissaggio Ø159x35 mm | 17 | 10 | 1
Montaggio telecamere | Adattatori fissaggio | PFA102 | M-0002449 | 6939554903762 |  | Adattatore fissaggio Ø169x37 mm | Adattatore fissaggio Ø169x37 mm | 17 | 10 | 1
Montaggio telecamere | Adattatori fissaggio | PFA103 | M-0002450 | 6939554903779 |  | Adattatore fissaggio Ø133x37 mm | Adattatore fissaggio Ø133x37 mm | 11 | 10 | 1
Montaggio telecamere | Adattatori fissaggio | PFA105 | M-0002451 | 6939554930966 |  | Adattatore fissaggio Ø155x81 mm | Adattatore fissaggio per fisheye Ø155x81 mm | 20 | 36 | 1
Montaggio telecamere | Adattatori fissaggio | PFA106 | M-0002452 | 6939554930775 |  | Adattatore fissaggio Ø134x84 mm | Adattatore fissaggio per mini dome e eyeball Ø134x84 mm | 23 | 12 | 1
Montaggio telecamere | Adattatori fissaggio | PFA107 | M-0002453 | 6939554997877 |  | Adattatore fissaggio Ø134x84 mm | Adattatore fissaggio per PT IP Ø134x84 mm | 23 | 12 | 1
Montaggio telecamere | Adattatori fissaggio | PFA108 | M-0013145 | 6939554997211 |  | Adattatore fissaggio Ø140x40 mm | Adattatore fissaggio Ø140x40 mm | 19 | 20 | 1
Montaggio telecamere | Adattatori fissaggio | PFA109 | M-0015345 | 6939554948879 |  | Adattatore fissaggio Ø134x84 mm | Adattatore fissaggio Ø134x84 mm | 23 | 12 | 1
Montaggio telecamere | Adattatori fissaggio | PFA10C | M-0015346 | 6939554948732 |  | Adattatore fissaggio Ø166x84 mm | Adattatore fissaggio Ø166x84 mm | 39 | 30 | 1
Montaggio telecamere | Adattatori fissaggio | PFA110 | M-0002454 | 6939554903786 |  | Adattatore fissaggio Ø59x53 mm | Adattatore fissaggio Ø59x53 mm | 12 | 150 | 1
Montaggio telecamere | Adattatori fissaggio | PFA111 | M-0002455 | N/D |  | Adattatore fissaggio Ø60x49 mm | Adattatore fissaggio Ø60x49 mm | 12 | 120 | 1
Montaggio telecamere | Adattatori fissaggio | PFA114 | M-0002458 | N/D |  | Adattatore fissaggio Ø60x51 mm | Adattatore fissaggio Ø60x51 mm | 15 | 100 | 1
Montaggio telecamere | Adattatori fissaggio | PFA200G | M-0014737 | 6939554968808 |  | Adattatore gang box Ø154x9 mm | Adattatore gang box Ø154x9 mm | 19 | 60 | 1
Montaggio telecamere | Calotta anti-pioggia | PFA200W | M-0002494 | 6939554931079 |  | Calotta anti-pioggia per dome 129x127x147 mm | Calotta anti-pioggia per dome 129x127x147 mm | 20 | 40 | 1
Custodie | Custodia anticorrosion heater PoE | PFH610A-H-POE | M-0008969 | 6939554905919 |  | Custodia IP67 IK10 NEMA 4X heater PoE+ | Custodia in alluminio IP67 IK10 anticorrosione NEMA 4X con riscaldamento, temperatura di esercizio -40°~+60°C, alimentazione PoE+ <12 W | 485 | 10 | 1
Custodie | Custodia anticorrosion | PFH610A | M-0008967 | 6939554905896 |  | Custodia IP67 IK10 NEMA 4X | Custodia in alluminio IP67 IK10 anticorrosione NEMA 4X, temperatura di esercizio -30°~+60°C | 272 | 10 | 1
Custodie | Custodia | PFH610V | M-0008983 | 6939554900594 |  | Custodia IP67 IK10 | Custodia in alluminio IP67 IK10, temperatura di esercizio -30°~+60°C | 216 | 10 | 1
Custodie | Custodia heater IR PoE | PFH610V-IR-POE | M-0008987 | 6939554998010 |  | Custodia IP66 IK10 IR heater PoE+ | Custodia in alluminio IP66 IK10 con heater, portata IR 100 m, 1 ingresso allarme per controllo tergiottica e 2 uscite allarme per controllo feedback IR e moduli washer, temperatura di esercizio -40°~+60°C, alimentazione 12 Vdc/PoE+ <14 W | 564 | 10 | 1
Custodie | Staffe per custodie | PFA162 | M-0002493 | 6939554997891 |  | Adattatore per custodie regolazione su 3 assi 115x99x115 mm | Adattatore per custodie regolazione su 3 assi 115x99x115 mm | 36 | 20 | 1
Custodie | Staffe per custodie | PFB600W | M-0002524 | 6939554900679 |  | Staffa a soffitto per custodie Φ133x250x314 mm | Staffa a soffitto per custodie Φ133x250x314 mm | 99 | 10 | 1
Custodie | Staffe per custodie | PFB601W | M-0002525 | 6939554905933 |  | Staffa a superficie per custodie ɸ133.6x203.4 mm | Staffa a superficie in alluminio e PC per custodie ɸ133.6x203.4 mm | 66 | 10 | 1
Custodie | Staffe per custodie | PFB603W | M-0002527 | 6939554905872 |  | Staffa a parete per custodie 70x89x193 mm | Staffa a parete per custodie 70x89x193 mm | 29 | 50 | 1
Custodie | Staffe per custodie | PFB604W | M-0002529 | 6939554900686 |  | Staffa a parete per custodie 100x146x264 mm | Staffa a parete per custodie con passaggio cavi interno 100x146x264 mm | 56 | 10 | 1
Custodie | Staffe per custodie | PFB605W | M-0002531 | 6939554997303 |  | Staffa a parete per custodie 92x121x284.5 mm | Staffa a parete per custodie 92x121x284.5 mm | 65 | 20 | 1
Ottiche | Vari-focal | PFL010542-A12PE | M-0020201 | 6923172553805 |  | Ottica varifocale motorizzata 10.5~42 mm 12 MP | Ottica vari-focale motorizzata 10.5~42 mm da 12 MP, apertura F1.5 (W) / F1.8 (T), sensore immagine 1/1.7", CS mount, P-iris, zoom e fuoco motorizzati | 501 | 30 | 1
Ottiche | Vari-focal | PFL1575-A12D | M-0000427 | 6939554997754 |  | Ottica varifocale 17~75 mm 12 MP | Ottica varifocale 17~75 mm ƒ1.5 da 12 MP, sensore immagine 1/1.7”, C mount, Iris DC, fuoco manuale | 531 | 1 | 1
Ottiche | Vari-focal | PLZ21C0-P | M-0000468 | 6939554905940 |  | Ottica varifocale 10.5~42 mm 12 MP | Ottica varifocale 10.5~42 mm ƒ1.5 da 12 MP, sensore immagine 1/1.7”, CS mount, Iris P, fuoco manuale | 394 | 40 | 1
Ottiche | Vari-focal | PFL1640-L12PE | M-0015342 | 6939554945922 |  | Ottica motorizzata 16~40 mm 12 MP | Ottica motorizzata 16~40 mm ƒ1.4 da 12 MP, sensore immagine 1.1”, C mount, Iris P, fuoco motorizzato, ideale per telecamere ITC | 1457 | 20 | 1
Ottiche | Vari-focal | PFL1640-L12P | M-0018745 | 6923172551917 |  | Ottica varifocale 16~40 mm 12 MP | Ottica varifocale 16~40 mm ƒ1.4 da 12 MP, sensore immagine 1.1”, C mount, Iris P, fuoco manuale | 1328 | 20 | 1
Ottiche | Vari-focal | PLZ20C0-P | M-0002663 | 6939554904967 |  | Ottica varifocale 3.7~16 mm 12 MP | Ottica varifocale 3.7~16 mm ƒ1.5 da 12 MP, sensore immagine 1/1.7", CS mount, Iris P, fuoco manuale | 343 | 40 | 1
Ottiche | Vari-focal | PLZ20C0-D | M-0013606 | 6939554903830 |  | Ottica varifocale 3.7~16 mm 12 MP | Ottica varifocale 3.7~16 mm ƒ1.5 da 12 MP, sensore immagine 1/1.7”, CS mount, Iris DC, fuoco manuale | 316 | 40 | 1
Ottiche | Vari-focal | PFL1040-K9PE | M-0002550 | 6939554931178 |  | Ottica motorizzata 10~40 mm 9 MP | Ottica motorizzata 10~40 mm ƒ1.5 da 9 MP, sensore immagine 1”, C mount, Iris P, fuoco motorizzato, ideale per telecamere ITC | 1203 | 12 | 1
Ottiche | Vari-focal | PFL1040-K9M | M-0002549 | 6939554997747 |  | Ottica varifocale 10~40 mm 9 MP | Ottica varifocale 10~40 mm ƒ1.5 da 9 MP, sensore immagine 1”, C mount, Iris DC, fuoco manuale | 559 | 1 | 1
Ottiche | Vari-focal | PFL0550-E6D | M-0000425 | 6939554931048 |  | Ottica varifocale 5~50 mm 6 MP | Ottica varifocale 5~50 mm ƒ1.6 da 6 MP, sensore immagine 1/2.7”, CS mount, Iris DC, fuoco manuale | 192 | 80 | 1
Ottiche | Vari-focal | PFL2712-E6D | M-0014361 | 6939554996238 |  | Ottica varifocale 2.7~12 mm 6 MP | Ottica varifocale 2.7~12 mm ƒ1.6 da 6 MP, sensore immagine 1/2.7”, CS mount, Iris DC, fuoco manuale | 105 | 80 | 1
Ottiche | Fisse | PFL35-L12M-AIR | M-0020225 | 6923172535382 |  | Ottica fissa 35 mm 12 MP | Ottica fissa 35 mm da 12 MP, apertura F1.4 ±10%, sensore immagine 1.1", C mount, Iris e fuoco manuale | 496 | 1 | 1
Ottiche | Fisse | PFL50-L12M-AIR | M-0020226 | 6923172535399 |  | Ottica fissa 50 mm 12 MP | Ottica fissa 50 mm da 12 MP, apertura F1.4 ±10%, sensore immagine 1.1", C mount, Iris e fuoco manuale, ideale per telecamere ITC | 702 | 40 | 1
Ottiche | Fisse | PFL25-L12M | M-0014751 | 6939554992995 |  | Ottica fissa 25 mm 12 MP | Ottica fissa 25 mm ƒ1.0 da 12 MP, sensore immagine 1.1”, C mount, Iris e fuoco manuale, ideale per telecamere ITC | 642 | 20 | 1
Cablaggio | Cavi di rete | PFM920I-5EUN | M-0002622 | 6939554931185 |  | Cavo UTP CAT5E 305 m PVC | Matassa cavo UTP CAT5E lunghezza 305 m senza rip cord, conduttori in OFC/0.45 mm, guaina in PVC, certificazione CE CPR Eca ritardante di fiamma | 263 | 2 | 2
Cablaggio | Cavi di rete | PFM920I-6UN-C | M-0002624 | 6939554998560 |  | Cavo UTP CAT6 305 m PVC rip cord | Matassa cavo UTP CAT6 lunghezza 305 m con rip cord, conduttori in OFC/0.53 mm, guaina in PVC, certificazione CPR Eca ritardante di fiamma | 391 | 2 | 2
Cablaggio | Cavi di rete | PFM923I-5EUN-C | M-0020577 | 6939554998591 |  | Cavo UTP CAT5E 305 m LSZH rip cord | Matassa cavo UTP CAT5E lunghezza 305 m con rip cord, conduttori in OFC 99.97%/0.45 mm, guaina in LSZH (CPR E Class), colore bianco | 277 | 2 | 1
Cablaggio | Cavi di rete | PFM923I-6UN-C | M-0002630 | 6939554998614 |  | Cavo UTP CAT6 305 m LSZH rip cord | Matassa cavo UTP CAT6, lunghezza 305 m, con rip cord, conduttori in OFC 99.97%/0.53 mm, guaina in LSZH (CPR E Class), colore bianco | 412 | 2 | 2
Cablaggio | Cavi di rete | PFM923I-6UN-CC | M-0033897 | 6923172572967 |  | Cavo UTP CAT6 305 m LSZH rip cord (Classe Cca - s1a, d0, a1) | Matassa cavo UTP CAT6, lunghezza 305 m, con rip cord, conduttori in OFC 99.97%/0.53 mm, guaina in LSZH (CE CPR classe Cca - s1a, d0, a1), colore bianco | 473 | 1 | 1
Cablaggio | Cavo coassiale | WC414 | M-0004252 | N/D |  | Prolunga connessioni BNC 1m | Cavo preintestato con 8 connettori BNC maschio per 4 segnali video, lunghezza 1 m | 31 | 1 | 1
Cablaggio | Patch cord | PFM972-5EU-1 | M-0002642 | N/D |  | Patch cord UTP CAT5E 1 m | Patch cord UTP CAT5E, lunghezza 1 m | 2.2 | 200 | 1
Cablaggio | Patch cord | PFM972-5EU-2 | M-0002643 | N/D |  | Patch cord UTP CAT5E 2 m | Patch cord UTP CAT5E, lunghezza 2 m | 3.1 | 120 | 1
Cablaggio | Patch cord | PFM972-5EU-3 | M-0002644 | N/D |  | Patch cord UTP CAT5E 3 m | Patch cord UTP CAT5E, lunghezza 3 m | 4.1 | 100 | 1
Cablaggio | Patch cord | PFM972-6U-1 | M-0002645 | 6923169750231 |  | Patch cord UTP CAT6 1 m | Patch cord UTP CAT6, lunghezza 1 m | 3.5 | 20 | 20
Cablaggio | Patch cord | PFM972-6U-2 | M-0002646 | 6923169750224 |  | Patch cord UTP CAT6 2 m | Patch cord UTP CAT6, lunghezza 2 m | 4.8 | 16 | 1
Cablaggio | Patch cord | PFM972-6U-3 | M-0002647 | 6923172546425 |  | Patch cord UTP CAT6 3 m | Patch cord UTP CAT6, lunghezza 3 m | 6 | 10 | 1
Cablaggio | Connettori RJ45 | PFM970-5EU | M-0002638 | N/D |  | 30x prese jack keystone RJ45 per CAT5E | Confezione da 30 prese RJ45 keystone jack standard per UTP CAT5E | 120 | 12 | 1
Cablaggio | Connettori RJ45 | PFM970-6U | M-0002639 | N/D |  | 30x prese jack keystone RJ45 per CAT56 | Confezione da 30 prese RJ45 keystone jack standard per UTP CAT6 | 123 | 12 | 1
Cablaggio | Connettori RJ45 | PFM976-531 | M-0014754 | 6923172548504 |  | 100x connettori RJ45 per CAT5E | Confezione da 100 connettori RJ45 per cavo UTP CAT5E | 15 | 50 | 1
Cablaggio | Connettori RJ45 | PFM976-631 | M-0014755 | 6923172545169 |  | 100x connettori RJ45 per CAT6 | Confezione da 100 connettori RJ45 per cavo UTP CAT6 | 22 | 50 | 1
Cablaggio | Connettori RJ45 | AP001-BPO | M-0001416 | N/D |  | Cover RJ45 arancione | Cover per connettore RJ45 arancione | 0.12 | 1 | 100
Cablaggio | Connettori RJ45 | AP001-BPR | M-0001417 | N/D |  | Cover RJ45 rossa | Cover per connettore RJ45 rossa | 0.12 | 1 | 100
Cablaggio | Connettori RJ45 | AP001-BPW | M-0001418 | N/D |  | Cover RJ45 bianca | Cover per connettore RJ45 bianca | 0.12 | 1 | 100
Cablaggio | Connettori RJ45 | AP001-BPY | M-0001419 | N/D |  | Cover RJ45 gialla | Cover per connettore RJ45 gialla | 0.12 | 1 | 100
Cablaggio | Connettori | APBC13 | M-0001430 | N/D |  | Connettore BNC maschio a crimpare per RG59 | Connettore BNC maschio a crimpare per RG59 | 2 | 100 | 100
Cablaggio | Connettori | APBC13M | M-0001431 | N/D |  | Connettore BNC micro maschio a crimpare per RG174 | Connettore BNC micro maschio a crimpare per RG174 | 1.5 | 100 | 100
Cablaggio | Connettori | APBC13P | M-0001432 | N/D |  | Connettore BNC a vite "L" maschio per RG59 | Connettore BNC a vite “L” maschio per cavo RG59 | 1 | 100 | 1
Cablaggio | Connettori | APBC13PN | M-0001433 | N/D |  | Connettore BNC a vite maschio con cover plastica per RG59 | Connettore BNC a vite maschio con cover in plastica per cavo RG59 | 1 | 100 | 100
Cablaggio | Connettori | APBC13V | M-0001434 | N/D |  | Connettore BNC a vite maschio con cover metallica per RG59 | Connettore BNC a vite maschio con cover metallica per cavo RG59 | 3 | 100 | 100
Cablaggio | Connettori | JACK-A1F | M-0002091 | N/D |  | Cavo con jack maschio | Cavo a saldare con connettore jack alimentazione maschio, lunghezza 30 cm | 1 | 1 | 1
Cablaggio | Connettori | JACK-A1M | M-0002092 | N/D |  | Cavo con jack femmina | Cavo a saldare con connettore jack alimentazione femmina, lunghezza 30 cm | 1 | 1 | 1
Cablaggio | Connettori | JACK-ADP | M-0002093 | N/D |  | Connettore jack maschio morsetti a vite | Connettore jack di alimentazione maschio con morsetti a vite | 1 | 100 | 100
Cablaggio | Connettori | JACK-ADP-C | M-0002094 | N/D |  | Connettore jack maschio morsetti a pressione | Connettore jack di alimentazione maschio con morsetti a pressione | 1 | 100 | 100
Cablaggio | Connettori | JACK-ADPM | M-0002095 | N/D |  | Connettore jack femmina morsetti a vite | Connettore jack di alimentazione femmina con morsetti a vite | 1 | 100 | 100
Cablaggio | Connettori | JACK-ADPM-C | M-0002096 | N/D |  | Connettore jack femmina morsetti a pressione | Connettore jack di alimentazione femmina con morsetti a pressione | 1 | 100 | 100
Cablaggio | Connettori | JACK-BNC | M-0002097 | N/D |  | Connettore BNC morsetti a vite | Connettore BNC con morsetti a vite | 1 | 100 | 100
Cablaggio | Connettori | JACK-PR | M-0002100 | N/D |  | Mammut doppio morsetti a pressione | Mammut doppio con morsetti a pressione | 0.4 | 100 | 100
Cablaggio | Connettori | JACK-RCA | M-0002101 | N/D |  | Connettore RCA morsetti a vite | Connettore RCA con morsetti a vite | 1 | 100 | 100
Cablaggio | Adattatori | APB300 | M-0001424 | N/D |  | Adattatore BNC a "T" femmina | Adattatore BNC a "T" femmina | 1 | 100 | 100
Cablaggio | Adattatori | APB310 | M-0001425 | N/D |  | Adattatore BNC a "T" maschio/femmina/femmina | Adattatore BNC a “T” maschio/femmina/femmina | 1 | 100 | 100
Cablaggio | Adattatori | APBB00 | M-0001427 | N/D |  | Adattatore BNC a "I" femmina | Adattatore BNC a "I" femmina | 1 | 100 | 100
Cablaggio | Adattatori | APBB10 | M-0001428 | N/D |  | Adattatore BNC a "I" maschio | Adattatore BNC a "I" maschio | 1 | 100 | 1
Cablaggio | Adattatori | APBR01 | M-0001436 | N/D |  | Adattatore BNC/RCA a "I" femmina/maschio | Adattatore BNC/RCA a "I" femmina/maschio | 1 | 100 | 1
Cablaggio | Adattatori | APBR10 | M-0001437 | N/D |  | Adattatore BNC/RCA a "I" maschio/femmina | Adattatore BNC/RCA a "I" maschio/femmina | 1 | 100 | 100
Cablaggio | Adattatori | APBR11 | M-0001438 | N/D |  | Adattatore BNC/RCA a "I" maschio | Adattatore BNC/RCA a "I" maschio | 1 | 100 | 1
Cablaggio | Pinze | AT005 | M-0001491 | N/D |  | Pinza per connettori RJ45 | Pinza per connettori RJ45 | 103 | 1 | 1
Cablaggio | Pinze | AT801G | M-0000054 | N/D |  | Pinza per crimpaggio connettori BNC | Pinza per crimpaggio connettori BNC su cavi RG59 e RG174 | 74 | 1 | 1
Cablaggio | Cabinet | PFC200D-6U4D | M-0013024 | 6939554998966 |  | Rack 19" 6U P 450 mm | Cabinet rack 19" 6U in SPCC, 600x372x450 mm, capacità carico 40 kg | 328 | 1 | 1
Cablaggio | Cabinet | PFC200D-9U4D | M-0013025 | 6939554998973 |  | Rack 19" 9U P 450 mm | Cabinet rack 19" 9U in SPCC, 600x505x450 mm, capacità carico 40 kg | 383 | 1 | 1
Cablaggio | Cabinet | PFC200D-12U4D | M-0013026 | 6939554998980 |  | Rack 19" 12U P450 | Cabinet rack 19" 12U in SPCC, 600x638x450 mm, capacità carico 40 kg | 444 | 1 | 1
Cablaggio | Cabinet | PFC200D-18U6D | M-0013027 | 6939554998997 |  | Rack 19" 18U P 600 mm | Cabinet rack 19" 18U in SPCC, 600x990x600 mm, capacità carico 300 kg | 987 | 1 | 1
Cablaggio | Cabinet | PFC200D-42U8D | M-0013028 | 6939554999000 |  | Rack 19" 42U P 800 mm | Cabinet rack 19" 42U in SPCC, 600x2055x800 mm, capacità carico 300 kg | 1926 | 1 | 1
Cablaggio | Cabinet | PFC610-4D | M-0002543 | 6939554999017 |  | Ripiano cabinet rack P 275 mm | Ripiano per cabinet rack 19" serie PFC200D, 489x48x275 mm | 46 | 10 | 1
Cablaggio | Cabinet | PFC610-6D | M-0013029 | 6939554997792 |  | Ripiano cabinet rack P 350 mm | Ripiano per cabinet rack 19" serie PFC200D, 472x48x350 mm | 55 | 10 | 1
Cablaggio | Cabinet | PFC610-8D | M-0013030 | 6939554997839 |  | Ripiano cabinet rack P 550 mm | Ripiano per cabinet rack 19" serie PFC200D, 472x48x550 mm | 63 | 10 | 1
Cablaggio | Cabinet | PFH101 | M-0002547 | N/D |  | Ripiano cabinet rack P 281 mm | Ripiano per cabinet rack 1U/Mini1U/Compact1U, 483x44x281 mm | 113 | 1 | 1
Cablaggio | Cabinet | CFT02 | M-0016763 | N/D |  | Fan a 2 unità per cabinet 6/9/12U | Fan a 2 unità per cabinet 6/9/12U | 234 | 10 | 1
Cablaggio | Cabinet | CFT02-T66 | M-0016764 | N/D |  | Fan a 2 unità per cabinet 18U | Fan a 2 unità per cabinet 18U | 168 | 5 | 1
Cablaggio | Cabinet | CFT04-T68 | M-0016765 | N/D |  | Fan a 4 unità per cabinet 42U | Fan a 4 unità per cabinet 42U | 335 | 5 | 1
Cablaggio | Cabinet | PFM973M-6U-24 | M-0002649 | N/D |  | Patch panel 24 porte CAT6 | Patch pannel da 24 porte keystone jack standard CAT6, altezza 1U | 168 | 12 | 1
Cablaggio | Cabinet | ZZM10-PDU | M-0004274 | N/D |  | Ciabatta 9 prese Schuko 4000W | Ciabatta 8 prese Schuko, input 250 Vac, output 4000 W | 154 | 1 | 1
Alimentazione | DC desktop | PFM320D-EN | M-0015743 | 6939554931031 |  | Alimentatore 12V 2A | Alimentatore 12 Vdc 2A | 15 | 50 | 50
Alimentazione | DC desktop | SWP1230 | M-0003854 | N/D |  | Alimentatore 12V 3A | Alimentatore 12 Vdc 3A, 1 uscita jack femmina | 20 | 60 | 1
Alimentazione | DC desktop | SWP1250 | M-0003865 | N/D |  | Alimentatore 12V 5A femmina | Alimentatore 12 Vdc 5A, 1 uscita jack femmina | 23 | 50 | 1
Alimentazione | DC desktop | SWP2430 | M-0003879 | N/D |  | Alimentatore 24V 3A femmina | Alimentatore 24 Vdc 3A, 1 uscita jack femmina | 41 | 50 | 1
Alimentazione | DC enclosed | PFM320D-015 | M-0002561 | 6939554930850 |  | Alimentatore enclosed 12V 1.5A, 1 uscita a morsetti | Alimentatore enclosed 12 Vdc 1.5A, 1 uscita a morsetti | 11 | 100 | 1
Alimentazione | DC enclosed | PFM300 | M-0002559 | N/D |  | Alimentatore enclosed 12V 2A, 1 uscita a morsetti | Alimentatore enclosed 12 Vdc 2A, 1 uscita a morsetti, protezione V0 | 12 | 50 | 1
Alimentazione | DC enclosed | SWP1220E | M-0003849 | N/D |  | Alimentatore enclosed 12V 2A | Alimentatore enclosed 12 Vdc 2A, 1 uscita a morsetti | 19 | 1 | 1
Alimentazione | DC enclosed | SWP1240P | M-0003861 | N/D |  | Alimentatore enclosed 12V 4A | Alimentatore enclosed 12 Vdc 4A, 1 uscita a morsetti | 29 | 200 | 1
Alimentazione | DC enclosed | SWP1250P | M-0003869 | N/D |  | Alimentatore enclosed 12V 5A | Alimentatore enclosed 12 Vdc 5A, 1 uscita a morsetti | 34 | 200 | 1
Alimentazione | DC enclosed | SWP1280P | M-0003874 | N/D |  | Alimentatore enclosed 12V 8A | Alimentatore enclosed 12 Vdc 8A, 1 uscita a morsetti | 50 | 200 | 1
Alimentazione | DC enclosed | SWP12250E | M-0003852 | N/D |  | Alimentatore enclosed 3 OUT 12V 25A | Alimentatore enclosed 12 Vdc 25A, 3 uscite a morsetti regolabili | 216 | 1 | 1
Alimentazione | Alimentatori switching | PFM320S-50 | M-0002563 | 6939554998195 |  | Alimentatore switching 12 Vdc 4.2A 50 W | Alimentatore switching 12 Vdc 4.2A 50 W | 29 | 80 | 1
Alimentazione | Alimentatori switching | PFM320S-150 | M-0002562 | 6939554998201 |  | Alimentatore switching 12 Vdc 12.5A 150 W | Alimentatore switching 12 Vdc 12.5A 150 W | 49 | 40 | 1
Alimentazione | Box alimentazione | PFM340-5CH | M-0002567 | 6939554931093 |  | Alimentatore box 12 Vdc 4A, 5 uscite a morsetti | Alimentatore box 12 Vdc 4A, 5 uscite a morsetti | 74 | 16 | 1
Alimentazione | Box alimentazione | PFM341-9CH | M-0002568 | 6939554931109 |  | Alimentatore box 12 Vdc 5A, 9 uscite a morsetti | Alimentatore box 12 Vdc 5A, 9 uscite a morsetti | 92 | 16 | 1
Alimentazione | Box alimentazione | PFM342-9CH | M-0002569 | 6939554931116 |  | Alimentatore box 12 Vdc 10A, 9 uscite a morsetti | Alimentatore box 12 Vdc 10A, 9 uscite a morsetti | 152 | 5 | 1
Alimentazione | Box alimentazione | PFM343-19CH | M-0002570 | 6939554931123 |  | Alimentatore box 12 Vdc 20A, 19 uscite a morsetti | Alimentatore box 12 Vdc 20A, 19 uscite a morsetti | 197 | 5 | 1
Alimentazione | Box distribuzione | PFC102F | M-0027559 | 6923172561503 |  | Box distribuzione IP54 100~240V <32A | Box di distribuzione in SPCC IP54, tensione in ingresso 100~240 Vac, corrente di ingresso ≤32 A, ventola con modulo controllo temperatura, presa di corrente con standard europeo, barra DIN 35 mm, vassoio a fibra ottica, 1 foro per cablaggio alla base (Ø80 mm) | 1420 | 1 | 1
Alimentazione | Box distribuzione | PFC112FB | M-0034444 | 6923172514004 |  | Box distribuzione IP54 100~240V <4A con riscaldamento | Box di distribuzione in SPCC IP54 con modulo di riscaldamento integrato, tensione in ingresso 100~240 Vac, corrente di ingresso ≤4 A, caricabatteria 57 Vdc e alimentatore switch PoE 53 Vdc, camera di isolamento termico e modulo di riscaldamento (temperatura di esercizio -35°~+50° C), barra DIN 35 mm, vassoio a fibra ottica | 2320 | 1 | 1
Alimentazione | Box distribuzione | PFM377 | M-0014163 | 6923172521064 |  | Box distribuzione IP54 | Box distribuzione in SUS201 IP54 | 417 | 1 | 1
Alimentazione | UPS | PFM350-360 | M-0000431 | 6939554905063 |  | Sistema UPS offline 600 VA / 360 W | Sistema UPS offline da 600 VA / 360 W, 1 batteria da 12 V 7Ah, tempo di ricarica 4 ore, montaggio a pavimento | 152 | 4 | 1
Alimentazione | UPS | PFM350-900 | M-0002571 | 6939554905070 |  | Sistema UPS offline 1.500 VA / 900 W | Sistema UPS offline da 1500 VA / 900 W, 2 batterie da 12 V 7Ah, tempo di ricarica 4 ore, montaggio a pavimento | 412 | 1 | 1
Alimentazione | Diramatori | JACK-A12 | M-0002088 | N/D |  | Diramatore 1 IN/2 OUT | Diramatore alimentazione con 1 ingresso jack femmina e 2 uscite jack maschio | 3 | 1 | 1
Alimentazione | Diramatori | JACK-A14 | M-0002089 | N/D |  | Diramatore 1 IN/4 OUT | Diramatore alimentazione con 1 ingresso jack femmina e 4 uscite jack maschio | 5 | 1 | 1
Alimentazione | Diramatori | JACK-A18 | M-0002090 | N/D |  | Diramatore 1 IN/8 OUT | Diramatore alimentazione con 1 ingresso jack femmina e 8 uscite jack maschio | 10 | 1 | 1
Alimentazione | Diramatori | PD009 | M-0000424 | N/D |  | Distributore alimentazione 10/30V 9 OUT | Distributore di alimentazione con ingresso a morsetti 1~30 Vdc/Vac e 9 uscite a morsetti 1.1A | 67 | 1 | 1
Alimentazione | Regolatori | PC1500 | M-0002443 | N/D |  | Regolatore 28 Vac/12 Vdc 1.5A | Regolatore di tensione con ingresso a morsetti fino a 28 Vac e uscita jack femmina 12 Vdc 1.5A | 23 | 200 | 1
Alimentazione | Solar | KIT-PFM378-SD49425DB-HNY-GQ-EAU | M-0033341 | 6923172576064 |  | Kit monitoraggio solar 125 W con SD49425DB-HNY-GQ-EA | Sistema monitoraggio integrato a energia solare che include telecamera PTZ IP AI 4G 4 MP zoom ottico 25x (SD49425DB-HNY-GQ-EAU), pannello solare monocristallino <125 W (PFM378-B125-CB) con struttura, batteria compatibile PFM372-L45-4S14P (NON inclusa) | 2295 | 1 | 1
Alimentazione | Solar | PFM378-B125-CB | M-0032627 | 6923172504487 |  | Sistema monitoraggio integrato solar 125 W | Sistema monitoraggio integrato a energia solare IP65 che include pannello solare monocristallino <125 W, regolatore di carica MPPT e staffa con predisposizione per 1x SD49425DB-HNY-GQ-EAU, batteria compatibile PFM372-L45-4S14P (NON inclusa) | 1563 | 1 | 1
Alimentazione | Solar | PFM378-B100-WB | M-0018752 | 6923172507112 |  | Sistema monitoraggio integrato solar 100 W | Sistema monitoraggio integrato a energia solare che include pannello solare monocristallino <100 W, regolatore di carica MPPT e staffa con predisposizione per 1x IPC-HFW3441DG-AS-4G-EAU-B, batteria compatibile PFM372-L45-4S14P (NON inclusa) | 1393 | 1 | 1
Alimentazione | Solar | PFM372-L45-4S14P | M-0015843 | N/D |  | Batteria al litio 9A IP66 per pannelli solari | Batteria al litio 9A per pannelli solari, grado di protezione IP66 | 1480 | 1 | 1
Alimentazione | Solar | PFM3620LS-D1B60 | M-0033736 | 6923172573346 |  | Pannello solare 60W con batteria 20 Ah | Pannello solare monocristallino <60 W con batteria 20 Ah integrata, installazione a palo (telecamera compatibile 1x IPC-HFW3441DG-AS-4G-EAU-B) | 677 | 1 | 1
Alimentazione | Solar | PFM3640LS-D1B100 | M-0033735 | 6923172573384 |  | Pannello solare 100W con batteria 40 Ah | Pannello solare monocristallino <100 W con batteria 40 Ah integrata, installazione a palo (telecamera compatibile 1x SD49425DB-HNY-GQ-EAU o 1x IPC-HFW3441DG-AS-4G-EAU-B) | 1052 | 1 | 1
Alimentazione | Solar | PFM371-M275 | M-0013937 | 6939554972133 |  | Pannello solare monocristallino 275 W | Pannello solare monocristallino da 275 W | 782 | 2 | 1
Alimentazione | Solar | PFM371-M180 | M-0029799 | 6923172548931 |  | Pannello solare monocristallino 180 W | Pannello solare monocristallino da 180 W | 686 | 2 | 1
Alimentazione | Solar | PFM371-M120 | M-0031595 | 6923172537867 |  | Pannello solare monocristallino 120 W | Pannello solare monocristallino da 120 W | 444 | 1 | 1
Alimentazione | Solar | PFM376-G | M-0031589 | 6923172581358 |  | Struttura portante per 2 pannelli solari PFM371-M275 | Struttura portante per 2 pannelli solari PFM371-M275 | 893 | 1 | 1
Alimentazione | Solar | PFM376-F | M-0029797 | 6923172547583 |  | Struttura portante per 2 pannelli solari PFM371-M120/180 | Struttura portante per 2 pannelli solari PFM371-M120/180 | 778 | 1 | 1
Alimentazione | Solar | PFM377-D4830 | M-0002579 | 6939554998461 |  | Box distribuzione energia solare 48V | Box di distribuzione per sistemi a energia solare 48 Vdc | 1842 | 1 | 1
Alimentazione | Solar | PFM377-D2440 | M-0013231 | 6939554998454 |  | Box distribuzione energia solare 24V | Box di distribuzione per sistemi a energia solare 24 Vdc | 1464 | 1 | 1
Alimentazione | Solar | TS-400-248B | M-0013233 | N/D |  | Inverter sistemi solar 400 W 42~60 Vdc | Inverter specifico per sistemi a energia solare, potenza nominale 400 W, intervallo di tensione 42~60 Vdc | 433 | 1 | 1
Alimentazione | Solar | NTS-450-224UN | M-0030347 | N/D |  | Inverter sistemi solar 450 W 22~33 Vdc | Inverter specifico per sistemi a energia solare, potenza nominale 450 W, intervallo di tensione 22~33 Vdc | 525 | 1 | 1
Alimentazione | Solar | NTS-300-212UN | M-0031599 | N/D |  | Inverter sistemi solar 300 W 10~16.5 Vdc | Inverter specifico per sistemi a energia solare, potenza nominale 300 W, intervallo di tensione 10~16.5 Vdc | 458 | 1 | 1
Alimentazione | Solar | DC12-200 | M-0014500 | 6939554985492 |  | Batteria al gel 200 Ah | Batteria al gel 200 Ah | 1404 | 1 | 1
Alimentazione | Solar | DC12-150 | M-0014499 | N/D |  | Batteria al gel 150 Ah | Batteria al gel 150 Ah | 1090 | 1 | 1
Alimentazione | Solar | DC12-100 | M-0014498 | N/D |  | Batteria al gel 100 Ah | Batteria al gel 100 Ah | 721 | 1 | 1
Alimentazione | Solar | PFM374-H400 | M-0013232 | 6939554998447 |  | Box da interramento per batterie solari | Box da interramento per batterie solari | 155 | 1 | 1
Alimentazione | Solar | PFM980L-B60-60 | M-0031612 | 6923169726861 |  | Cavo batteria nero 1,5 m | Cavo per batteria solar nero, 30A, 1,5 m | 36 | 1 | 1
Alimentazione | Solar | PFM980L-R60-60 | M-0031613 | 6923169726854 |  | Cavo batteria rosso 1,5 m | Cavo per batteria solar rosso, 30A, 1,5 m | 36 | 1 | 1
Alimentazione | Solar | PFM980B-B08-60 | M-0031619 | 6923169726885 |  | Cavo batteria parallelo nero 0,8 m | Cavo parallelo per batteria solar nero, 30A, 0,8 m | 8 | 1 | 1
Alimentazione | Solar | PFM980B-R08-60 | M-0031614 | 6923169726878 |  | Cavo batteria parallelo rosso 0,8 m | Cavo parallelo per batteria solar rosso, 30A, 0,8 m | 8 | 1 | 1
Alimentazione | Solar | MC4-321 | M-0031615 | N/D |  | Coppia connettori MF/FM | Coppia di connettori Maschio/Femmina Femmina/Maschio per batteria solar | 29 | 1 | 1
Gestione segnali | Extender | HE01ERK | M-0000233 | N/D |  | Coppia extender passivi HDMI | Coppia extender passivi su UTP per segnale video HDMI, risoluzione max 1080p, portata 40 m | 165 | 1 | 1
Gestione segnali | Extender | HKM01-4K | M-0001986 | N/D |  | Coppia extender attivi HDMI 4K | Coppia extender attivi su UTP per segnale video HDMI, USB, audio, IR, risoluzione max 4K, portata 150 m | 1154 | 1 | 1
Gestione segnali | Extender | PFM700-E | M-0002582 | N/D |  | Coppia extender attivi 1 ch HDMI | Coppia extender attivi 1 canale su UTP per segnale video HDMI, risoluzione max 1080p, portata 50 m | 190 | 20 | 1
Gestione segnali | Extender | PFM710 | M-0000433 | N/D |  | Coppia extender VGA | Coppia extender passivi 1 canale su UTP per segnale video VGA, risoluzione fino a 1080p, portata 35 m | 112 | 20 | 1
Gestione segnali | Balun | PFM800-4K | M-0002586 | 6939554931154 |  | Coppia balun video passivi HDCVI 4K 1 ch | Coppia balun video passivi HDCVI 4K 1 canale su UTP per segnale video HDCVI/AHD/TVI/CVBS, portata 400 m 720P / 250 m 1080P / 200 m 4K | 12 | 300 | 1
Gestione segnali | Balun | PFM800B-4K | M-0002588 | 6939554999055 |  | Coppia balun video passivi HDCVI 4K 1 ch | Coppia balun video passivi HDCVI 4K 1 canale su UTP per segnale video HDCVI/AHD/TVI/CVBS, portata 400 m 720P / 250 m 1080P / 200 m 4K | 11 | 300 | 1
Gestione segnali | Balun | PFM800-E | M-0002589 | N/D |  | Coppia balun video passivi HDCVI 1 ch | Coppia balun video passivi HDCVI 1 canale su UTP per segnale video HDCVI/AHD/TVI/CVBS, portata 400 m 720P / 250 m 1080P | 7 | 200 | 200
Gestione segnali | Balun | PFM801-4MP | M-0002591 | N/D |  | Coppia balun video passivi HDCVI con alimentazione | Coppia balun video passivi HDCVI su UTP per segnale video HDCVI/AHD/TVI/CVBS con alimentazione, portata 400 m 720P / 250 m 1080P / 200 m 4 MP | 23 | 100 | 1
Gestione segnali | Balun | PFM802 | M-0013785 | N/D |  | Coppia balun video passivi + alimentazione | Coppia balun video passivi HDCVI su UTP fino a 4 MP con alimentazione 12~15 Vdc | 15 | 100 | 1
Gestione segnali | Balun | PFM809-4MP | M-0002593 | N/D |  | Balun video passivo HDCVI 16 ch | Balun video passivo HDCVI 16 canali su UTP per segnale video HDCVI/AHD/TVI/CVBS, portata 400 m 720P / 250 m 1080P / 200 m a 4 MP | 131 | 10 | 1
Gestione segnali | Extender | TTA111HDR | M-0000578 | N/D |  | Ricevitore extender attivo HDCVI | Ricevitore extender attivo su cavo UTP per segnale video HDCVI/AHD/TVI/CVBS (NO DATI), portata 600 m 1080P / 250 m 4K | 149 | 1 | 1
Gestione segnali | Extender | TTA111HDT | M-0000579 | N/D |  | Trasmettitore extender attivo HDCVI | Trasmettitore extender attivo su cavo UTP per segnale video HDCVI/AHD/TVI/CVBS (NO DATI), portata 600 m 1080P / 250 m 4K | 138 | 1 | 1
Gestione segnali | Extender | VE01 | M-0004156 | N/D |  | Extender TX/RX VGA | Extender TX/RX su cavo UTP per segnale VGA, risouzione max 1920x1200, portata 150 m | 441 | 1 | 1
Gestione segnali | Distributori | CD102HD | M-0000059 | N/D |  | Distributore segnale video HDCVI/CVBS/AHD/TVI 2 OUT | Distributore segnale video con 1 ingresso e 2 uscite per segnali HDCVI/CVBS/AHD/TVI fino a 4K | 85 | 1 | 1
Gestione segnali | Distributori | CD104HD | M-0000061 | N/D |  | Distributore segnale video HDCVI/CVBS/AHD/TVI 4 OUT | Distributore segnale video con 1 ingresso e 4 uscite per segnali HDCVI/CVBS/AHD/TVI fino a 4K | 120 | 1 | 1
Gestione segnali | Distributori | CD108HD | M-0000062 | N/D |  | Distributore segnale video HDCVI/CVBS/AHD/TVI 8 OUT | Distributore segnale video con 1 ingresso e 8 uscite per segnali HDCVI/CVBS/AHD/TVI fino a 4K | 168 | 1 | 1
Gestione segnali | Distributori | CD1632HD | M-0004877 | N/D |  | Distributore segnale video HDCVI/CVBS/AHD/TVI 32 OUT | Distributore segnale video con 16 ingressi e 32 uscite per segnali HDCVI/CVBS/TVI/AHD fino a 4K | 953 | 1 | 1
Gestione segnali | Distributori | CD1664HD | M-0004880 | N/D |  | Distributore segnale video HDCVI/CVBS/AHD/TVI 64 OUT | Distributore segnale video con 16 ingressi e 64 uscite per segnali HDCVI/CVBS/TVI/AHD fino a 5 MP | 1666 | 1 | 1
Gestione segnali | Distributori | CD408HD | M-0001551 | N/D |  | Distributore segnale video HDCVI/CVBS/AHD/TVI 8 OUT | Distributore segnale video con 4 ingressi e 8 uscite per segnali HDCVI/CVBS/TVI/AHD fino a 5 MP | 251 | 1 | 1
Gestione segnali | Distributori | CD816HD | M-0001554 | N/D |  | Distributore segnale video HDCVI/CVBS/AHD/TVI 16 OUT | Distributore segnale video con 8 ingressi e 16 uscite per segnali HDCVI/CVBS/TVI/AHD fino a 5 MP | 569 | 1 | 1
Gestione segnali | Distributori | HD04-4K6G | M-0013223 | N/D |  | Distributore segnale video HDMI 4 OUT HDMI | Distributore segnale video con 1 ingresso e 4 uscite HDMI | 308 | 1 | 1
Gestione segnali | Distributori | PFM701-4K-V2 | M-0029647 | N/D |  | Distributore segnale video HDMI 2 OUT 4K | Distributore segnale video con 1 ingresso e 2 uscite HDMI fino a 4K | 100 | 2 | 1
Gestione segnali | Amplificatore | CA101HD | M-0000056 | N/D |  | Amplificatore segnale video HDCVI/CVBS/AHD/TVI | Amplificatore segnale video con ingresso BNC per segnali HDCVI/CVBS/AHD/TVI | 136 | 1 | 1
Gestione segnali | Convertitori | UE01 | M-0000598 | N/D |  | Coppia convertitore mouse USB su doppino | Coppia convertitori su cavo UTP per segnale USB 1.1, portata 300 m (oltre 70 m necessario alimentatore SWP510 lato TX) | 153 | 1 | 1
Gestione segnali | Convertitori | AD001HDE | M-0000038 | N/D |  | Convertitore HDCVI/CVBS/AHD/TVI | Convertitore segnale video con ingresso BNC per segnali HDCVI, CVBS, AHD, TVI uscite HDMI, VGA, CVBS | 279 | 1 | 1
Gestione segnali | Convertitori | VC01 | M-0000600 | N/D |  | Convertitore segnale video VGA | Convertitore segnale video con ingresso VGA risoluzione max 1280x1024, uscita VGA, CVBS | 172 | 1 | 1
Gestione segnali | Isolatori | GL001HDP | M-0000108 | N/D |  | Isolatore segnali video HDCVI/CVBS/AHD/TVI | Isolatore segnali video HDCVI/CVBS/AHD/TVI | 67 | 1 | 1
Gestione segnali | Isolatori | GL001HP-1A | M-0001926 | N/D |  | Isolatore alimentazione 12V 1A | Isolatore alimentazione 12 Vdc 1A | 78 | 1 | 1
Gestione segnali | Isolatori | PFM790 | M-0000434 | N/D |  | Isolatore alimentazione 12V 400A | Isolatore alimentazione 12 Vdc <400mA | 17 | 50 | 1
Gestione segnali | Isolatori | PFM791 | M-0002584 | N/D |  | Isolatore segnale video HD HDCVI | Isolatore video HD per segnale video HDCVI | 17 | 100 | 1
Gestione segnali | Filtri di protezione | SP001P | M-0003762 | N/D |  | Filtro protezione alimentazione 12V | Filtro di protezione per alimentazione 12 Vdc | 47 | 1 | 1
Gestione segnali | Filtri di protezione | SP001PAC | M-0000519 | N/D |  | Filtro protezione alimentazione 220V | Filtro di protezione per alimentazione 220 Vac | 72 | 1 | 1
Gestione segnali | Filtri di protezione | SP006PH | M-0003770 | N/D |  | Filtro protezione porta Ethernet (anche PoE) | Filtro di protezione porta Ethernet (anche PoE) | 118 | 1 | 1
Gestione segnali | Filtri di protezione | SP008 | M-0003772 | N/D |  | Filtro protezione segnale video HDMI | Filtro di protezione segnale video HDMI | 82 | 1 | 1
Gestione segnali | Filtri di protezione | SP009 | M-0003773 | N/D |  | Filtro segnali video HDCVI/TVI/AHD | Filtro di protezione segnali video HDCVI/TVI/AHD | 48 | 1 | 1
Gestione segnali | Filtri di protezione | ZZM3-20 | M-0014801 | N/D |  | Limitatore sovratensione 220V | Limitatore di sovratensione ad alto voltaggio 220 V | 93 | 2 | 1
Gestione segnali | Filtri di protezione | ZZRJ45-K-POE | M-0014803 | N/D |  | Limitatore sovratensioni di rete 1000 MB | Limitatore sovratensioni di rete 1000 MB | 156 | 1 | 1
Gestione segnali | Filtri di protezione | ZZRJ45-POE | M-0014802 | N/D |  | Limitatore sovratensioni di rete 100 MB | Limitatore sovratensioni di rete 100 MB | 126 | 1 | 1
Unità di controllo | Alarm box | ARB1606 | M-0000041 | 6939554916045 |  | Box espansione allarmi su RS485, 16 IN/6 OUT | Box espansione allarmi con porta RS485 per 16 ingressi e 6 uscite allarme aggiuntive, connettibili fino a 4 dispositivi in cascata, DIP switch 2-bit, alimentazione 12 Vdc <0.2 W | 62 | 64 | 1
Display & Control | Monitor | LM98-S400 | M-0012999 | 6923172558213 |  | Monitor LED 4K 98" 350 nit 24/7 | Monitor LED da 98" 4K UHD formato 16:9, risoluzione 3840x2160, contrasto 6000:1, luminosità 350 nit, angolo di visione 178°/178°, 1 USB, 1 DP, 2 HDMI, 1 VGA, 1 ingresso audio, 1 RS232, 2 speaker 10 W, VESA 800x500 mm, alimentazione 100~240 Vac <550 W, operatività 24/7 | 13498 | 1 | 1
Display & Control | Monitor | LM86-S400 | M-0012995 | 6939554907234 |  | Monitor DLED 4K 86" 350 nit 24/7 | Monitor DLED da 86" UHD formato 16:9, risoluzione 3840x2160, contrasto 1100:1, luminosità 350 nit, angolo di visione 178°/178°, ingressi: 1 VGA, 2 HDMI, 1 DP, 1 USB, 1 audio, 1 RS232, uscite: 1 RS232, 2 speaker 10 W, VESA 800x400 mm, alimentazione 100~240 Vac <360 W, MTBF 30.000 ore, operatività 24/7 | 6611 | 1 | 1
Display & Control | Monitor | LM75-S400 | M-0013008 | 6939554907210 |  | Monitor LED 4K 75" 350 nit 24/7 | Monitor LED da 75" UHD formato 16:9, risoluzione 3840x2160, contrasto 1200:1, luminosità 350 nit, angolo di visione 178°/178°, ingressi: 1 VGA, 2 HDMI, 1 DP, 1 USB, 1 audio, 1 RS232 (RJ45), uscite: 1 RS232, 2 speaker 10 W, VESA 600x400 mm, alimentazione 100~240 Vac <340 W, operatività 24/7 | 5083 | 1 | 1
Display & Control | Monitor | LM65-S400 | M-0014382 | 6923169712420 |  | Monitor LED 4K 64.5" 400 nit 24/7 | Monitor LED da 64.5" 4K UHD formato 16:9 in housing metallico, risoluzione 3840x2160, contrasto 1200:1, luminosità 400 nit, angolo di visione 178°/178°, 1 VGA (D-sub), 1 HDMI, 1 USB multimedia, 1 ingresso audio, 1 RS232, 1 OPS, 2 speaker 8 W, VESA 600x400 mm, alimentazione 100~240 Vac <170 W, operatività 24/7 | 4488 | 1 | 1
Display & Control | Monitor | LM55-S400 | M-0013032 | 6939554964367 |  | Monitor LED 4K 55" 450 nit 24/7 | Monitor LED da 55" 4K UHD formato 16:9 in housing metallico, risoluzione 3840x2160, contrasto 1000:1, luminosità 450 nit, angolo di visione 178°/178°, 1 DP 1.2, 1 VGA (D-sub), 2 HDMI 2.0, 1 USB multimedia, 1 audio, 1 RJ45 (RS232), 2 speaker 5 W, VESA 400x400 mm, alimentazione 100~240 Vac <170 W, operatività 24/7 | 3600 | 8 | 1
Display & Control | Monitor | LM49-S400 | M-0012890 | 6939554964350 |  | Monitor LED 4K 49" 450 nit 24/7 | Monitor LED da 49" 4K UHD formato 16:9 in housing metallico, risoluzione 3840x2160, contrasto 1000:1, luminosità 450 nit, angolo di visione 178°/178°, 1 DP 1.2a + 1 VGA (D-sub), 2 HDMI 2.0, 1 USB multimedia, 1 audio, 1 RJ45 (RS232), 2 speaker 5 W, VESA 400x400 mm, alimentazione 100~240 Vac <145 W, operatività 24/7 | 2977 | 1 | 1
Display & Control | Monitor | LM43-S400 | M-0012888 | 6939554964343 |  | Monitor LED 4K 43" 450 nit 24/7 | Monitor LED da 43" 4K UHD formato 16:9 in housing metallico, risoluzione 3840x2160, contrasto 1000:1, luminosità 450 nit, angolo di visione 178°/178°, 1 DP 1.2a, 1 VGA (D-sub), 2 HDMI 2.0, 1 USB multimedia, 1 audio, 1 RJ45 (RS232), 2 speaker 5 W, VESA 400x400 mm, alimentazione 100~240 Vac <105 W, operatività 24/7 | 2428 | 4 | 1
Display & Control | Monitor | LM65-F400 | M-0019943 | 6923172500298 |  | Monitor LED 4K 65" 350 nit 24/7 | Monitor LED da 65" 4K UHD formato 16:9, risoluzione 3840x2160, contrasto 1200:1, luminosità 350 nit, angolo di visione 178°/178°, 2 HDMI 2.0, 1 HDMI 1.4, 2 USB 2.0, 1 VGA, 1 ingresso audio, 2 speaker 7 W, VESA 300x300 mm, alimentazione 100~240 Vac <190 W, operatività 24/7 | 2671 | 1 | 1
Display & Control | Monitor | LM55-F400 | M-0030006 | 6923172527158 |  | Monitor LED 4K 55" 380 nit 24/7 | Monitor LED da 55" 4K UHD formato 16:9, risoluzione 3840x2160, contrasto 5000:1, luminosità 380 nit, angolo di visione 178°/178°, ingressi: 3 HDMI, 1 USB, uscite: 1 audio, 2 speaker 6 W, VESA 400x200 mm, alimentazione 100~240 Vac <150 W, operatività 24/7 | 1653 | 1 | 1
Display & Control | Monitor | LM50-F400 | M-0029937 | 6923169706627 |  | Monitor LED 4K 50" 300 nit 24/7 | Monitor LED da 50" 4K UHD formato 16:9, risoluzione 3840x2160, contrasto 5000:1, luminosità 300 nit, angolo di visione 178°/178°, 2 HDMI 2.0, 1 HDMI 1.4, 1 USB 2.0, 1 VGA, 1 ingresso audio, 2 speaker 7 W, VESA 200x200 mm, alimentazione 100~240 Vac <110 W, operatività 24/7 | 1539 | 1 | 1
Display & Control | Monitor | LM43-F400 | M-0030437 | 6923172527103 |  | Monitor LED 4K 43" 300 nit 24/7 | Monitor LED da 43" 4K UHD formato 16:9, risoluzione 3840x2160, contrasto 4000:1, luminosità 300 nit, angolo di visione 178°/178°, 3 HDMI, 1 USB, 2 speaker 6 W, VESA 200x200, alimentazione 100~240 Vac <75 W, operatività 24/7 | 1102 | 1 | 1
Display & Control | Monitor | LM43-F200 | M-0014741 | 6939554980916 |  | Monitor LED FHD 42.5" 330 nit 24/7 | Monitor LED Full HD da 42.5" formato 16:9 in housing plastico, risoluzione 1920x1080, contrasto 1200:1, luminosità 330 nit, angolo di visione 178°/178°, ingressi: 1 VGA, 1 HDMI, 1 USB, VESA 400x200 mm, alimentazione 100~240 Vac <75 W, operatività 24/7 | 857 | 1 | 1
Display & Control | Monitor | LM32-F200 | M-0014740 | 6939554980909 |  | Monitor LED FHD 31.5" 200 nit 24/7 | Monitor LED Full HD da 31.55" formato 16:9 in housing plastico, risoluzione 1920x1080, contrasto 1400:1, luminosità 200 nit, angolo di visione 178°/178°, ingressi: 1 VGA, 1 HDMI, 1 USB, VESA 75x75 mm, alimentazione 100~240 Vac <55 W, operatività 24/7 | 580 | 1 | 1
Display & Control | Monitor | LM28-F400 | M-0022496 | 6923172508126 |  | Monitor LED 4K 28" 300 nit 24/7 | Monitor LED da 28" 4K UHD formato 16:9, risoluzione 3840x2160, contrasto 1000:1, luminosità 300 nit, angolo di visione 178°/178°, ingressi: 2 HDMI 2.0 + 1 DP 1.2, 1 uscita USB, 2 speaker 2 W, pannello VA, alimentazione 100~240 Vac <40 W, operatività 24/7 | 953 | 1 | 1
Display & Control | Monitor | LM27-L200N | M-0034121 | 6923172509048 |  | Monitor ELED FHD 27" 250 nit 24/7 | Monitor ELED Full HD da 27" formato 16:9 in housing plastico, risoluzione 1920x1080, contrasto 3000:1, luminosità 250 nit, angolo di visione 178°/178°, ingressi: 1 VGA, 1 HDMI, VESA 100x100 mm, alimentazione 12 Vdc <19 W, operatività 24/7 | 377 | 1 | 1
Display & Control | Monitor | LM24-L200N | M-0034244 | 6923172509031 |  | Monitor ELED FHD 24" 250 nit 24/7 | Monitor ELED Full HD da 24" formato 16:9 in housing plastico, risoluzione 1920x1080, contrasto 3000:1, luminosità 250 cd/m2, angolo di visione 178°/178°, ingressi: 1 VGA, 1 HDMI, VESA 100x100 mm, alimentazione 12 Vdc <18 W, operatività 24/7 | 307 | 1 | 1
Display & Control | Monitor | LM22-L200N | M-0034245 | 6923172509024 |  | Monitor ELED FHD 22" 250 nit 24/7 | Monitor ELED Full HD da 21.45" formato 16:9 in housing plastico, risoluzione 1920x1080, contrasto 3000:1, luminosità 250 nit, angolo di visione 178°/178°, ingressi: 1 VGA, 1 HDMI, VESA 100x100 mm, alimentazione 12 Vdc <21 W, operatività 24/7 | 238 | 1 | 1
Display & Control | Monitor | LM19-L200N | M-0034258 | 6923172509017 |  | Monitor LED 1600x900 19.5" 250 nit 24/7 | Monitor ELED da 19.5" formato 16:9 in housing plastico, risoluzione 1600x900, contrasto 600:1, luminosità 250 nit, angolo di visione 90°/65°, ingressi: 1 VGA, 1 HDMI, VESA 100x100 mm, alimentazione 12 Vdc <16 W, operatività 24/7 | 221 | 1 | 1
Display & Control | Monitor | LM10-L100 | M-0008106 | N/D |  | Monitor LCD 1280x800 10" 300 nit 24/7 | Monitor LCD da 10" formato 16:9 in housing plastico, risoluzione 1280x800, contrasto 800:1, luminosità 300 nit, angolo di visione 160°/160°, ingressi video: BNC, VGA, HDMI, speaker integrati, VESA 75x75 mm, alimentazione 12 Vdc <15 W, operatività 24/7 | 350 | 1 | 1
Display & Control | PVM | PVM10-SAI100 | M-0034922 | 6939554999154 |  | PVM LED 1280x800 10.1" 250 nit | PVM (Public View Monitor) LED da 10.1" a parete, formato 16:10, risoluzione 1280x800, luminosità 250 nit, contrasto 1000:1, angolo di visione 170°/170°, telecamera da 2 MP, 1 RJ45 10/100 Mbps, 1 micro USB, 1 slot TF, 2 speaker 2 W, sistema operativo Linux, VESA 75x75 mm, alimentazione 12 Vdc/PoE <12 W | 1130 | 1 | 1
Display & Control | Staffe monitor | DHL-BK1 | M-0005191 | N/D |  | Staffa desktop per monitor 27"~32" | Staffa desktop VESA 75x75/100x100 mm per monitor con schermi 27"~32" | 113 | 5 | 1
Display & Control | Staffe monitor | DHL-BK2 | M-0005192 | N/D |  | Staffa desktop per monitor 43"~55" | Staffa desktop VESA 200x200/300x300/400x400 mm per monitor con schermi 42"~55" | 120 | 5 | 1
Display & Control | Staffe monitor | DHL-BK3 | M-0001649 | N/D |  | Staffa parete per monitor 17"~32" | Staffa da parete VESA 100x100/75x75 mm per monitor con schermi 17"~32" | 29 | 1 | 1
Display & Control | Staffe monitor | DHL-BK4 | M-0001650 | N/D |  | Staffa parete per monitor 32"~55" | Staffa da parete VESA 400x400/300x300/200x200 mm per monitor con schermi 32"~55" | 40 | 1 | 1
Display & Control | Matrici video | M60-12U | M-0008282 | 6923172516589 |  | Mainframe matrice video 12U | Mainframe per matrice video 12U 19", encoding: 320 ch D1/160 ch HD, decoding 960 ch 1080p (full load), singola card decoding: 96 ch 1080p/24 ch 4K, H.265, SVAC, 8 porte Gigabit RJ45 o 8 SFP, 1 RS232, 3 porte USB 2.0, alimentazione ridondante, hot-swap 100~240 Vac <800 W | 21702 | 1 | 1
Display & Control | Matrici video | M60-7U | M-0008283 | 6923172516596 |  | Mainframe matrice video 7U | Mainframe per matrice video 7U 19", encoding: 160 ch D1/480 ch HD, decoding 480 ch 1080p (full load), singola card decoding: 96 ch 1080p/24 ch 4K, H.265, SVAC, 8 porte Gigabit RJ45 o 8 SFP, 1 RS232, 3 porte USB 2.0, alimentazione ridondante, hot-swap 100~240 Vac <800 W | 18055 | 1 | 1
Display & Control | Matrici video | VEC0804HD-M60 | M-0012140 | N/D |  | Unità encoding slot 8 ch DVI-I per M60 | Unità encoding per slot matrici video M60, 8 canali DVI-I a 1080p, codifica H264/MPEG4 | 5823 | 1 | 1
Display & Control | Matrici video | VDC0905H-M60 | M-0011766 | N/D |  | Unità decoding slot 9 ch HDMI per M60 | Unità decoding per slot matrici video M60, 9 canali HDMI (max. 3 a 32 MP @25fps), 2 RS285, 4 ingressi e 2 uscite allarme | 6892 | 1 | 1
Display & Control | Matrici video | VDC1205H-M60 | M-0011767 | N/D |  | Unità decoding slot 12 ch HDMI per M60 | Unità decoding per slot matrici video M60, 12 canali HDMI (max. 4 a 32 MP @25fps), 2 RS285, 4 ingressi e 2 uscite allarme | 7416 | 1 | 1
Display & Control | Matrici video | VDC1505H-M60 | M-0011768 | N/D |  | Unità decoding slot 15 ch HDMI per M60 | Unità decoding per slot matrici video M60, 15 canali HDMI (max. 5 a 32 MP @25fps), 2 RS285, 4 ingressi e 2 uscite allarme | 7942 | 1 | 1
Display & Control | Matrici video | VDC1805H-M60 | M-0011769 | N/D |  | Unità decoding slot 18 ch HDMI per M60 | Unità decoding per slot matrici video M60, 18 canali HDMI (max. 6 a 32 MP @25fps), 2 RS285, 4 ingressi e 2 uscite allarme | 8462 | 1 | 1
Display & Control | Matrici video | VEC0805UH-M60 | M-0014664 | N/D |  | Card encoding 8 ch HDMI per M60 | Card encoding 8 canali HDMI per M60 | 8214 | 1 | 1
Display & Control | Matrici video | VEC1605UH-M60 | M-0014392 | N/D |  | Card encoding 16 ch HDMI per M60 | Card encoding 16 canali HDMI per M60 | 8974 | 1 | 1
Display & Control | Matrici video | M70-4U-E | M-0014587 | 6939554908392 |  | Mainframe matrice video 4U | Mainframe per matrice video 4U, 12 slot (2 per scheda di controllo + 10 per audio e video), 6 porte Gigabit RJ45, 4 RS232, 1 RS485, 4 porte USB (3 2.0 e 1 3.0), alimentazione 100~240 Vac <600 W | 9924 | 1 | 1
Display & Control | Matrici video | VIC0201UH-M70 | M-0014668 | N/D |  | Unità IN slot M70-4U-E 2 ch HDMI | Unità ingressi per slot matrice video M70-4U-E, 2 canali HDMI 1.4 (supporto HDCP) | 1696 | 1 | 1
Display & Control | Matrici video | VEC0404HH-M70 | M-0012137 | N/D |  | Unità encoding slot 4 ch HDMI per M70-4U-E | Unità encoding per slot matrice video M70-4U-E, 4 canali HDMI fino a 1.080p, codifica H264/MPEG4 | 2322 | 1 | 1
Display & Control | Matrici video | VEC0404HD-M70 | M-0012136 | N/D |  | Unità encoding slot 4 ch DVI-I per M70-4U-E | Unità encoding per slot matrice video M70-4U-E, 4 canali DVI-I fino a 1.080p, codifica H264/MPEG4 | 2535 | 1 | 1
Display & Control | Matrici video | VDC0605H-M70 | M-0000601 | N/D |  | Unità decoding slot 6 ch per M70-4U-E | Unità decoding per slot matrice video M70-4U-E, 6 canali HDMI fino a 32 MP | 2648 | 1 | 1
Display & Control | Matrici video | YM-2681HBR | M-0000733 | N/D |  | Alimentazione ridondante per M70-4U-E | Alimentazione ridondante per matrici video M70-4U-E | 817 | 10 | 1
Display & Control | Decoder | NVD0105DH-4K | M-0008578 | 6939554999949 |  | NVD IP 1 ch | Network Video Decoder IP a 1 canale, codifica H.265+, uscite video: HDMI/VGA, uscita audio HDMI, 4 ingressi e 4 uscite allarme, 1 porta Gigabit Ethernet, 1 RS232, 1 RS485, alimentazione 12 Vdc <20 W | 1456 | 5 | 1
Display & Control | Decoder | NVD0200FX-A01 | M-0033380 | 6923172572332 |  | NVD IP 2 ch | Network Video Decoder IP a 2 canali (2 ch 8 MP / 10 ch 1080p), codifica H.265, uscite video: 2 HDMI, uscite audio: 2 HDMI e 1 3.5 mm, 1 porta Gigabit Ethernet, 1 RS232, 3 USB, alimentazione 100-240 Vac <24 W | 627 | 10 | 1
Display & Control | Decoder | NVD0405DU-2I-8K | M-0029651 | 6923172508010 |  | NVD IP 4 ch | Network Video Decoder IP a 4 canali, codifica H.265+, uscite video: 4 canali HDMI 2.0, uscita audio 1 jack 3.5 mm, 8 ingressi e 8 uscite allarme, 1 porta Gigabit Ethernet, 2 RS232, 1 RS485, alimentazione 12 Vdc <60 W | 3281 | 5 | 1
Display & Control | Decoder | NVD1205DU-4I-8K | M-0031086 | 6923172558695 |  | NVD IP 12 ch | Network Video Decoder 12 canali, capacità decodifica simultanea max. 3 ch 8K / 27 ch 4K / 108 ch 1080p, 4 ingressi e 4 uscite allarme, 2 input HDMI e 2 input DP, output HDMI 2.1, 2 porte ottiche Gigabit e 2 porte elettriche Gigabit, 3 porte RS232, 1 porta RS485, 4 porte USB, alimentazione 85-115 / 230-264 Vac <160 W | 8808 | 2 | 1
Display & Control | Decoder | NVD1605DU-4I-8K-2U2H | M-0033368 | 6923172570314 |  | NVD IP 16 ch | Network Video Decoder IP a 16 canali, codifica H.265, ingressi video: 2 HDMI + 2 DP, uscite audio/video: 12/16 canali HDMI, 4 ingressi e 4 uscite allarme, jack audio bidirezionale 3.5 mm, 2 porte Gigabit Ethernet + 2 porte Gigabit ottiche, 4 porte USB (2 3.0 + 2 2.0), 1 RS485, alimentazione 100~240 Vac <130 W | 10526 | 2 | 1
Display & Control | Decoder | NVD2005DU-4I-8K-4H | M-0033369 | 6923172570338 |  | NVD IP 20 ch | Network Video Decoder IP a 20 canali, codifica H.265, ingressi video: 2 HDMI + 2 DP, uscite audio/video: 12/20 canali HDMI, 4 ingressi e4 uscite allarme, jack audio bidirezionale 3.5 mm, 2 porte Gigabit Ethernet + 2 porte Gigabit ottiche, 4 porte USB (2 3.0 + 2 2.0), 3 RS232, 1 RS485, alimentazione 100~240 Vac <160 W | 11020 | 2 | 1
Display & Control | Encoder | NEB0105HI-4K | M-0018547 | 6923172520296 |  | Box encoding distribuito 1 ch | Box encoding distribuito a 1 canale HDMI fino a 4K, uscita video: 1 HDMI (e 1 HDMI loop), ingressi video: 1 HDMI 1.4 (supporto DVI con convertitore), ingressi audio: 1 ch HDMI e DP, 1 jack 3.5 mm, 2 ingressi e 2 uscite allarme, 1 porta Gigabit Ethernet, 1 RS485, 1 RS232, 2 porte USB, 1 slot TF card, alimentazione 12 Vdc <10 W | 1124 | 8 | 1
Unità di controllo | Tastiere | NKB1000-E | M-0021563 | 6923172521040 |  | Tastiera IP per speed dome/DVR | Tastiera seriale/IP di controllo speed dome e DVR, joystick a 3 assi, display LCD, 1 porta RS232, 2 porte RS485, 1 porta LAN RJ45, alimentazione 12 Vdc <5 W | 605 | 4 | 1
Unità di controllo | Tastiere | NKB5200 | M-0031511 | 6923172548436 |  | Tastiera Wi-Fi Android per speed dome/DVR | Tastiera di controllo Wi-Fi 2.4/5G, OS Android 7.1, joystick 4D, display TFT LCD 10.1", 1 speaker, 1 VGA, 1 HDMI, 1 ingresso e 1 uscita audio (jack 3.5 mm), 1 porta Gigabit Ethernet, 3 porte USB (2x 2.0, 1x 3.0), 1 porta RS485, alimentazione 12 Vac <48 W | 2114 | 4 | 1
Unità di controllo | Tastiere | NKB5200-F | M-0031512 | 6923172589538 |  | Tastiera Wi-Fi Android per speed dome/DVR con estensione | Tastiera di controllo Wi-Fi 2.4/5G con modulo tastiera integrato, OS Android 7.1, joystick 4D, display TFT LCD 10.1", 1 speaker, 1 VGA, 1 HDMI, 1 ingresso e 1 uscita audio (jack 3.5 mm), 1 porta Gigabit Ethernet, 3 porte USB (2x 2.0, 1x 3.0), 1 porta RS485, alimentazione 12 Vac <48 W | 2341 | 4 | 1
Audio | Microfoni | AA002 | M-0000033 | N/D |  | Capsula microfonica 65 dB cavo 45 cm | Capsula microfonica amplificata 65 dB, D.3 mm con cavo 45 cm, alimentazione 12 Vdc | 25 | 1 | 1
Audio | Microfoni | AA003 | M-0000034 | N/D |  | Capsula microfonica 45 dB cavo 50 cm | Capsula microfonica amplificata 45 dB, D.3 mm con cavo da 50 cm, alimentazione 12 Vdc | 24 | 1 | 1
Audio | Microfoni | HAP100 | M-0001959 | 6923172561565 |  | Microfono pinhole | Microfono pinhole -40 dB da interno, portata 5~40 m2, alimentazione 12 Vdc | 28 | 10 | 1
Audio | Microfoni | HAP120 | M-0001960 | 6923172561626 |  | Microfono in alluminio | Microfono a montaggio superficiale in alluminio -34 dB da interno, portata 10~70 m2, alimentazione 12 Vdc | 39 | 100 | 1
Audio | Microfoni | HAP120-V | M-0000210 | 6923172561640 |  | Microfono a incasso in alluminio | Microfono a incasso in alluminio IP66 -43 dB, portata 5 m2, alimentazione 12 Vdc | 157 | 3 | 1
Audio | Microfoni | HAP320-V | M-0001961 | 6923172561657 |  | Microfono in metallo | Microfono in metallo IP66 -24 dB, portata 5~100 m2, alimentazione 12 Vdc | 261 | 2 | 1
Audio | Speaker | VCS-SH30 | M-0030071 | 6923169723440 |  | Speaker IP | Speaker IP in alluminio aeronautico IP67, microfono integrato: portata 8 m, risposta in frequenza 50 Hz~12 KHz, input 15 mV, altoparlante: livello pressione acustica max. 120 dB, SNR ≥75 dB, risposta in frequenza 250 Hz~16 KHz, output 15 W, amplificatore integrato: 15 W, 8 Ω, porta Ethernet RJ45, 512 MB di archiviazione e slot TF card, alimentazione 24 Vdc/PoE+ <15 W | 1038 | 1 | 1
Hard Disk | HDD TVCC | HDV-103 | M-0000228 | N/D |  | HDD SATA 3.5" 1 TB | Hard Disk SATA 3.5" da 1 TB specifico per TVCC | 154 | 25 | 1
Hard Disk | HDD TVCC | HDV-203 | M-0000230 | N/D |  | HDD SATA 3.5" 2 TB | Hard Disk SATA 3.5" da 2 TB specifico per TVCC | 198 | 25 | 1
Hard Disk | HDD TVCC | HDV-403 | M-0000231 | N/D |  | HDD SATA 3.5" 4 TB | Hard Disk SATA 3.5" da 4 TB specifico per TVCC | 260 | 20 | 1
Hard Disk | HDD TVCC | HDV-603 | M-0006585 | N/D |  | HDD SATA 3.5" 6 TB | Hard Disk SATA 3.5" da 6 TB specifico per TVCC | 452 | 20 | 1
Hard Disk | HDD TVCC | HDV-803 | M-0006586 | N/D |  | HDD SATA 3.5" 8 TB | Hard Disk SATA 3.5" da 8 TB specifico per TVCC | 594 | 20 | 1
Hard Disk | HDD TVCC | HDV-1003 | M-0028857 | N/D |  | HDD SATA 3.5" 10 TB | Hard Disk SATA 3.5" da 10 TB specifico per TVCC | 878 | 20 | 1
Hard Disk | HDD TVCC | HDV-1603 | M-0034116 | N/D |  | HDD SATA 3.5" 16 TB | Hard Disk SATA 3.5" da 16 TB specifico per TVCC | 1192 | 20 | 1
Hard Disk | HDD Enterprise | HDV-603E-V1 | M-0034436 | N/D |  | HDD SATA 3.5" 6 TB Enterprise | Hard Disk SATA 3.5" da 6 TB Enterprise | 740 | 20 | 1
Hard Disk | HDD Enterprise | HDV-803E-V1 | M-0034437 | N/D |  | HDD SATA 3.5" 8 TB Enterprise | Hard Disk SATA 3.5" da 8 TB Enterprise | 805 | 20 | 1
Hard Disk | HDD Enterprise | HDV-1003E-V1 | M-0034438 | N/D |  | HDD SATA 3.5" 10 TB Enterprise | Hard Disk SATA 3.5" da 10 TB Enterprise | 1230 | 20 | 1
Hard Disk | Assicurazione recupero dati | HDV-SEC3 | M-0001980 | N/D |  | Assicurazione recupero dati HDD | Assicurazione recupero dati HDD, validità 3 anni | 44 | 1 | 1
Tester | Tester | PFM907-E | M-0034060 | 6923172554253 |  | Tester 7" Wi-Fi/IP/analog | Tester multifunzione Wi-Fi 2.4/5 G a base Linux, display 7" TFT HD, test per telecamere IP, HDCVI, TVI, AHD, CVBS, analizzatore RS485, wireless, cavi di rete, HDMI, audio, alimentazione, rete, misuratore potenza ottica, alimentazione 12 Vdc/PoE/batteria | 2079 | 1 | 1
Tester | Tester | PFM906-E | M-0032594 | 6923172562791 |  | Tester 7" Wi-Fi/IP/analog Android | Tester multifunzione Wi-Fi 2.4/5 G a base Android, display 7" IPS 1920x1080p, test per telecamere IP, HDCVI, TVI, AHD, CVBS, SDI, controllo RS485, wireless, cablaggio, HDMI, audio, voltaggio, alimentazione, rete, alimentazione 12 Vdc/batteria | 2036 | 5 | 1
Tester | Tester | PFM900-E-V2 | M-0015706 | 6939554983047 |  | Tester 4" IP/analog | Tester multifunzione, display TFT 4" 800x480 e tastiera, 2 indicatori LED, IP, HDCVI/TVI/AHD/CVBS, 1 porta RS485, 2 porte LAN 1000 Mbps, 3 porte per multimetro digitale, alimentazione 12Vdc/PoE/batteria | 1471 | 10 | 1
Tester | Tester | PFM904 | M-0014453 | 6939554980220 |  | Tester 4.3" analog | Tester multifunzione, display TFT 4.3" 480x272 e tastiera, 3 indicatori LED, HDCVI/TVI/AHD/CVBS, 1 porta RS485, alimentazione 12 Vdc/batteria | 262 | 10 | 1
Segnaletica | Adesivo AREA VIDEOSORVEGLIATA | 16.05.DHADPIC.001802 | M-0001221 | N/D |  | Adesivo AREA VIDEOSORVEGLIATA 92x120 mm | Adesivo Dahua AREA VIDEOSORVEGLIATA 24/7 92x120 mm | 0.5 | 1 | 1
Segnaletica | Cartello AREA VIDEOSORVEGLIATA | 16.05.DHCAVGRA.001802 | M-0001223 | N/D |  | Cartello AREA VIDEOSORVEGLIATA 40x30 cm | Cartello Dahua AREA VIDEOSORVEGLIATA 40x30 cm | 28 | 1 | 1
Segnaletica | Cartello AREA VIDEOSORVEGLIATA | 16.05.DHCAVPIC.001802 | M-0001224 | N/D |  | Cartello AREA VIDEOSORVEGLIATA 30x20 cm | Cartello Dahua AREA VIDEOSORVEGLIATA 30x20 cm | 9 | 1 | 1
Novembre 2024 V. 1.0 * I PREZZI INDICATI SI INTENDONO IVA ESCLUSA / **LE IMMAGINI SONO PURAMENTE INDICATIVE E POTREBBERO NON RISPECCHIARE APPIENO LE CARATTERISTICHE DEL PRODOTTO