## LISTINO ALARM
CATEGORIA | SERIE | SOTTOCATEGORIA | FREQUENZA | CODICE PRODOTTO | METEL | EAN | IMMAGINE | DESCRIZIONE BREVE | DESCRIZIONE ESTESA | PREZZO | Q.TÀ CONFEZIONE | MOQ
Sistema wireless | AirShield | Centrali | 868 MHz | ARC3800H-FW2-868 | M-0033509 | 6923172574671 |  | Centrale allarme wireless 4G 868 | Hub allarme wireless 4G da interno con 150 periferiche wireless (6 sirene, 64 PIR cam, 64 telecomandi, 8 tastiere, 4 ripetitori), connessione cablata, Wi-Fi 2.4G, 4G, 1 porta LAN 10/100 Mbps, dual SIM, 8 ingressi video per telecamere IP, 1 uscita audio, frequenza portante 868~868.6, 1 indicatore di stato luminoso, buzzer integrato, antimanomissione, notifiche via SMS e chiamata (fino a 5 numeri cad.), update remoto tramite Cloud, segnalazione batteria scarica, comunicazione bidirezionale, crittografia AES128, salto di frequenza, installazione a parete/desktop, alimentazione 100~240 Vac <12 W, batteria ausiliaria al litio integrata | 618 | 32 | 1
Sistema wireless | AirShield | Modulo PSU 12V | N/D | ARA62 | M-0035147 | N/D |  | Modulo PSU 12V per ARC3800H-FW2-868 | Modulo PSU 12 Vdc per HUB 2 AirShield (ARC3800H-FW2-868), tensione di esercizio 6-24 Vdc | 43 | 45 | 1
Sistema wireless | AirShield | Centrali | 868 MHz | ARC3000H-FW2-868 | M-0016158 | 6923172504869 |  | Centrale allarme wireless 4G 868 | Hub allarme wireless 4G da interno con 150 zone wireless (6 sirene, 64 telecomandi), connessione cablata, Wi-Fi, 4G, 3G o GPRS, 1 porta LAN 10/100 Mbps, frequenza portante 868~868.6 MHz, 1 indicatore di stato luminoso, buzzer integrato, allarme antimanomissione, notifiche via SMS e chiamata (fino a 5 numeri cad.), update remoto tramite Cloud, segnalazione batteria scarica, comunicazione bidirezionale, crittografia AES128, salto di frequenza, installazione a parete/desktop, alimentazione 12 Vdc, batteria ausiliaria al litio | 480 | 30 | 1
Sistema wireless | AirShield | Centrali | 868 MHz | ARC3000H-GW2-868 | M-0016166 | 6923172504876 |  | Centrale allarme wireless 868 | Hub allarme wireless da interno con 150 zone wireless (6 sirene, 64 telecomandi), connessione cablata, Wi-Fi o GPRS, 1 porta LAN 10/100 Mbps, frequenza portante 868~868.6 MHz, 1 indicatore di stato luminoso, buzzer integrato, allarme antimanomissione, notifiche via SMS e chiamata (fino a 5 numeri cad.), update remoto tramite Cloud, segnalazione batteria scarica, comunicazione bidirezionale, crittografia AES128, salto di frequenza, installazione a parete/desktop, alimentazione 12 Vdc, batteria ausiliaria al litioalimentazione 12 Vdc (batteria ausiliaria al litio) | 326 | 30 | 1
Sistema wireless | AirShield | Tastiera | 868 MHz | ARK30T-W2-868 | M-0028780 | 6923172538697 |  | Tastiera wireless 868 | Tastiera wireless per hub allarme, 4 indicatori luminosi (trasmissione, attivazione/disattivazione, anomalia, allarme), 15 tasti (0~9, #, attivazione, disattivazione, home), attivazione/disattivazione tramite password e card IC, buzzer integrato, allarme antimanomissione, update remoto tramite cloud, comunicazione bidirezionale, crittografia AES128, salto di frequenza, segnalazione batteria scarica, frequenza portante 868~868.6 MHz, 32 utenti, 4 batterie AA <2.3 W, 2 card incluse, compatibile con VT-CARD Mifare Dahua | 140 | 48 | 1
Sistema wireless | AirShield | Card per tastiera | 868/433 MHz | ARK30T-W2-IC | M-0031247 | N/D |  | Card 13.56 MHz per ARK30T-W2(-868) | Card Mifare da 13.56 MHz compatibili con tastiera ARK30T-W2(-868) | 5 | 1 | 1
Sistema wireless | AirShield | Telecomando | 868 MHz | ARA24-W2-868 | M-0016167 | 6923172504708 |  | Telecomando wireless 868 | Telecomando wireless 4 tasti (home, away, disarm, SOS), 1 indicatore di stato luminoso, update remoto tramite cloud, potenza segnale, frequenza portante 868~868.6 MHz, comunicazione bidirezionale, crittografia AES128, salto di frequenza, batteria CR2032 <85 mW (durata 5 anni) | 58 | 48 | 1
Sistema wireless | AirShield | Contatti magnetici | 868 MHz | ARD323-W2-868 | M-0016168 | 6923172504746 |  | Contatto magnetico porta/finestra wireless 868 | Sensore contatto magnetico porta/finestra wireless, range rilevamento <40 mm, 1 indicatore di stato luminoso, allarme antimanomissione, allarme tapparella, update remoto tramite cloud, segnalazione batteria scarica, frequenza portante 868~868.6 MHz, contatto reed, crittografia AES128, batteria CR123A <125 mW (durata 5 anni) | 69 | 48 | 1
Sistema wireless | AirShield | Contatti magnetici | 868 MHz | ARD323-W2-868S | M-0029813 | 6923172531490 |  | Contatto magnetico porta/finestra wireless 868 (small), bianco | Sensore contatto magnetico porta/finestra wireless (small), colore bianco, range rilevamento <40 mm, 1 indicatore di stato luminoso, allarme antimanomissione, allarme tapparella, update remoto tramite cloud, segnalazione batteria scarica, frequenza portante 868~868.6 MHz, contatto reed, crittografia AES128, batteria CR123A <125 mW (durata 5 anni) | 57 | 48 | 1
Sistema wireless | AirShield | Contatti magnetici | 868 MHz | ARD323-W2-868S-BRW | M-0031207 | N/D |  | Contatto magnetico porta/finestra wireless 868 (small), marrone | Sensore contatto magnetico porta/finestra wireless (small), colore marrone, range rilevamento <40 mm, 1 indicatore di stato luminoso, allarme antimanomissione, allarme tapparella, update remoto tramite cloud, segnalazione batteria scarica, frequenza portante 868~868.6 MHz, contatto reed, crittografia AES128, batteria CR123A <125 mW (durata 5 anni) | 57 | 48 | 1
Sistema wireless | AirShield | Contatti magnetici | 868 MHz | ARD324-W2-868S | M-0031252 | 6923172584540 |  | Contatto magnetico porta/finestra wireless 868 (small), 1 IN alarm | Sensore contatto magnetico porta/finestra wireless (small), colore bianco, 1 ingresso allarme (NC, NA, conta impulsi), range rilevamento <40 mm, 1 indicatore di stato luminoso, allarme antimanomissione, allarme tapparella, update remoto tramite cloud, segnalazione batteria scarica, frequenza portante 868~868.6 MHz, contatto reed, accelerometro triassiale, crittografia AES128, batteria CR123A <167 mW (durata 3 anni) | 74 | 48 | 1
Sistema wireless | AirShield | Accessori contatti magnetici | N/D | ARD323-W2-S-AH-BN | M-0032075 | 6923172522450 |  | 20x kit cover marrone per ARD323-W2-(868)S / ARD324-W2-(868)S | Confezione da 20 kit cover marrone per sensore contatto magnetico porta/finestra ARD323-W2-(868)S / ARD324-W2-(868)S, singolo kit composto da 3 pezzi per copertura sensore + 2 pezzi per copertura magnete | 120 | 10 | 1
Sistema wireless | AirShield | Accessori contatti magnetici | N/D | ARM-SPACERC-W2 | M-0032210 | N/D |  | Kit 3 distanziali per sensore contatto magnetico porta finestra | Kit 3 distanziali con spessore da 2, 4 e 8 mm per sensore porta/finestra AirShield | 13 | 1 | 1
Sistema wireless | AirShield | Accessori contatti magnetici | N/D | ARM-SPACERM-W2 | M-0032211 | N/D |  | Kit 3 distanziali per magnete small porta/finestra | Kit 3 distanziali con spessore da 2, 4 e 8 mm per contatto magnetico small porta/finestra AirShield | 6 | 1 | 1
Sistema wireless | AirShield | Rilevatore rottura vetri | 868 MHz | ARD512-W2-868 | M-0031790 | 6923172535122 |  | Rilevatore rottura vetri wireless 868 | Rilevatore di rottura vetri wireless da interno con 2 input allarme (NO/NC), LED luminoso, microfono onnidirezionale ad alta sensibilità, tasto accensione, allarme antimanomissione, update remoto tramite cloud, segnalazione batteria scarica, portata rilevamento 9 m, vetri compatibili (spessore 2.4~6.4 mm): temperato, doppio, laminato, retinato, lastra, float, frequenza portante 868~868.6, crittografia AES128, salto di frequenza, batteria CR123A <150 mW (durata 3 anni) | 85 | 40 | 1
Sistema wireless | AirShield | Sensore dual tech | 868 MHz | ARD2231-W2-868 | M-0030666 | 6923172559937 |  | Sensore movimento wireless dual-tech PIR/microonda 868 | Sensore di movimento dual-tech (PIR/microonda 24G) wireless, 1 indicatore di stato luminoso, allarme antimanomissione, update remoto tramite cloud, segnalazione batteria scarica, pet immunity (<18 kg, <50 cm), comunicazione bidirezionale, crittografia AES128, frequenza portante 868~868.6 MHz, batteria CR123A <615 mW (durata 3 anni) | 165 | 24 | 1
Sistema wireless | AirShield | Sensore PIR | 868 MHz | ARD1233-W2-868 | M-0016169 | 6923172504913 |  | Sensore PIR wireless 868 | Sensore PIR wireless, 1 indicatore di stato luminoso, allarme antimanomissione, update remoto tramite cloud, potenza segnale, segnalazione batteria scarica, comunicazione bidirezionale, crittografia AES128, frequenza portante 868~868.6 MHz, batteria CR123A <120 mW (durata 4 anni) | 110 | 24 | 1
Sistema wireless | AirShield | Snodo per sensore PIR | N/D | ARA33A | M-0033508 | 6923172594754 |  | Snodo parete/soffitto per ARD1233-W2-868 / ARD2231-W2-868 | Snodo da parete/soffitto in PC e lega di alluminio per sensore PIR / sensore dual-tech ARD1233-W2-868 / ARD2231-W2-868 | 14 | 40 | 1
Sistema wireless | AirShield | PIR cam | 868 MHz | ARD1731-W2-868 | M-0020544 | 6923172546647 |  | Telecamera PIR wireless 868 | Telecamera wireless con sensore PIR da interno, risoluzione max. 1600x1200p, portata IR fino a 12 m, 3 livelli di sensibilità, portata rilevamento 12 m (altezza installazione 2.2 m), pet immunity <18 kg, 1 indicatore di stato luminoso, allarme antimanomissione, update remoto tramite cloud, segnalazione batteria scarica, frequenza portante 868~868.6 MHz, RF-HD 2.4 GHz, comunicazione bidirezionale, crittografia AES128, salto di frequenza, 3 batterie CR123A (durata 4 anni) | 220 | 30 | 1
Sistema wireless | AirShield | Snodo per PIR cam | N/D | ARA34A | M-0031638 | 6923172594761 |  | Snodo parete/soffitto per ARD1731-W2-868 | Snodo da parete/soffitto in PC e lega di alluminio per PIR cam ARD1731-W2-868 | 14 | 40 | 1
Sistema wireless | AirShield | Sensore dual tech esterno | 868 MHz | ARD2251E-W2-868 | M-0033678 | 6923172509109 |  | Sensore movimento 2 PIR/microonda da esterno wireless 868 | Sensore di movimento dual-tech (2 PIR/microonda) wireless da interno/esterno IP65, antimascheramento, copertura fino a 15 m/90°, 1 indicatore di stato luminoso, allarme antimanomissione, update remoto tramite cloud, segnalazione batteria scarica, pet immunity (<40 kg, <80 cm), comunicazione bidirezionale, crittografia AES128, frequenza portante 868~868.6 MHz, 4 batterie CR123A (durata 5 anni) | 321 | 8 | 1
Sistema wireless | AirShield | Sensore dual tech + PIR cam esterno | 868 MHz | ARD2251E-W2-868V | M-0033679 | 6923172573650 |  | Sensore movimento 2 PIR/microonda con PIR cam da esterno wireless 868 | Sensore di movimento dual-tech (2 PIR/microonda) con PIR cam integrata wireless da interno/esterno IP65, antimascheramento, copertura fino a 15 m/90°, portata illuminazione IR fino a 15 m, 1 indicatore di stato luminoso, allarme antimanomissione, update remoto tramite cloud, segnalazione batteria scarica, pet immunity (<40 kg, <80 cm), comunicazione bidirezionale, crittografia AES128, frequenza portante 868~868.6 MHz, 4 batterie CR123A (durata 3 anni), ATTENZIONE: compatibile solo con centrale allarme ARC3800H-FW2-868 | 425 | 9 | 1
Sistema wireless | AirShield | Snodo | N/D | ARA34E | M-0033664 | N/D |  | Snodo per ARD2251E-W2-868 / ARD2251E-W2-868V | Snodo da parete in lega di alluminio per sensori di movimento dual-tech wireless da esterno ARD2251E-W2-868 / ARD2251E-W2-868V | 32 | 30 | 1
Sistema wireless | AirShield | Sensore tenda 4 PIR perimetrale esterno antimascheramento | 868 MHz | ARO-BXSRAMW-W2-868 | M-0033704 | N/D |  | Sensore movimento a tenda perimetrale 4 PIR da esterno antimascheramento wireless 868 | Sensore di movimento a tenda perimetrale 4 PIR wireless da esterno IP55, anti mascheramento digitale a IR attivo, copertura fino a 24 m (12 m per lato), pet immunity, frequenza portante 868~868.6 MHz, comunicazione bidirezionale, crittografia AES128, salto di frequenza, batterie al litio 3~9V, espansione ingresso ARM320-W2-868 incluso | 529 | 1 | 1
Sistema wireless | AirShield | Sensore tenda 4 PIR perimetrale esterno | 868 MHz | ARO-BXSRW-W2-868 | M-0033705 | N/D |  | Sensore movimento a tenda perimetrale 4 PIR da esterno wireless 868 | Sensore di movimento a tenda 4 PIR perimetrale wireless da esterno IP55, copertura fino a 24 m (12 m per lato), pet immunity, frequenza portante 868~868.6 MHz, comunicazione bidirezionale, crittografia AES128, salto di frequenza, batterie al litio 3~9V, espansione ingresso ARM320-W2-868 incluso | 489 | 1 | 1
Sistema wireless | AirShield | Sensore dual tech esterno | 868 MHz | ARO-WXSRDAM-W2-868 | M-0033707 | N/D |  | Sensore movimento PIR/microonda da esterno wireless 868 | Sensore di movimento dual tech (PIR/microonda) wireless da esterno IP55, copertura fino a 12 m/180°, antimascheramento, pet immunity, frequenza portante 868~868.6 MHz, comunicazione bidirezionale, crittografia AES128, salto di frequenza, batterie al litio 3~3.6V, espansione ingresso ARM320-W2-868 incluso | 796 | 1 | 1
Sistema wireless | AirShield | Sensore PIR esterno | 868 MHz | ARO-WXSRAM-W2-868 | M-0033706 | N/D |  | Sensore movimento PIR da esterno wireless 868 | Sensore di movimento PIR wireless da esterno IP55, copertura fino a 12 m/180°, antimascheramento, pet immunity, frequenza portante 868~868.6 MHz, comunicazione bidirezionale, crittografia AES128, salto di frequenza, batterie al litio 3~3.6V, espansione ingresso ARM320-W2-868 incluso | 696 | 1 | 1
Sistema wireless | AirShield | Sensore dual tech centro finestra esterno | 868 MHz | ARO-CENTRUM-W2-868 | M-0033708 | N/D |  | Sensore movimento PIR/microonda centro finestra esterno wireless 868 | Sensore di movimento dual tech (PIR/microonda) centro finestra wireless da esterno IP54, antimascheramento attivo a distanza, copertura fino a 6 m, pet immunity, funzione tapparella, frequenza portante 868~868.6 MHz, comunicazione bidirezionale, crittografia AES128, salto di frequenza, alimentazione 3~3.6V, espansione ingresso ARM310-W2-868 incluso | 272 | 1 | 1
Sistema wireless | AirShield | Sensore tenda dual tech esterno | 868 MHz | ARO-VELVET-W2-868 | M-0033709 | N/D |  | Sensore tenda PIR/microonda esterno wireless 868 | Sensore di movimento dual tech (PIR/microonda) wireless da esterno IP65, antimascheramento di infrarosso, copertura fino a 12 m, pet immunity (opzionale), frequenza portante 868~868.6 MHz, comunicazione bidirezionale, crittografia AES128, salto di frequenza, alimentazione 3~3.6V, espansione ingresso ARM310-W2-868 incluso | 347 | 1 | 1
Sistema wireless | AirShield | Rilevatori di liquidi | 868 MHz | ARD912-W2-868 | M-0030647 | 6923172557247 |  | Rilevatore liquidi wireless 868 | Rilevatore di liquidi wireless IPX5, indicatore di stato luminoso, 1 tasto, update remoto tramite cloud, potenza segnale, segnalazione batteria scarica (verificabile anche su app), frequenza portante 868~868.6 MHz, comunicazione bidirezionale, crittografia AES128, salto di frequenza, batteria CR123A (durata 3 anni) | 98 | 24 | 1
Sistema wireless | AirShield | Rilevatori di liquidi | 868 MHz | ARD912-W2-868D | M-0030648 | 6923172587602 |  | Rilevatore liquidi (sensore separato) wireless 868 | Rilevatore di liquidi (sensore separato) wireless IPX5, indicatore di stato luminoso, 1 tasto, update remoto tramite cloud, potenza segnale, segnalazione batteria scarica (verificabile anche su app), frequenza portante 868~868.6 MHz, comunicazione bidirezionale, crittografia AES128, salto di frequenza, batteria CR123A (durata 3 anni) | 105 | 24 | 1
Sistema wireless | AirShield | Rilevatore di fumo | 868 MHz | HY-SA21A-W2-868 | M-0020803 | 6923172538963 |  | Rilevatore fumo wireless 868 | Rilevatore di fumo wireless da interno, sensore fotoelettrico, indicatore LED luminoso, allarme fumo, guasto, segnalazione batteria scarica (volume 85~90 dB(A) a 3 m), area copertura 20~40 m2, tasto test/silenzioso, comunicazione bidirezionale, frequenza portante 868~868.3 MHz, crittografia AES128, salto di frequenza, 3 batterie CR123A (durata 3 anni), certificazione EN 14604:2005, AC:2008 | 105 | 30 | 1
Sistema wireless | AirShield | Sirena esterna | 868 MHz | ARA13-W2-868 | M-0020004 | 6923172535672 |  | Sirena esterna wireless 868 | Sirena wireless da esterno IP65 da 110 dB, indicatore luminoso, 1 tasto accensione, 1 buzzer, allarme antimanomissione, update remoto tramite cloud, potenza segnale, segnalazione batteria scarica, frequenza portante 868~868.6 MHz, comunicazione bidirezionale, crittografia AES128, salto di frequenza, 4 batterie CR123A (durata 3.4 anni)/12 Vdc | 199 | 10 | 1
Sistema wireless | AirShield | Sirena interna | 868 MHz | ARA12-W2-868 | M-0015682 | 6923172504760 |  | Sirena interna wireless 868 | Sirena wireless da interno con indicatore luminoso, allarme antimanomissione, update remoto tramite cloud, potenza segnale, segnalazione batteria scarica, frequenza portante 868~868.6 MHz, comunicazione bidirezionale, crittografia AES128, salto di frequenza, 2 batterie CR123A <240 mW (durata 2.5 anni) | 99 | 24 | 1
Sistema wireless | AirShield | Sirena intercom | 868 MHz | ARA14-W2-868 | M-0034362 | 6923172512666 |  | Sirena intercom wireless 868 | Sirena wireless intercom da interno, mircrofono integrato, indicatore luminoso, 1 tasto accensione, 1 tasto antipanico, buzzer, allarme antimanomissione, update remoto tramite cloud, segnalazione batteria scarica, frequenza portante 868~868.6 MHz, comunicazione bidirezionale, crittografia AES128, salto di frequenza, 4 batterie CR123A (durata 3 anni)/12 Vdc | 190 | 30 | 1
Sistema wireless | AirShield | Ripetitore | 868 MHz | ARA43-W2-868 | M-0020006 | 6923172524942 |  | Ripetitore wireless 868 | Ripetitore wireless, 32 periferiche collegabili (associazione automatica/manuale), 1 indicatore luminoso, 1 tasto accensione, allarme antimanomissione, update remoto tramite cloud, potenza segnale, segnalazione batteria scarica, frequenza portante 868~868.6 MHz, comunicazione bidirezionale, crittografia AES128, salto di frequenza, alimentazione 12 Vdc, batteria ausiliaria al litio | 205 | 30 | 1
Sistema wireless | AirShield | Espansione ingresso | 868 MHz | ARM310-W2-868 | M-0020005 | 6923172532633 |  | Espansione ingresso wireless 868 | Espansione ingresso wireless con 1 input contatto (NO default o NC) per sensori allarme cablati, 1 indicatore luminoso, allarme antimanomissione, allarme tapparella, update remoto tramite cloud, potenza segnale, segnalazione batteria scarica, frequenza portante 868~868.6 MHz, comunicazione bidirezionale, salto di frequenza, crittografia AES128, batteria CR123A <125 mW (durata 5/2 anni) | 66 | 48 | 1
Sistema wireless | AirShield | Espansione ingresso | 868 MHz | ARM320-W2-868 | M-0031640 | 6923172538345 |  | Espansione ingresso wireless 868, 2 IN alarm | Espansione ingresso wireless con 2 input (1 allarme e 1 anti-tampering), 1 indicatore luminoso, allarme antimanomissione, update remoto tramite cloud, accelerometro triassiale, segnalazione batteria scarica, frequenza portante 868.0~868.6 MHz, comunicazione bidirezionale, crittografia AES128, salto di frequenza, 3 batterie CR123A (durata 5 anni) | 76 | 40 | 1
Sistema wireless | AirShield | Espansione ingresso | 868 MHz | ARM9A4-P-W2-868 | M-0034457 | 6939554940385 |  | Espansione ingresso wireless 868, 16 IN alarm | Modulo trasmettitore a 16 ingressi filari e 4 uscite relè a scambio libero, tipo ingressi NC-NO, bilanciamento singolo, doppio e triplo con valori resistivi programmabili liberamente, porta LAN, trasmissione 868 MHz bidirezionale, alimentazione 230 Vac/PoE, batteria tampone 7Ah, tensione di uscita 14 Vcc @ 2 Amps con alimentatore , tensione di uscita 14Vcc @ 0,75 Amps alimentata PoE, box plastico 304x235x90.8 mm | 399 | 6 | 1
Sistema wireless | AirShield | Pulsanti antipanico | 868 MHz | ARD821-W2-868 | M-0028779 | 6923172538086 |  | Pulsante antipanico wireless 868 (1 tasto) | Pulsante antipanico wireless IP54, indicatore di stato luminoso, 1 tasto, update remoto tramite cloud, potenza segnale, segnalazione batteria scarica (verificabile anche su app), frequenza portante 868~868.6 MHz, comunicazione bidirezionale, crittografia AES128, salto di frequenza, molteplici allarmi supportati (intrusione, incendio, fughe di gas...), batteria CR2032 (durata 5 anni) | 46 | 81 | 1
Sistema wireless | AirShield | Pulsanti antipanico | 868 MHz | ARD822-W2-868 | M-0028781 | 6923172538239 |  | Pulsante antipanico wireless 868 (2 tasti) | Pulsante antipanico wireless IP54, indicatore di stato luminoso, 2 tasti, update remoto tramite cloud, potenza segnale, segnalazione batteria scarica (verificabile anche su app), frequenza portante 868~868.6 MHz, comunicazione bidirezionale, crittografia AES128, salto di frequenza, molteplici allarmi supportati (intrusione, incendio, fughe di gas...), batteria CR2032 (durata 5 anni) | 50 | 81 | 1
Sistema wireless | AirShield | Relè | 868 MHz | ARM7011-W2-868 | M-0030473 | 6923172558503 |  | Relè wireless 868 | Relè wireless da interno con 1 input allarme per antimanomissione (NO/NC), 1 output relè (NO/NC 0~36 Vdc, max. 5A), 1 indicatore luminoso, 1 tasto, update remoto tramite cloud, modalità test, frequenza portante 868~868.6 MHz, comunicazione bidirezionale, salto di frequenza, crittografia AES128, alimentazione 7~24 Vdc | 75 | 81 | 1
Sistema wireless | AirShield | Switch | 868 MHz | ARM7012-W2-868 | M-0030667 | 6923172558497 |  | Switch wireless 868 | Switch a parete wireless da interno con 1 output relè (NO/NC 100-240 Vac, max. 13A), 1 indicatore luminoso, 1 tasto, update remoto tramite cloud, modalità test, frequenza portante 868~868.6 MHz, comunicazione bidirezionale, salto di frequenza, crittografia AES128, alimentazione 100~240 Vac | 88 | 81 | 1
Sistema wireless | AirShield | Smart Plug | 868 MHz | ICS1-W2-868 | M-0031791 | 6923172583932 |  | Smart plug wireless 868 | Smart plug wireless da interno con 1 output relè (NO/NC 100-240 Vac, max. 16A), 1 indicatore luminoso, 1 tasto, update remoto tramite cloud, frequenza portante 868~868.6 MHz, comunicazione bidirezionale, salto di frequenza, crittografia AES128, alimentazione 100~240 Vac | 78 | 50 | 1
Sistema wireless | AirShield | Kit nebbiogeno | 868 MHz | ARA-FOG01-W2-868 | M-0034467 | N/D |  | Kit nebbiogeno 868 | Nebbiogeno compatto con prestazioni elevate. Erogazione e saturazione della nebbia fino a 390 m³ in 50 secondi (130 m³ visibilità inferiore a 1 m). Box in materiale plastico per facilitare la comunicazione wireless tra i dispositivi interni ed esterni. Completo di sacca di fluido da 500 ml FOOD GRADE. Già equipaggiato di due attivatori ARM7011-W2-868 montati all'interno del box plastico e pronti per essere inseriti nel sistema AirShield. | 1413 | 2 | 1
Sistema wireless | AirShield | Sacca fluido nebbiogeno | N/D | ARA-FOG01-BAG | M-0034468 | N/D |  | Sacca fluido per ARA-FOG01 | Sacca con fluido per nebbiogeno ARA-FOG01-W2-868, 500 ml | 89 | 1 | 1
Sistema wireless | AirShield | Kit | 868 MHz | ART-ARC3000H-03-FW2-868 | M-0015681 | 6923172504999 |  | Kit allarme wireless 4G 868 | Kit antintrusione wireless 4G (frequenza portante 868~868.6 MHz) che include: hub allarme 4G, telecomando wireless, sensore contatto magnetico porta/finestra wireless e sensore PIR wireless | 618 | 8 | 1
Sistema wireless | AirShield | Kit | 868 MHz | ART-ARC3000H-03-GW2-868 | M-0016172 | 6923172505040 |  | Kit allarme wireless 868 | Kit antintrusione wireless (frequenza portante 868~868.6 MHz) che include: hub allarme, telecomando wireless, sensore contatto magnetico porta/finestra wireless e sensore PIR wireless | 500 | 8 | 1
Sistema wireless | AirShield | Valigia dimostrativa | 868 MHz | EXP-VAL-AIRSHIELD | M-0033518 | N/D |  | Valigia dimostrativa AirShield 868 | Valigia dimostrativa AirShield che include: kit antintrusione wireless 4G ART-ARC3000H-03-FW2-868, telecamera PIR wireless ARD1731-W2-868, switch a parete wireless ARM7012-W2-868, pulsante antipanico 2 tasti wireless ARD822-W2-868, sirena da esterno wireless ARA13-W2-868, telecamera Wi-Fi da interno H4A | 1583 | 1 | 1
Sistema filare | Fortress | Centrale | N/D | ARC3008C | M-0013084 | 6939554928307 |  | Centrale allarme cablata | Centrale antintrusione filare integrabile e modulare con 8 aree a bordo + 8 zone espandibili, 1 porta LAN 10/100 Mpbs, 2 porte RS485 per collegamento moduli aggiuntivi e tastiere | 376 | 4 | 1
Sistema filare | Fortress | Tastiera | N/D | ARK30C | M-0013123 | 6939554928284 |  | Tastiera per ARC3008C | Tastiera per ARC3008C con display LED blu e pulsantiera retroilluminata, doppio menu utente/installatore in italiano, 12 LED di stato (alimentazione, batteria, guasto, bypass + 8 aree), connessione tramite RS485, alimentazione 12 Vdc | 104 | 24 | 1
Sistema filare | Fortress | Moduli | N/D | ARM708-RS | M-0014923 | 6923172514486 |  | Modulo espansione 8 OUT allarme | Modulo di espansione con 8 uscite allarme per ARC3008C, connessione tramite RS485, alimentazione 12 Vdc <1.8 W | 65 | 45 | 1
Sistema filare | Fortress | Moduli | N/D | ARM808-RS | M-0014924 | 6923172514493 |  | Modulo espansione 8 IN/2 OUT allarme | Modulo di espansione con 8 ingressi e 2 uscite allarme per ARC3008C, connessione tramite RS485, alimentazione 12 Vdc <1.2 W | 55 | 45 | 1
Sistema filare | Fortress | Moduli | N/D | ARA58-G-IT | M-0013048 | N/D |  | Modulo GSM/GPRS/SMS per ARC3008C | Modulo GSM/GPRS/SMS per ARC3008C, ricezione di SMS e messaggi vocali in caso di evento, lingua italiana | 79 | 50 | 1
Sistema filare | Fortress | Moduli | N/D | ARA58-P | M-0013049 | N/D |  | Comunicatore PSTN per ARC3008C | Comunicatore telefonico PSTN per ARC3008C, protocollo CID per invio segnalazione allarmi a stazione di monitoraggio tramite linea fissa | 38 | 50 | 1
Sistema filare |  | Sensori | N/D | ARD-BXSSTW | M-0033710 | N/D |  | Sensore movimento a tenda perimetrale 4 PIR da esterno cablato | Sensore di movimento a tenda 4 PIR perimetrale da esterno IP55, copertura fino a 24 m (12 m per lato), pet immunity, alimentazione 9.5~18V | 241 | 1 | 1
Sistema filare |  | Sensori | N/D | ARD-BXSAMW | M-0033711 | N/D |  | Sensore movimento a tenda perimetrale 4 PIR da esterno antimascheramento cablato | Sensore di movimento a tenda 4 PIR perimetrale da esterno IP55, copertura fino a 24 m (12 m per lato), antimascheramento, pet immunity, alimentazione 9.5~18V | 383 | 1 | 1
Sistema filare |  | Sensori | N/D | ARD-VXSAMW | M-0033712 | N/D |  | Sensore movimento PIR da esterno antimascheramento cablato | Sensore di movimento PIR da esterno IP55, copertura fino a 12 m, antimascheramento, pet immunity, alimentazione 9.5~18V | 352 | 1 | 1
Sistema filare |  | Sensori | N/D | ARD-VXSDAMW | M-0033713 | N/D |  | Sensore movimento PIR/microonda da esterno antimascheramento cablato | Sensore di movimento dual tech (PIR/microonda) da esterno IP55, copertura fino a 12 m, antimascheramento, pet immunity, alimentazione 9.5~18V | 386 | 1 | 1
Listino Alarm Novembre 2024 Ver. 1.0 * I PREZZI INDICATI SI INTENDONO IVA ESCLUSA / **LE IMMAGINI SONO PURAMENTE INDICATIVE E POTREBBERO NON RISPECCHIARE APPIENO LE CARATTERISTICHE DEL PRODOTTO