## LISTINO GENERALE
LISTINO | CATEGORIA | SOTTOCATEGORIA | CODICE PRODOTTO | METEL | DESCRIZIONE BREVE | DESCRIZIONE ESTESA | PREZZO | Q.TÀ CONFEZIONE | MOQ | NOTE | LEGENDA SCONTI
Accessori | Montaggio telecamere | Box di giunzione | PFA120 | M-0002461 | Box di giunzione 115x160x38.8 mm | Box di giunzione in alluminio 115x160x38.8 mm | 34 | 10 | 10 |  |  | Listini Accessori / Alarm / ANPR Traffic & Parking / Controllo Accessi / EAS / HD-CVI / IP / Project / Security Network & Transmission / Thermal / Videocitofonia / Videosorveglianza wireless
Accessori | Montaggio telecamere | Box di giunzione | PFA121 | M-0002463 | Box di giunzione IP66 per bullet a base quadrata 134x133.5x56 mm | Box di giunzione impermeabile in alluminio IP66 per bullet a base quadrata 134x133.5x56 mm | 37 | 20 | 20 |  |  | Listino IT
Accessori | Montaggio telecamere | Box di giunzione | PFA122 | M-0002464 | Box di giunzione IP66 per bullet a base tonda 134x133.5x56 mm | Box di giunzione impermeabile in alluminio IP66 per bullet a base tonda 134x133.5x56 mm | 37 | 20 | 20 |  |  | Listino Visual
Accessori | Montaggio telecamere | Box di giunzione | PFA123 | M-0002465 | Box di giunzione IP66 134x134x52 mm | Box di giunzione IP66 134x134x52 mm | 52 | 20 | 1
Accessori | Montaggio telecamere | Box di giunzione | PFA124 | M-0035089 | Box di giunzione IP66 134x134x52 mm | Box di giunzione IP66 in lega di alluminio 134x134x52 mm | 52 | 20 | 1
Accessori | Montaggio telecamere | Box di giunzione | PFA126 | M-0015702 | Box di giunzione IP66 160x228x84 mm | Box di giunzione IP66 160x228x84 mm | 162 | 12 | 1
Accessori | Montaggio telecamere | Box di giunzione | PFA12A | M-0002467 | Box di giunzione plastico 98x211x35 mm | Box di giunzione plastico 98x211x35 mm | 5 | 90 | 1
Accessori | Montaggio telecamere | Box di giunzione | PFA130-E | M-0002469 | Box di giunzione IP66 Ø124x41 mm | Box di giunzione IP66 Ø124x41 mm | 28 | 20 | 20
Accessori | Montaggio telecamere | Box di giunzione | PFA132-E | M-0002472 | Box di giunzione Ø156x40 mm | Box di giunzione Ø156x40 mm | 46 | 10 | 10
Accessori | Montaggio telecamere | Box di giunzione | PFA133-E | M-0014452 | Box di giunzione Ø159x66 mm | Box di giunzione Ø159x66 mm | 33 | 20 | 1
Accessori | Montaggio telecamere | Box di giunzione | PFA134 | M-0002473 | Box di giunzione Ø90x35 mm | Box di giunzione Ø90x35 mm | 17 | 40 | 40
Accessori | Montaggio telecamere | Box di giunzione | PFA135 | M-0002474 | Box di giunzione Ø90x34 mm | Box di giunzione Ø90x34 mm | 14 | 40 | 1
Accessori | Montaggio telecamere | Box di giunzione | PFA136 | M-0002475 | Box di giunzione Ø110x34 mm | Box di giunzione Ø110x34 mm | 17 | 20 | 20
Accessori | Montaggio telecamere | Box di giunzione | PFA137 | M-0002476 | Box di giunzione Ø122x34 mm | Box di giunzione Ø122x34 mm | 17 | 20 | 20
Accessori | Montaggio telecamere | Box di giunzione | PFA138 | M-0002477 | Box di giunzione con gancio di sicurezza Ø161x37 mm | Box di giunzione con gancio di sicurezza Ø161x37 mm | 36 | 10 | 10
Accessori | Montaggio telecamere | Box di giunzione | PFA139 | M-0002478 | Box di giunzione Ø108x29 mm | Box di giunzione Ø108x29 mm | 15 | 40 | 40
Accessori | Montaggio telecamere | Box di giunzione | PFA13A-E | M-0002480 | Box di giunzione Ø97x37 mm | Box di giunzione Ø97x37 mm | 16 | 40 | 1
Accessori | Montaggio telecamere | Box di giunzione | PFA13F | M-0013784 | Box di giunzione Ø160x42 mm | Box di giunzione Ø160x42 mm | 56 | 10 | 1
Accessori | Montaggio telecamere | Box di giunzione | PFA13G | M-0014734 | Box di giunzione Ø112x36 mm | Box di giunzione Ø112x36 mm | 20 | 20 | 1
Accessori | Montaggio telecamere | Box di giunzione | PFA197R | M-0020563 | Box di giunzione in lega di alluminio Φ129×45 mm | Box di giunzione in lega di alluminio Φ129×45 mm | 34 | 30 | 1
Accessori | Montaggio telecamere | Box di giunzione | PFA3300R | M-0032747 | Box di giunzione IP66 Φ101.2× 48.2 mm | Box di giunzione IP66 in lega di alluminio Φ101.2× 48.2 mm | 31 | 30 | 1
Accessori | Montaggio telecamere | Box di giunzione | PFA5300R | M-0030084 | Box di giunzione IP66 Φ123.4×44.9 mm | Box di giunzione IP66 in lega di alluminio Φ123.4×44.9 mm | 50 | 1 | 1
Accessori | Montaggio telecamere | Box di giunzione | PFA701 | M-0027011 | Box di giunzione Ø141x55 mm | Box di giunzione Ø141x55 mm | 23 | 1 | 1
Accessori | Montaggio telecamere | Box di giunzione | PFA730 | M-0015748 | Box di giunzione per positioning system Ø140x60 mm | Box di giunzione per positioning system Ø140x60 mm | 44 | 48 | 1
Accessori | Montaggio telecamere | Box di giunzione | PFA731 | M-0014592 | Box di giunzione per PTZ1C203UE-GN | Box di giunzione per PTZ1C203UE-GN | 30 | 36 | 1
Accessori | Montaggio telecamere | Box di giunzione | PFA6401S | M-0031593 | Box di giunzione IP66 248x297x131 mm | Box di giunzione in lega di alluminio e SECC IP66, capacità di carico 8 kg, filettatura G1/2, 248x297x131 mm | 258 | 8 | 1
Accessori | Montaggio telecamere | Box di giunzione | PFA6400S | M-0031591 | Box di giunzione IP66 248x297x131 mm | Box di giunzione in lega di alluminio e SECC IP66, capacità di carico 8 kg, filettatura G1/2, 248x297x131 mm | 258 | 8 | 1
Accessori | Montaggio telecamere | Box di giunzione | PFA6400SA | M-0031592 | Box di giunzione anticorrosione IP66 248x297x131 mm | Box di giunzione in lega di alluminio e SECC IP66 anticorrosione, capacità di carico 8 kg, filettatura G1/2, 248x297x131 mm | 335 | 8 | 1
Accessori | Montaggio telecamere | Box TVCC | PFA143 | M-0014749 | Box videosorveglianza IP66 IK10 365x450x191 mm | Box videosorveglianza IP66 IK10 365x450x191 mm | 765 | 1 | 1
Accessori | Montaggio telecamere | Staffe a parete | PFB110W | M-0002496 | Staffa a parete per box camera Ø95x194 mm | Staffa a parete per box camera Ø95x194 mm | 14 | 50 | 1
Accessori | Montaggio telecamere | Staffe a parete | PFB121W | M-0002498 | Staffa a parete 58x80x190 mm | Staffa a parete 58x80x190 mm | 20 | 50 | 1
Accessori | Montaggio telecamere | Staffe a parete | PFB203W | M-0002503 | Staffa a parete 122x76x160 mm | Staffa a parete per dome 122x76x160 mm | 24 | 20 | 20
Accessori | Montaggio telecamere | Staffe a parete | PFB204W | M-0002504 | Staffa a parete 122x76x160 mm | Staffa a parete per dome 122x76x160 mm | 24 | 20 | 20
Accessori | Montaggio telecamere | Staffe a parete | PFB205W-E | M-0029473 | Staffa a parete 126x76x162 mm | Staffa a parete in alluminio per dome/eyeball 126x76x162 mm | 26 | 20 | 2
Accessori | Montaggio telecamere | Staffe a parete | PFB206W | M-0020564 | Staffa a parete 161x144x222 mm | Staffa a parete in lega di alluminio 161x144x222 mm | 79 | 12 | 1
Accessori | Montaggio telecamere | Staffe a parete | PFB211W | M-0015149 | Staffa a parete Ø180x84x235 mm | Staffa a parete Ø180x84x235 mm | 72 | 20 | 1
Accessori | Montaggio telecamere | Staffe a parete | PFB300S | M-0002508 | Staffa a parete 115x160x228 mm | Staffa a parete 115x160x228 mm | 37 | 10 | 1
Accessori | Montaggio telecamere | Staffe a parete | PFB302S | M-0002513 | Staffa a parete IP66 134x134x188 mm | Staffa a parete IP66 134x134x188 mm | 46 | 10 | 1
Accessori | Montaggio telecamere | Staffe a parete | PFB303W | M-0002515 | Staffa a parete 115x160x255 mm | Staffa a parete per speed dome 115x160x255 mm | 36 | 10 | 1
Accessori | Montaggio telecamere | Staffe a parete | PFB305W | M-0002516 | Staffa a parete 115x160x200 mm | Staffa a parete per speed dome 115x160x200 mm | 36 | 10 | 1
Accessori | Montaggio telecamere | Staffe a parete | PFB306W | M-0002517 | Staffa a parete 115x160x273 mm | Staffa a parete per speed dome 115x160x273 mm | 63 | 20 | 1
Accessori | Montaggio telecamere | Staffe a parete | PFB310W | M-0002518 | Staffa a parete 135x174x363 mm | Staffa a parete per speed dome 135x174x363 mm | 171 | 6 | 1
Accessori | Montaggio telecamere | Staffe a parete | PFB606W | M-0018734 | Staffa a parete 121x162x408 mm | Staffa a parete 121x162x408 mm | 182 | 4 | 1
Accessori | Montaggio telecamere | Staffe a parete | PFB710W | M-0014309 | Staffa a parete 117x162x389 mm | Staffa a parete per SD10 e PSDW 117x162x389 mm | 477 | 6 | 1
Accessori | Montaggio telecamere | Staffe a soffitto | PFB301C | M-0014736 | Staffa a soffitto Ø129x36 mm | Staffa a soffitto per speed dome Ø129x36 mm | 22 | 20 | 1
Accessori | Montaggio telecamere | Staffe a soffitto | PFB5203C | M-0033640 | Staffa in-ceiling, incasso 38.5 mm | Staffa in-ceiling Ø172.7×73.2 mm, profondità incasso 38.5 mm | 40 | 20 | 1
Accessori | Montaggio telecamere | Staffe a soffitto | PFB5204C | M-0033641 | Staffa in-ceiling, incasso 48.5 mm | Staffa in-ceiling Ø172.7×73.2 mm, profondità incasso 48.5 mm | 40 | 20 | 1
Accessori | Montaggio telecamere | Staffe a soffitto | PFB5201C | M-0030085 | Staffa in-ceiling, incasso 44 mm | Staffa in-ceiling Ø212x110 mm, profondità incasso 44 mm | 107 | 10 | 1
Accessori | Montaggio telecamere | Staffe a soffitto | PFB5202C | M-0030086 | Staffa in-ceiling, incasso 61 mm | Staffa in-ceiling Ø212x110x mm, profondità incasso 61 mm | 107 | 10 | 1
Accessori | Montaggio telecamere | Staffe a soffitto | PFB300C | M-0002507 | Staffa pendente Ø134x236 mm | Staffa pendente per speed dome Ø134x236 mm | 41 | 10 | 1
Accessori | Montaggio telecamere | Staffe a soffitto | PFB220C | M-0002506 | Staffa pendente Ø129x767 mm | Staffa pendente per dome Ø129x767 mm | 76 | 4 | 1
Accessori | Montaggio telecamere | Staffe a soffitto | PFA117 | M-0002460 | Prolunga per staffa pendente 78 cm | Prolunga per staffa pendente 78 cm | 43 | 20 | 1
Accessori | Montaggio telecamere | Staffe a soffitto | PFB710C | M-0002532 | Staffa pendente Ø134x236 mm | Staffa pendente Ø134x236 mm | 323 | 6 | 1
Accessori | Montaggio telecamere | Staffe da parapetto | PFB301S-E | M-0002511 | Staffa a parapetto Ø100x700x343 mm | Staffa a parapetto in alluminio per speed dome Ø100x700x343 mm | 191 | 4 | 1
Accessori | Montaggio telecamere | Staffe da parapetto | PFB303S | M-0002514 | Staffa da parapetto 180x879x824 mm | Staffa da parapetto 180x879x824 mm | 266 | 1 | 1
Accessori | Montaggio telecamere | Staffa laterale | PFA201W | M-0002495 | Staffa laterale per telecamere mobile 180x85x126 mm | Staffa laterale per telecamere mobile 180x85x126 mm | 38 | 18 | 1
Accessori | Montaggio telecamere | Staffa PT | PFA170 | M-0018727 | Staffa Pan Tilt 224x170x294 mm | Staffa Pan Tilt in lega di alluminio IP55, RS485, 12 Vdc <20 W 224x170x294 mm | 950 | 4 | 1
Accessori | Montaggio telecamere | Adattatori da palo | PFA150 | M-0002487 | Adattatore da palo 130x170x45 mm | Adattatore da palo 130x170x45 mm, diametro palo Ø80~150 mm | 54 | 10 | 1
Accessori | Montaggio telecamere | Adattatori da palo | PFA152-E | M-0002490 | Adattatore da palo 126x114x20 mm | Adattatore da palo 126x114x20 mm, diametro palo Ø80~150 mm | 25 | 20 | 20
Accessori | Montaggio telecamere | Adattatori da palo | PFA153 | M-0002491 | Adattatore da palo rinforzato 359x213x60 mm | Adattatore da palo rinforzato 359x213x60 mm, diametro palo Ø150~300 mm | 517 | 4 | 1
Accessori | Montaggio telecamere | Adattatori da palo | PFA154 | M-0013786 | Adattatore da palo 130x170x62 mm | Adattatore da palo 130x170x62 mm, diametro palo Ø80~150 mm | 57 | 10 | 10
Accessori | Montaggio telecamere | Adattatori da palo | PFA156 | M-0020565 | Adattatore da palo 130x140x45 mm | Adattatore da palo in lega di alluminio 130x140x45 mm, diametro palo Ø80~150 mm | 33 | 30 | 1
Accessori | Montaggio telecamere | Adattatori da palo | PFA157 | M-0028839 | Adattatore da palo 130.4x140x45 mm | Adattatore da palo in lega di alluminio 130x140x45 mm, diametro palo Ø80~150 mm | 35 | 30 | 1
Accessori | Montaggio telecamere | Adattatori da palo | PFA5500 | M-0031598 | Adattatore da palo 130x170x45 mm | Adattatore da palo in SECC e SUS304, 130x170x45 mm, diametro palo Ø80~150 mm | 79 | 10 | 1
Accessori | Montaggio telecamere | Adattatore ad angolo | PFA151 | M-0002488 | Adattatore ad angolo 243x170x138 mm | Adattatore ad angolo 243x170x138 mm | 62 | 10 | 1
Accessori | Montaggio telecamere | Adattatori fissaggio | PFA100 | M-0002447 | Adattatore fissaggio Ø151x37 mm | Adattatore fissaggio Ø151x37 mm | 17 | 10 | 1
Accessori | Montaggio telecamere | Adattatori fissaggio | PFA101 | M-0002448 | Adattatore fissaggio Ø159x35 mm | Adattatore fissaggio Ø159x35 mm | 17 | 10 | 1
Accessori | Montaggio telecamere | Adattatori fissaggio | PFA102 | M-0002449 | Adattatore fissaggio Ø169x37 mm | Adattatore fissaggio Ø169x37 mm | 17 | 10 | 1
Accessori | Montaggio telecamere | Adattatori fissaggio | PFA103 | M-0002450 | Adattatore fissaggio Ø133x37 mm | Adattatore fissaggio Ø133x37 mm | 11 | 10 | 1
Accessori | Montaggio telecamere | Adattatori fissaggio | PFA105 | M-0002451 | Adattatore fissaggio Ø155x81 mm | Adattatore fissaggio per fisheye Ø155x81 mm | 20 | 36 | 1
Accessori | Montaggio telecamere | Adattatori fissaggio | PFA106 | M-0002452 | Adattatore fissaggio Ø134x84 mm | Adattatore fissaggio per mini dome e eyeball Ø134x84 mm | 23 | 12 | 1
Accessori | Montaggio telecamere | Adattatori fissaggio | PFA107 | M-0002453 | Adattatore fissaggio Ø134x84 mm | Adattatore fissaggio per PT IP Ø134x84 mm | 23 | 12 | 1
Accessori | Montaggio telecamere | Adattatori fissaggio | PFA108 | M-0013145 | Adattatore fissaggio Ø140x40 mm | Adattatore fissaggio Ø140x40 mm | 19 | 20 | 1
Accessori | Montaggio telecamere | Adattatori fissaggio | PFA109 | M-0015345 | Adattatore fissaggio Ø134x84 mm | Adattatore fissaggio Ø134x84 mm | 23 | 12 | 1
Accessori | Montaggio telecamere | Adattatori fissaggio | PFA10C | M-0015346 | Adattatore fissaggio Ø166x84 mm | Adattatore fissaggio Ø166x84 mm | 39 | 30 | 1
Accessori | Montaggio telecamere | Adattatori fissaggio | PFA110 | M-0002454 | Adattatore fissaggio Ø59x53 mm | Adattatore fissaggio Ø59x53 mm | 12 | 150 | 1
Accessori | Montaggio telecamere | Adattatori fissaggio | PFA111 | M-0002455 | Adattatore fissaggio Ø60x49 mm | Adattatore fissaggio Ø60x49 mm | 12 | 120 | 1
Accessori | Montaggio telecamere | Adattatori fissaggio | PFA114 | M-0002458 | Adattatore fissaggio Ø60x51 mm | Adattatore fissaggio Ø60x51 mm | 15 | 100 | 1
Accessori | Montaggio telecamere | Adattatori fissaggio | PFA200G | M-0014737 | Adattatore gang box Ø154x9 mm | Adattatore gang box Ø154x9 mm | 19 | 60 | 1
Accessori | Montaggio telecamere | Calotta anti-pioggia | PFA200W | M-0002494 | Calotta anti-pioggia per dome 129x127x147 mm | Calotta anti-pioggia per dome 129x127x147 mm | 20 | 40 | 1
Accessori | Custodie | Custodia anticorrosion heater PoE | PFH610A-H-POE | M-0008969 | Custodia IP67 IK10 NEMA 4X heater PoE+ | Custodia in alluminio IP67 IK10 anticorrosione NEMA 4X con riscaldamento, temperatura di esercizio -40°~+60°C, alimentazione PoE+ <12 W | 485 | 10 | 1
Accessori | Custodie | Custodia anticorrosion | PFH610A | M-0008967 | Custodia IP67 IK10 NEMA 4X | Custodia in alluminio IP67 IK10 anticorrosione NEMA 4X, temperatura di esercizio -30°~+60°C | 272 | 10 | 1
Accessori | Custodie | Custodia | PFH610V | M-0008983 | Custodia IP67 IK10 | Custodia in alluminio IP67 IK10, temperatura di esercizio -30°~+60°C | 216 | 10 | 1
Accessori | Custodie | Custodia heater IR PoE | PFH610V-IR-POE | M-0008987 | Custodia IP66 IK10 IR heater PoE+ | Custodia in alluminio IP66 IK10 con heater, portata IR 100 m, 1 ingresso allarme per controllo tergiottica e 2 uscite allarme per controllo feedback IR e moduli washer, temperatura di esercizio -40°~+60°C, alimentazione 12 Vdc/PoE+ <14 W | 564 | 10 | 1
Accessori | Custodie | Staffe per custodie | PFA162 | M-0002493 | Adattatore per custodie regolazione su 3 assi 115x99x115 mm | Adattatore per custodie regolazione su 3 assi 115x99x115 mm | 36 | 20 | 1
Accessori | Custodie | Staffe per custodie | PFB600W | M-0002524 | Staffa a soffitto per custodie Φ133x250x314 mm | Staffa a soffitto per custodie Φ133x250x314 mm | 99 | 10 | 1
Accessori | Custodie | Staffe per custodie | PFB601W | M-0002525 | Staffa a superficie per custodie ɸ133.6x203.4 mm | Staffa a superficie in alluminio e PC per custodie ɸ133.6x203.4 mm | 66 | 10 | 1
Accessori | Custodie | Staffe per custodie | PFB603W | M-0002527 | Staffa a parete per custodie 70x89x193 mm | Staffa a parete per custodie 70x89x193 mm | 29 | 50 | 1
Accessori | Custodie | Staffe per custodie | PFB604W | M-0002529 | Staffa a parete per custodie 100x146x264 mm | Staffa a parete per custodie con passaggio cavi interno 100x146x264 mm | 56 | 10 | 1
Accessori | Custodie | Staffe per custodie | PFB605W | M-0002531 | Staffa a parete per custodie 92x121x284.5 mm | Staffa a parete per custodie 92x121x284.5 mm | 65 | 20 | 1
Accessori | Ottiche | Vari-focal | PFL010542-A12PE | M-0020201 | Ottica varifocale motorizzata 10.5~42 mm 12 MP | Ottica vari-focale motorizzata 10.5~42 mm da 12 MP, apertura F1.5 (W) / F1.8 (T), sensore immagine 1/1.7", CS mount, P-iris, zoom e fuoco motorizzati | 501 | 30 | 1
Accessori | Ottiche | Vari-focal | PFL1575-A12D | M-0000427 | Ottica varifocale 17~75 mm 12 MP | Ottica varifocale 17~75 mm ƒ1.5 da 12 MP, sensore immagine 1/1.7”, C mount, Iris DC, fuoco manuale | 531 | 1 | 1
Accessori | Ottiche | Vari-focal | PLZ21C0-P | M-0000468 | Ottica varifocale 10.5~42 mm 12 MP | Ottica varifocale 10.5~42 mm ƒ1.5 da 12 MP, sensore immagine 1/1.7”, CS mount, Iris P, fuoco manuale | 394 | 40 | 1
Accessori | Ottiche | Vari-focal | PFL1640-L12PE | M-0015342 | Ottica motorizzata 16~40 mm 12 MP | Ottica motorizzata 16~40 mm ƒ1.4 da 12 MP, sensore immagine 1.1”, C mount, Iris P, fuoco motorizzato, ideale per telecamere ITC | 1457 | 20 | 1
Accessori | Ottiche | Vari-focal | PFL1640-L12P | M-0018745 | Ottica varifocale 16~40 mm 12 MP | Ottica varifocale 16~40 mm ƒ1.4 da 12 MP, sensore immagine 1.1”, C mount, Iris P, fuoco manuale | 1328 | 20 | 1
Accessori | Ottiche | Vari-focal | PLZ20C0-P | M-0002663 | Ottica varifocale 3.7~16 mm 12 MP | Ottica varifocale 3.7~16 mm ƒ1.5 da 12 MP, sensore immagine 1/1.7", CS mount, Iris P, fuoco manuale | 343 | 40 | 1
Accessori | Ottiche | Vari-focal | PLZ20C0-D | M-0013606 | Ottica varifocale 3.7~16 mm 12 MP | Ottica varifocale 3.7~16 mm ƒ1.5 da 12 MP, sensore immagine 1/1.7”, CS mount, Iris DC, fuoco manuale | 316 | 40 | 1
Accessori | Ottiche | Vari-focal | PFL1040-K9PE | M-0002550 | Ottica motorizzata 10~40 mm 9 MP | Ottica motorizzata 10~40 mm ƒ1.5 da 9 MP, sensore immagine 1”, C mount, Iris P, fuoco motorizzato, ideale per telecamere ITC | 1203 | 12 | 1
Accessori | Ottiche | Vari-focal | PFL1040-K9M | M-0002549 | Ottica varifocale 10~40 mm 9 MP | Ottica varifocale 10~40 mm ƒ1.5 da 9 MP, sensore immagine 1”, C mount, Iris DC, fuoco manuale | 559 | 1 | 1
Accessori | Ottiche | Vari-focal | PFL0550-E6D | M-0000425 | Ottica varifocale 5~50 mm 6 MP | Ottica varifocale 5~50 mm ƒ1.6 da 6 MP, sensore immagine 1/2.7”, CS mount, Iris DC, fuoco manuale | 192 | 80 | 1
Accessori | Ottiche | Vari-focal | PFL2712-E6D | M-0014361 | Ottica varifocale 2.7~12 mm 6 MP | Ottica varifocale 2.7~12 mm ƒ1.6 da 6 MP, sensore immagine 1/2.7”, CS mount, Iris DC, fuoco manuale | 105 | 80 | 1
Accessori | Ottiche | Fisse | PFL35-L12M-AIR | M-0020225 | Ottica fissa 35 mm 12 MP | Ottica fissa 35 mm da 12 MP, apertura F1.4 ±10%, sensore immagine 1.1", C mount, Iris e fuoco manuale | 496 | 1 | 1
Accessori | Ottiche | Fisse | PFL50-L12M-AIR | M-0020226 | Ottica fissa 50 mm 12 MP | Ottica fissa 50 mm da 12 MP, apertura F1.4 ±10%, sensore immagine 1.1", C mount, Iris e fuoco manuale, ideale per telecamere ITC | 702 | 40 | 1
Accessori | Ottiche | Fisse | PFL25-L12M | M-0014751 | Ottica fissa 25 mm 12 MP | Ottica fissa 25 mm ƒ1.0 da 12 MP, sensore immagine 1.1”, C mount, Iris e fuoco manuale, ideale per telecamere ITC | 642 | 20 | 1
Accessori | Cablaggio | Cavi di rete | PFM920I-5EUN | M-0002622 | Cavo UTP CAT5E 305 m PVC | Matassa cavo UTP CAT5E lunghezza 305 m senza rip cord, conduttori in OFC/0.45 mm, guaina in PVC, certificazione CE CPR Eca ritardante di fiamma | 263 | 2 | 2
Accessori | Cablaggio | Cavi di rete | PFM920I-6UN-C | M-0002624 | Cavo UTP CAT6 305 m PVC rip cord | Matassa cavo UTP CAT6 lunghezza 305 m con rip cord, conduttori in OFC/0.53 mm, guaina in PVC, certificazione CPR Eca ritardante di fiamma | 391 | 2 | 2
Accessori | Cablaggio | Cavi di rete | PFM923I-5EUN-C | M-0020577 | Cavo UTP CAT5E 305 m LSZH rip cord | Matassa cavo UTP CAT5E lunghezza 305 m con rip cord, conduttori in OFC 99.97%/0.45 mm, guaina in LSZH (CPR E Class), colore bianco | 277 | 2 | 1
Accessori | Cablaggio | Cavi di rete | PFM923I-6UN-C | M-0002630 | Cavo UTP CAT6 305 m LSZH rip cord | Matassa cavo UTP CAT6, lunghezza 305 m, con rip cord, conduttori in OFC 99.97%/0.53 mm, guaina in LSZH (CPR E Class), colore bianco | 412 | 2 | 2
Accessori | Cablaggio | Cavi di rete | PFM923I-6UN-CC | M-0033897 | Cavo UTP CAT6 305 m LSZH rip cord (Classe Cca - s1a, d0, a1) | Matassa cavo UTP CAT6, lunghezza 305 m, con rip cord, conduttori in OFC 99.97%/0.53 mm, guaina in LSZH (CE CPR classe Cca - s1a, d0, a1), colore bianco | 473 | 1 | 1
Accessori | Cablaggio | Cavo coassiale | WC414 | M-0004252 | Prolunga connessioni BNC 1m | Cavo preintestato con 8 connettori BNC maschio per 4 segnali video, lunghezza 1 m | 31 | 1 | 1
Accessori | Cablaggio | Patch cord | PFM972-5EU-1 | M-0002642 | Patch cord UTP CAT5E 1 m | Patch cord UTP CAT5E, lunghezza 1 m | 2.2 | 200 | 1
Accessori | Cablaggio | Patch cord | PFM972-5EU-2 | M-0002643 | Patch cord UTP CAT5E 2 m | Patch cord UTP CAT5E, lunghezza 2 m | 3.1 | 120 | 1
Accessori | Cablaggio | Patch cord | PFM972-5EU-3 | M-0002644 | Patch cord UTP CAT5E 3 m | Patch cord UTP CAT5E, lunghezza 3 m | 4.1 | 100 | 1
Accessori | Cablaggio | Patch cord | PFM972-6U-1 | M-0002645 | Patch cord UTP CAT6 1 m | Patch cord UTP CAT6, lunghezza 1 m | 3.5 | 20 | 20
Accessori | Cablaggio | Patch cord | PFM972-6U-2 | M-0002646 | Patch cord UTP CAT6 2 m | Patch cord UTP CAT6, lunghezza 2 m | 4.8 | 16 | 1
Accessori | Cablaggio | Patch cord | PFM972-6U-3 | M-0002647 | Patch cord UTP CAT6 3 m | Patch cord UTP CAT6, lunghezza 3 m | 6 | 10 | 1
Accessori | Cablaggio | Connettori RJ45 | PFM970-5EU | M-0002638 | 30x prese jack keystone RJ45 per CAT5E | Confezione da 30 prese RJ45 keystone jack standard per UTP CAT5E | 120 | 12 | 1
Accessori | Cablaggio | Connettori RJ45 | PFM970-6U | M-0002639 | 30x prese jack keystone RJ45 per CAT56 | Confezione da 30 prese RJ45 keystone jack standard per UTP CAT6 | 123 | 12 | 1
Accessori | Cablaggio | Connettori RJ45 | PFM976-531 | M-0014754 | 100x connettori RJ45 per CAT5E | Confezione da 100 connettori RJ45 per cavo UTP CAT5E | 15 | 50 | 1
Accessori | Cablaggio | Connettori RJ45 | PFM976-631 | M-0014755 | 100x connettori RJ45 per CAT6 | Confezione da 100 connettori RJ45 per cavo UTP CAT6 | 22 | 50 | 1
Accessori | Cablaggio | Connettori RJ45 | AP001-BPO | M-0001416 | Cover RJ45 arancione | Cover per connettore RJ45 arancione | 0.12 | 1 | 100
Accessori | Cablaggio | Connettori RJ45 | AP001-BPR | M-0001417 | Cover RJ45 rossa | Cover per connettore RJ45 rossa | 0.12 | 1 | 100
Accessori | Cablaggio | Connettori RJ45 | AP001-BPW | M-0001418 | Cover RJ45 bianca | Cover per connettore RJ45 bianca | 0.12 | 1 | 100
Accessori | Cablaggio | Connettori RJ45 | AP001-BPY | M-0001419 | Cover RJ45 gialla | Cover per connettore RJ45 gialla | 0.12 | 1 | 100
Accessori | Cablaggio | Connettori | APBC13 | M-0001430 | Connettore BNC maschio a crimpare per RG59 | Connettore BNC maschio a crimpare per RG59 | 2 | 100 | 100
Accessori | Cablaggio | Connettori | APBC13M | M-0001431 | Connettore BNC micro maschio a crimpare per RG174 | Connettore BNC micro maschio a crimpare per RG174 | 1.5 | 100 | 100
Accessori | Cablaggio | Connettori | APBC13P | M-0001432 | Connettore BNC a vite "L" maschio per RG59 | Connettore BNC a vite “L” maschio per cavo RG59 | 1 | 100 | 1
Accessori | Cablaggio | Connettori | APBC13PN | M-0001433 | Connettore BNC a vite maschio con cover plastica per RG59 | Connettore BNC a vite maschio con cover in plastica per cavo RG59 | 1 | 100 | 100
Accessori | Cablaggio | Connettori | APBC13V | M-0001434 | Connettore BNC a vite maschio con cover metallica per RG59 | Connettore BNC a vite maschio con cover metallica per cavo RG59 | 3 | 100 | 100
Accessori | Cablaggio | Connettori | JACK-A1F | M-0002091 | Cavo con jack maschio | Cavo a saldare con connettore jack alimentazione maschio, lunghezza 30 cm | 1 | 1 | 1
Accessori | Cablaggio | Connettori | JACK-A1M | M-0002092 | Cavo con jack femmina | Cavo a saldare con connettore jack alimentazione femmina, lunghezza 30 cm | 1 | 1 | 1
Accessori | Cablaggio | Connettori | JACK-ADP | M-0002093 | Connettore jack maschio morsetti a vite | Connettore jack di alimentazione maschio con morsetti a vite | 1 | 100 | 100
Accessori | Cablaggio | Connettori | JACK-ADP-C | M-0002094 | Connettore jack maschio morsetti a pressione | Connettore jack di alimentazione maschio con morsetti a pressione | 1 | 100 | 100
Accessori | Cablaggio | Connettori | JACK-ADPM | M-0002095 | Connettore jack femmina morsetti a vite | Connettore jack di alimentazione femmina con morsetti a vite | 1 | 100 | 100
Accessori | Cablaggio | Connettori | JACK-ADPM-C | M-0002096 | Connettore jack femmina morsetti a pressione | Connettore jack di alimentazione femmina con morsetti a pressione | 1 | 100 | 100
Accessori | Cablaggio | Connettori | JACK-BNC | M-0002097 | Connettore BNC morsetti a vite | Connettore BNC con morsetti a vite | 1 | 100 | 100
Accessori | Cablaggio | Connettori | JACK-PR | M-0002100 | Mammut doppio morsetti a pressione | Mammut doppio con morsetti a pressione | 0.4 | 100 | 100
Accessori | Cablaggio | Connettori | JACK-RCA | M-0002101 | Connettore RCA morsetti a vite | Connettore RCA con morsetti a vite | 1 | 100 | 100
Accessori | Cablaggio | Adattatori | APB300 | M-0001424 | Adattatore BNC a "T" femmina | Adattatore BNC a "T" femmina | 1 | 100 | 100
Accessori | Cablaggio | Adattatori | APB310 | M-0001425 | Adattatore BNC a "T" maschio/femmina/femmina | Adattatore BNC a “T” maschio/femmina/femmina | 1 | 100 | 100
Accessori | Cablaggio | Adattatori | APBB00 | M-0001427 | Adattatore BNC a "I" femmina | Adattatore BNC a "I" femmina | 1 | 100 | 100
Accessori | Cablaggio | Adattatori | APBB10 | M-0001428 | Adattatore BNC a "I" maschio | Adattatore BNC a "I" maschio | 1 | 100 | 1
Accessori | Cablaggio | Adattatori | APBR01 | M-0001436 | Adattatore BNC/RCA a "I" femmina/maschio | Adattatore BNC/RCA a "I" femmina/maschio | 1 | 100 | 1
Accessori | Cablaggio | Adattatori | APBR10 | M-0001437 | Adattatore BNC/RCA a "I" maschio/femmina | Adattatore BNC/RCA a "I" maschio/femmina | 1 | 100 | 100
Accessori | Cablaggio | Adattatori | APBR11 | M-0001438 | Adattatore BNC/RCA a "I" maschio | Adattatore BNC/RCA a "I" maschio | 1 | 100 | 1
Accessori | Cablaggio | Pinze | AT005 | M-0001491 | Pinza per connettori RJ45 | Pinza per connettori RJ45 | 103 | 1 | 1
Accessori | Cablaggio | Pinze | AT801G | M-0000054 | Pinza per crimpaggio connettori BNC | Pinza per crimpaggio connettori BNC su cavi RG59 e RG174 | 74 | 1 | 1
Accessori | Cablaggio | Cabinet | PFC200D-6U4D | M-0013024 | Rack 19" 6U P 450 mm | Cabinet rack 19" 6U in SPCC, 600x372x450 mm, capacità carico 40 kg | 328 | 1 | 1
Accessori | Cablaggio | Cabinet | PFC200D-9U4D | M-0013025 | Rack 19" 9U P 450 mm | Cabinet rack 19" 9U in SPCC, 600x505x450 mm, capacità carico 40 kg | 383 | 1 | 1
Accessori | Cablaggio | Cabinet | PFC200D-12U4D | M-0013026 | Rack 19" 12U P450 | Cabinet rack 19" 12U in SPCC, 600x638x450 mm, capacità carico 40 kg | 444 | 1 | 1
Accessori | Cablaggio | Cabinet | PFC200D-18U6D | M-0013027 | Rack 19" 18U P 600 mm | Cabinet rack 19" 18U in SPCC, 600x990x600 mm, capacità carico 300 kg | 987 | 1 | 1
Accessori | Cablaggio | Cabinet | PFC200D-42U8D | M-0013028 | Rack 19" 42U P 800 mm | Cabinet rack 19" 42U in SPCC, 600x2055x800 mm, capacità carico 300 kg | 1926 | 1 | 1
Accessori | Cablaggio | Cabinet | PFC610-4D | M-0002543 | Ripiano cabinet rack P 275 mm | Ripiano per cabinet rack 19" serie PFC200D, 489x48x275 mm | 46 | 10 | 1
Accessori | Cablaggio | Cabinet | PFC610-6D | M-0013029 | Ripiano cabinet rack P 350 mm | Ripiano per cabinet rack 19" serie PFC200D, 472x48x350 mm | 55 | 10 | 1
Accessori | Cablaggio | Cabinet | PFC610-8D | M-0013030 | Ripiano cabinet rack P 550 mm | Ripiano per cabinet rack 19" serie PFC200D, 472x48x550 mm | 63 | 10 | 1
Accessori | Cablaggio | Cabinet | PFH101 | M-0002547 | Ripiano cabinet rack P 281 mm | Ripiano per cabinet rack 1U/Mini1U/Compact1U, 483x44x281 mm | 113 | 1 | 1
Accessori | Cablaggio | Cabinet | CFT02 | M-0016763 | Fan a 2 unità per cabinet 6/9/12U | Fan a 2 unità per cabinet 6/9/12U | 234 | 10 | 1
Accessori | Cablaggio | Cabinet | CFT02-T66 | M-0016764 | Fan a 2 unità per cabinet 18U | Fan a 2 unità per cabinet 18U | 168 | 5 | 1
Accessori | Cablaggio | Cabinet | CFT04-T68 | M-0016765 | Fan a 4 unità per cabinet 42U | Fan a 4 unità per cabinet 42U | 335 | 5 | 1
Accessori | Cablaggio | Cabinet | PFM973M-6U-24 | M-0002649 | Patch panel 24 porte CAT6 | Patch pannel da 24 porte keystone jack standard CAT6, altezza 1U | 168 | 12 | 1
Accessori | Cablaggio | Cabinet | ZZM10-PDU | M-0004274 | Ciabatta 9 prese Schuko 4000W | Ciabatta 8 prese Schuko, input 250 Vac, output 4000 W | 154 | 1 | 1
Accessori | Alimentazione | DC desktop | PFM320D-EN | M-0015743 | Alimentatore 12V 2A | Alimentatore 12 Vdc 2A | 15 | 50 | 50
Accessori | Alimentazione | DC desktop | SWP1230 | M-0003854 | Alimentatore 12V 3A | Alimentatore 12 Vdc 3A, 1 uscita jack femmina | 20 | 60 | 1
Accessori | Alimentazione | DC desktop | SWP1250 | M-0003865 | Alimentatore 12V 5A femmina | Alimentatore 12 Vdc 5A, 1 uscita jack femmina | 23 | 50 | 1
Accessori | Alimentazione | DC desktop | SWP2430 | M-0003879 | Alimentatore 24V 3A femmina | Alimentatore 24 Vdc 3A, 1 uscita jack femmina | 41 | 50 | 1
Accessori | Alimentazione | DC enclosed | PFM320D-015 | M-0002561 | Alimentatore enclosed 12V 1.5A, 1 uscita a morsetti | Alimentatore enclosed 12 Vdc 1.5A, 1 uscita a morsetti | 11 | 100 | 1
Accessori | Alimentazione | DC enclosed | PFM300 | M-0002559 | Alimentatore enclosed 12V 2A, 1 uscita a morsetti | Alimentatore enclosed 12 Vdc 2A, 1 uscita a morsetti, protezione V0 | 12 | 50 | 1
Accessori | Alimentazione | DC enclosed | SWP1220E | M-0003849 | Alimentatore enclosed 12V 2A | Alimentatore enclosed 12 Vdc 2A, 1 uscita a morsetti | 19 | 1 | 1
Accessori | Alimentazione | DC enclosed | SWP1240P | M-0003861 | Alimentatore enclosed 12V 4A | Alimentatore enclosed 12 Vdc 4A, 1 uscita a morsetti | 29 | 200 | 1
Accessori | Alimentazione | DC enclosed | SWP1250P | M-0003869 | Alimentatore enclosed 12V 5A | Alimentatore enclosed 12 Vdc 5A, 1 uscita a morsetti | 34 | 200 | 1
Accessori | Alimentazione | DC enclosed | SWP1280P | M-0003874 | Alimentatore enclosed 12V 8A | Alimentatore enclosed 12 Vdc 8A, 1 uscita a morsetti | 50 | 200 | 1
Accessori | Alimentazione | DC enclosed | SWP12250E | M-0003852 | Alimentatore enclosed 3 OUT 12V 25A | Alimentatore enclosed 12 Vdc 25A, 3 uscite a morsetti regolabili | 216 | 1 | 1
Accessori | Alimentazione | Alimentatori switching | PFM320S-50 | M-0002563 | Alimentatore switching 12 Vdc 4.2A 50 W | Alimentatore switching 12 Vdc 4.2A 50 W | 29 | 80 | 1
Accessori | Alimentazione | Alimentatori switching | PFM320S-150 | M-0002562 | Alimentatore switching 12 Vdc 12.5A 150 W | Alimentatore switching 12 Vdc 12.5A 150 W | 49 | 40 | 1
Accessori | Alimentazione | Box alimentazione | PFM340-5CH | M-0002567 | Alimentatore box 12 Vdc 4A, 5 uscite a morsetti | Alimentatore box 12 Vdc 4A, 5 uscite a morsetti | 74 | 16 | 1
Accessori | Alimentazione | Box alimentazione | PFM341-9CH | M-0002568 | Alimentatore box 12 Vdc 5A, 9 uscite a morsetti | Alimentatore box 12 Vdc 5A, 9 uscite a morsetti | 92 | 16 | 1
Accessori | Alimentazione | Box alimentazione | PFM342-9CH | M-0002569 | Alimentatore box 12 Vdc 10A, 9 uscite a morsetti | Alimentatore box 12 Vdc 10A, 9 uscite a morsetti | 152 | 5 | 1
Accessori | Alimentazione | Box alimentazione | PFM343-19CH | M-0002570 | Alimentatore box 12 Vdc 20A, 19 uscite a morsetti | Alimentatore box 12 Vdc 20A, 19 uscite a morsetti | 197 | 5 | 1
Accessori | Alimentazione | Box distribuzione | PFC102F | M-0027559 | Box distribuzione IP54 100~240V <32A | Box di distribuzione in SPCC IP54, tensione in ingresso 100~240 Vac, corrente di ingresso ≤32 A, ventola con modulo controllo temperatura, presa di corrente con standard europeo, barra DIN 35 mm, vassoio a fibra ottica, 1 foro per cablaggio alla base (Ø80 mm) | 1420 | 1 | 1
Accessori | Alimentazione | Box distribuzione | PFC112FB | M-0034444 | Box distribuzione IP54 100~240V <4A con riscaldamento | Box di distribuzione in SPCC IP54 con modulo di riscaldamento integrato, tensione in ingresso 100~240 Vac, corrente di ingresso ≤4 A, caricabatteria 57 Vdc e alimentatore switch PoE 53 Vdc, camera di isolamento termico e modulo di riscaldamento (temperatura di esercizio -35°~+50° C), barra DIN 35 mm, vassoio a fibra ottica | 2320 | 1 | 1
Accessori | Alimentazione | Box distribuzione | PFM377 | M-0014163 | Box distribuzione IP54 | Box distribuzione in SUS201 IP54 | 417 | 1 | 1
Accessori | Alimentazione | UPS | PFM350-360 | M-0000431 | Sistema UPS offline 600 VA / 360 W | Sistema UPS offline da 600 VA / 360 W, 1 batteria da 12 V 7Ah, tempo di ricarica 4 ore, montaggio a pavimento | 152 | 4 | 1
Accessori | Alimentazione | UPS | PFM350-900 | M-0002571 | Sistema UPS offline 1.500 VA / 900 W | Sistema UPS offline da 1500 VA / 900 W, 2 batterie da 12 V 7Ah, tempo di ricarica 4 ore, montaggio a pavimento | 412 | 1 | 1
Accessori | Alimentazione | Diramatori | JACK-A12 | M-0002088 | Diramatore 1 IN/2 OUT | Diramatore alimentazione con 1 ingresso jack femmina e 2 uscite jack maschio | 3 | 1 | 1
Accessori | Alimentazione | Diramatori | JACK-A14 | M-0002089 | Diramatore 1 IN/4 OUT | Diramatore alimentazione con 1 ingresso jack femmina e 4 uscite jack maschio | 5 | 1 | 1
Accessori | Alimentazione | Diramatori | JACK-A18 | M-0002090 | Diramatore 1 IN/8 OUT | Diramatore alimentazione con 1 ingresso jack femmina e 8 uscite jack maschio | 10 | 1 | 1
Accessori | Alimentazione | Diramatori | PD009 | M-0000424 | Distributore alimentazione 10/30V 9 OUT | Distributore di alimentazione con ingresso a morsetti 1~30 Vdc/Vac e 9 uscite a morsetti 1.1A | 67 | 1 | 1
Accessori | Alimentazione | Regolatori | PC1500 | M-0002443 | Regolatore 28 Vac/12 Vdc 1.5A | Regolatore di tensione con ingresso a morsetti fino a 28 Vac e uscita jack femmina 12 Vdc 1.5A | 23 | 200 | 1
Accessori | Alimentazione | Solar | KIT-PFM378-SD49425DB-HNY-GQ-EAU | M-0033341 | Kit monitoraggio solar 125 W con SD49425DB-HNY-GQ-EA | Sistema monitoraggio integrato a energia solare che include telecamera PTZ IP AI 4G 4 MP zoom ottico 25x (SD49425DB-HNY-GQ-EAU), pannello solare monocristallino <125 W (PFM378-B125-CB) con struttura, batteria compatibile PFM372-L45-4S14P (NON inclusa) | 2295 | 1 | 1
Accessori | Alimentazione | Solar | PFM378-B125-CB | M-0032627 | Sistema monitoraggio integrato solar 125 W | Sistema monitoraggio integrato a energia solare IP65 che include pannello solare monocristallino <125 W, regolatore di carica MPPT e staffa con predisposizione per 1x SD49425DB-HNY-GQ-EAU, batteria compatibile PFM372-L45-4S14P (NON inclusa) | 1563 | 1 | 1
Accessori | Alimentazione | Solar | PFM378-B100-WB | M-0018752 | Sistema monitoraggio integrato solar 100 W | Sistema monitoraggio integrato a energia solare che include pannello solare monocristallino <100 W, regolatore di carica MPPT e staffa con predisposizione per 1x IPC-HFW3441DG-AS-4G-EAU-B, batteria compatibile PFM372-L45-4S14P (NON inclusa) | 1393 | 1 | 1
Accessori | Alimentazione | Solar | PFM372-L45-4S14P | M-0015843 | Batteria al litio 9A IP66 per pannelli solari | Batteria al litio 9A per pannelli solari, grado di protezione IP66 | 1480 | 1 | 1
Accessori | Alimentazione | Solar | PFM3620LS-D1B60 | M-0033736 | Pannello solare 60W con batteria 20 Ah | Pannello solare monocristallino <60 W con batteria 20 Ah integrata, installazione a palo (telecamera compatibile 1x IPC-HFW3441DG-AS-4G-EAU-B) | 677 | 1 | 1
Accessori | Alimentazione | Solar | PFM3640LS-D1B100 | M-0033735 | Pannello solare 100W con batteria 40 Ah | Pannello solare monocristallino <100 W con batteria 40 Ah integrata, installazione a palo (telecamera compatibile 1x SD49425DB-HNY-GQ-EAU o 1x IPC-HFW3441DG-AS-4G-EAU-B) | 1052 | 1 | 1
Accessori | Alimentazione | Solar | PFM371-M275 | M-0013937 | Pannello solare monocristallino 275 W | Pannello solare monocristallino da 275 W | 782 | 2 | 1
Accessori | Alimentazione | Solar | PFM371-M180 | M-0029799 | Pannello solare monocristallino 180 W | Pannello solare monocristallino da 180 W | 686 | 2 | 1
Accessori | Alimentazione | Solar | PFM371-M120 | M-0031595 | Pannello solare monocristallino 120 W | Pannello solare monocristallino da 120 W | 444 | 1 | 1
Accessori | Alimentazione | Solar | PFM376-G | M-0031589 | Struttura portante per 2 pannelli solari PFM371-M275 | Struttura portante per 2 pannelli solari PFM371-M275 | 893 | 1 | 1
Accessori | Alimentazione | Solar | PFM376-F | M-0029797 | Struttura portante per 2 pannelli solari PFM371-M120/180 | Struttura portante per 2 pannelli solari PFM371-M120/180 | 778 | 1 | 1
Accessori | Alimentazione | Solar | PFM377-D4830 | M-0002579 | Box distribuzione energia solare 48V | Box di distribuzione per sistemi a energia solare 48 Vdc | 1842 | 1 | 1
Accessori | Alimentazione | Solar | PFM377-D2440 | M-0013231 | Box distribuzione energia solare 24V | Box di distribuzione per sistemi a energia solare 24 Vdc | 1464 | 1 | 1
Accessori | Alimentazione | Solar | TS-400-248B | M-0013233 | Inverter sistemi solar 400 W 42~60 Vdc | Inverter specifico per sistemi a energia solare, potenza nominale 400 W, intervallo di tensione 42~60 Vdc | 433 | 1 | 1
Accessori | Alimentazione | Solar | NTS-450-224UN | M-0030347 | Inverter sistemi solar 450 W 22~33 Vdc | Inverter specifico per sistemi a energia solare, potenza nominale 450 W, intervallo di tensione 22~33 Vdc | 525 | 1 | 1
Accessori | Alimentazione | Solar | NTS-300-212UN | M-0031599 | Inverter sistemi solar 300 W 10~16.5 Vdc | Inverter specifico per sistemi a energia solare, potenza nominale 300 W, intervallo di tensione 10~16.5 Vdc | 458 | 1 | 1
Accessori | Alimentazione | Solar | DC12-200 | M-0014500 | Batteria al gel 200 Ah | Batteria al gel 200 Ah | 1404 | 1 | 1
Accessori | Alimentazione | Solar | DC12-150 | M-0014499 | Batteria al gel 150 Ah | Batteria al gel 150 Ah | 1090 | 1 | 1
Accessori | Alimentazione | Solar | DC12-100 | M-0014498 | Batteria al gel 100 Ah | Batteria al gel 100 Ah | 721 | 1 | 1
Accessori | Alimentazione | Solar | PFM374-H400 | M-0013232 | Box da interramento per batterie solari | Box da interramento per batterie solari | 155 | 1 | 1
Accessori | Alimentazione | Solar | PFM980L-B60-60 | M-0031612 | Cavo batteria nero 1,5 m | Cavo per batteria solar nero, 30A, 1,5 m | 36 | 1 | 1
Accessori | Alimentazione | Solar | PFM980L-R60-60 | M-0031613 | Cavo batteria rosso 1,5 m | Cavo per batteria solar rosso, 30A, 1,5 m | 36 | 1 | 1
Accessori | Alimentazione | Solar | PFM980B-B08-60 | M-0031619 | Cavo batteria parallelo nero 0,8 m | Cavo parallelo per batteria solar nero, 30A, 0,8 m | 8 | 1 | 1
Accessori | Alimentazione | Solar | PFM980B-R08-60 | M-0031614 | Cavo batteria parallelo rosso 0,8 m | Cavo parallelo per batteria solar rosso, 30A, 0,8 m | 8 | 1 | 1
Accessori | Alimentazione | Solar | MC4-321 | M-0031615 | Coppia connettori MF/FM | Coppia di connettori Maschio/Femmina Femmina/Maschio per batteria solar | 29 | 1 | 1
Accessori | Gestione segnali | Extender | HE01ERK | M-0000233 | Coppia extender passivi HDMI | Coppia extender passivi su UTP per segnale video HDMI, risoluzione max 1080p, portata 40 m | 165 | 1 | 1
Accessori | Gestione segnali | Extender | HKM01-4K | M-0001986 | Coppia extender attivi HDMI 4K | Coppia extender attivi su UTP per segnale video HDMI, USB, audio, IR, risoluzione max 4K, portata 150 m | 1154 | 1 | 1
Accessori | Gestione segnali | Extender | PFM700-E | M-0002582 | Coppia extender attivi 1 ch HDMI | Coppia extender attivi 1 canale su UTP per segnale video HDMI, risoluzione max 1080p, portata 50 m | 190 | 20 | 1
Accessori | Gestione segnali | Extender | PFM710 | M-0000433 | Coppia extender VGA | Coppia extender passivi 1 canale su UTP per segnale video VGA, risoluzione fino a 1080p, portata 35 m | 112 | 20 | 1
Accessori | Gestione segnali | Balun | PFM800-4K | M-0002586 | Coppia balun video passivi HDCVI 4K 1 ch | Coppia balun video passivi HDCVI 4K 1 canale su UTP per segnale video HDCVI/AHD/TVI/CVBS, portata 400 m 720P / 250 m 1080P / 200 m 4K | 12 | 300 | 1
Accessori | Gestione segnali | Balun | PFM800B-4K | M-0002588 | Coppia balun video passivi HDCVI 4K 1 ch | Coppia balun video passivi HDCVI 4K 1 canale su UTP per segnale video HDCVI/AHD/TVI/CVBS, portata 400 m 720P / 250 m 1080P / 200 m 4K | 11 | 300 | 1
Accessori | Gestione segnali | Balun | PFM800-E | M-0002589 | Coppia balun video passivi HDCVI 1 ch | Coppia balun video passivi HDCVI 1 canale su UTP per segnale video HDCVI/AHD/TVI/CVBS, portata 400 m 720P / 250 m 1080P | 7 | 200 | 200
Accessori | Gestione segnali | Balun | PFM801-4MP | M-0002591 | Coppia balun video passivi HDCVI con alimentazione | Coppia balun video passivi HDCVI su UTP per segnale video HDCVI/AHD/TVI/CVBS con alimentazione, portata 400 m 720P / 250 m 1080P / 200 m 4 MP | 23 | 100 | 1
Accessori | Gestione segnali | Balun | PFM802 | M-0013785 | Coppia balun video passivi + alimentazione | Coppia balun video passivi HDCVI su UTP fino a 4 MP con alimentazione 12~15 Vdc | 15 | 100 | 1
Accessori | Gestione segnali | Balun | PFM809-4MP | M-0002593 | Balun video passivo HDCVI 16 ch | Balun video passivo HDCVI 16 canali su UTP per segnale video HDCVI/AHD/TVI/CVBS, portata 400 m 720P / 250 m 1080P / 200 m a 4 MP | 131 | 10 | 1
Accessori | Gestione segnali | Extender | TTA111HDR | M-0000578 | Ricevitore extender attivo HDCVI | Ricevitore extender attivo su cavo UTP per segnale video HDCVI/AHD/TVI/CVBS (NO DATI), portata 600 m 1080P / 250 m 4K | 149 | 1 | 1
Accessori | Gestione segnali | Extender | TTA111HDT | M-0000579 | Trasmettitore extender attivo HDCVI | Trasmettitore extender attivo su cavo UTP per segnale video HDCVI/AHD/TVI/CVBS (NO DATI), portata 600 m 1080P / 250 m 4K | 138 | 1 | 1
Accessori | Gestione segnali | Extender | VE01 | M-0004156 | Extender TX/RX VGA | Extender TX/RX su cavo UTP per segnale VGA, risouzione max 1920x1200, portata 150 m | 441 | 1 | 1
Accessori | Gestione segnali | Distributori | CD102HD | M-0000059 | Distributore segnale video HDCVI/CVBS/AHD/TVI 2 OUT | Distributore segnale video con 1 ingresso e 2 uscite per segnali HDCVI/CVBS/AHD/TVI fino a 4K | 85 | 1 | 1
Accessori | Gestione segnali | Distributori | CD104HD | M-0000061 | Distributore segnale video HDCVI/CVBS/AHD/TVI 4 OUT | Distributore segnale video con 1 ingresso e 4 uscite per segnali HDCVI/CVBS/AHD/TVI fino a 4K | 120 | 1 | 1
Accessori | Gestione segnali | Distributori | CD108HD | M-0000062 | Distributore segnale video HDCVI/CVBS/AHD/TVI 8 OUT | Distributore segnale video con 1 ingresso e 8 uscite per segnali HDCVI/CVBS/AHD/TVI fino a 4K | 168 | 1 | 1
Accessori | Gestione segnali | Distributori | CD1632HD | M-0004877 | Distributore segnale video HDCVI/CVBS/AHD/TVI 32 OUT | Distributore segnale video con 16 ingressi e 32 uscite per segnali HDCVI/CVBS/TVI/AHD fino a 4K | 953 | 1 | 1
Accessori | Gestione segnali | Distributori | CD1664HD | M-0004880 | Distributore segnale video HDCVI/CVBS/AHD/TVI 64 OUT | Distributore segnale video con 16 ingressi e 64 uscite per segnali HDCVI/CVBS/TVI/AHD fino a 5 MP | 1666 | 1 | 1
Accessori | Gestione segnali | Distributori | CD408HD | M-0001551 | Distributore segnale video HDCVI/CVBS/AHD/TVI 8 OUT | Distributore segnale video con 4 ingressi e 8 uscite per segnali HDCVI/CVBS/TVI/AHD fino a 5 MP | 251 | 1 | 1
Accessori | Gestione segnali | Distributori | CD816HD | M-0001554 | Distributore segnale video HDCVI/CVBS/AHD/TVI 16 OUT | Distributore segnale video con 8 ingressi e 16 uscite per segnali HDCVI/CVBS/TVI/AHD fino a 5 MP | 569 | 1 | 1
Accessori | Gestione segnali | Distributori | HD04-4K6G | M-0013223 | Distributore segnale video HDMI 4 OUT HDMI | Distributore segnale video con 1 ingresso e 4 uscite HDMI | 308 | 1 | 1
Accessori | Gestione segnali | Distributori | PFM701-4K-V2 | M-0029647 | Distributore segnale video HDMI 2 OUT 4K | Distributore segnale video con 1 ingresso e 2 uscite HDMI fino a 4K | 100 | 2 | 1
Accessori | Gestione segnali | Amplificatore | CA101HD | M-0000056 | Amplificatore segnale video HDCVI/CVBS/AHD/TVI | Amplificatore segnale video con ingresso BNC per segnali HDCVI/CVBS/AHD/TVI | 136 | 1 | 1
Accessori | Gestione segnali | Convertitori | UE01 | M-0000598 | Coppia convertitore mouse USB su doppino | Coppia convertitori su cavo UTP per segnale USB 1.1, portata 300 m (oltre 70 m necessario alimentatore SWP510 lato TX) | 153 | 1 | 1
Accessori | Gestione segnali | Convertitori | AD001HDE | M-0000038 | Convertitore HDCVI/CVBS/AHD/TVI | Convertitore segnale video con ingresso BNC per segnali HDCVI, CVBS, AHD, TVI uscite HDMI, VGA, CVBS | 279 | 1 | 1
Accessori | Gestione segnali | Convertitori | VC01 | M-0000600 | Convertitore segnale video VGA | Convertitore segnale video con ingresso VGA risoluzione max 1280x1024, uscita VGA, CVBS | 172 | 1 | 1
Accessori | Gestione segnali | Isolatori | GL001HDP | M-0000108 | Isolatore segnali video HDCVI/CVBS/AHD/TVI | Isolatore segnali video HDCVI/CVBS/AHD/TVI | 67 | 1 | 1
Accessori | Gestione segnali | Isolatori | GL001HP-1A | M-0001926 | Isolatore alimentazione 12V 1A | Isolatore alimentazione 12 Vdc 1A | 78 | 1 | 1
Accessori | Gestione segnali | Isolatori | PFM790 | M-0000434 | Isolatore alimentazione 12V 400A | Isolatore alimentazione 12 Vdc <400mA | 17 | 50 | 1
Accessori | Gestione segnali | Isolatori | PFM791 | M-0002584 | Isolatore segnale video HD HDCVI | Isolatore video HD per segnale video HDCVI | 17 | 100 | 1
Accessori | Gestione segnali | Filtri di protezione | SP001P | M-0003762 | Filtro protezione alimentazione 12V | Filtro di protezione per alimentazione 12 Vdc | 47 | 1 | 1
Accessori | Gestione segnali | Filtri di protezione | SP001PAC | M-0000519 | Filtro protezione alimentazione 220V | Filtro di protezione per alimentazione 220 Vac | 72 | 1 | 1
Accessori | Gestione segnali | Filtri di protezione | SP006PH | M-0003770 | Filtro protezione porta Ethernet (anche PoE) | Filtro di protezione porta Ethernet (anche PoE) | 118 | 1 | 1
Accessori | Gestione segnali | Filtri di protezione | SP008 | M-0003772 | Filtro protezione segnale video HDMI | Filtro di protezione segnale video HDMI | 82 | 1 | 1
Accessori | Gestione segnali | Filtri di protezione | SP009 | M-0003773 | Filtro segnali video HDCVI/TVI/AHD | Filtro di protezione segnali video HDCVI/TVI/AHD | 48 | 1 | 1
Accessori | Gestione segnali | Filtri di protezione | ZZM3-20 | M-0014801 | Limitatore sovratensione 220V | Limitatore di sovratensione ad alto voltaggio 220 V | 93 | 2 | 1
Accessori | Gestione segnali | Filtri di protezione | ZZRJ45-K-POE | M-0014803 | Limitatore sovratensioni di rete 1000 MB | Limitatore sovratensioni di rete 1000 MB | 156 | 1 | 1
Accessori | Gestione segnali | Filtri di protezione | ZZRJ45-POE | M-0014802 | Limitatore sovratensioni di rete 100 MB | Limitatore sovratensioni di rete 100 MB | 126 | 1 | 1
Accessori | Unità di controllo | Alarm box | ARB1606 | M-0000041 | Box espansione allarmi su RS485, 16 IN/6 OUT | Box espansione allarmi con porta RS485 per 16 ingressi e 6 uscite allarme aggiuntive, connettibili fino a 4 dispositivi in cascata, DIP switch 2-bit, alimentazione 12 Vdc <0.2 W | 62 | 64 | 1
Accessori | Display & Control | Monitor | LM98-S400 | M-0012999 | Monitor LED 4K 98" 350 nit 24/7 | Monitor LED da 98" 4K UHD formato 16:9, risoluzione 3840x2160, contrasto 6000:1, luminosità 350 nit, angolo di visione 178°/178°, 1 USB, 1 DP, 2 HDMI, 1 VGA, 1 ingresso audio, 1 RS232, 2 speaker 10 W, VESA 800x500 mm, alimentazione 100~240 Vac <550 W, operatività 24/7 | 13498 | 1 | 1
Accessori | Display & Control | Monitor | LM86-S400 | M-0012995 | Monitor DLED 4K 86" 350 nit 24/7 | Monitor DLED da 86" UHD formato 16:9, risoluzione 3840x2160, contrasto 1100:1, luminosità 350 nit, angolo di visione 178°/178°, ingressi: 1 VGA, 2 HDMI, 1 DP, 1 USB, 1 audio, 1 RS232, uscite: 1 RS232, 2 speaker 10 W, VESA 800x400 mm, alimentazione 100~240 Vac <360 W, MTBF 30.000 ore, operatività 24/7 | 6611 | 1 | 1
Accessori | Display & Control | Monitor | LM75-S400 | M-0013008 | Monitor LED 4K 75" 350 nit 24/7 | Monitor LED da 75" UHD formato 16:9, risoluzione 3840x2160, contrasto 1200:1, luminosità 350 nit, angolo di visione 178°/178°, ingressi: 1 VGA, 2 HDMI, 1 DP, 1 USB, 1 audio, 1 RS232 (RJ45), uscite: 1 RS232, 2 speaker 10 W, VESA 600x400 mm, alimentazione 100~240 Vac <340 W, operatività 24/7 | 5083 | 1 | 1
Accessori | Display & Control | Monitor | LM65-S400 | M-0014382 | Monitor LED 4K 64.5" 400 nit 24/7 | Monitor LED da 64.5" 4K UHD formato 16:9 in housing metallico, risoluzione 3840x2160, contrasto 1200:1, luminosità 400 nit, angolo di visione 178°/178°, 1 VGA (D-sub), 1 HDMI, 1 USB multimedia, 1 ingresso audio, 1 RS232, 1 OPS, 2 speaker 8 W, VESA 600x400 mm, alimentazione 100~240 Vac <170 W, operatività 24/7 | 4488 | 1 | 1
Accessori | Display & Control | Monitor | LM55-S400 | M-0013032 | Monitor LED 4K 55" 450 nit 24/7 | Monitor LED da 55" 4K UHD formato 16:9 in housing metallico, risoluzione 3840x2160, contrasto 1000:1, luminosità 450 nit, angolo di visione 178°/178°, 1 DP 1.2, 1 VGA (D-sub), 2 HDMI 2.0, 1 USB multimedia, 1 audio, 1 RJ45 (RS232), 2 speaker 5 W, VESA 400x400 mm, alimentazione 100~240 Vac <170 W, operatività 24/7 | 3600 | 8 | 1
Accessori | Display & Control | Monitor | LM49-S400 | M-0012890 | Monitor LED 4K 49" 450 nit 24/7 | Monitor LED da 49" 4K UHD formato 16:9 in housing metallico, risoluzione 3840x2160, contrasto 1000:1, luminosità 450 nit, angolo di visione 178°/178°, 1 DP 1.2a + 1 VGA (D-sub), 2 HDMI 2.0, 1 USB multimedia, 1 audio, 1 RJ45 (RS232), 2 speaker 5 W, VESA 400x400 mm, alimentazione 100~240 Vac <145 W, operatività 24/7 | 2977 | 1 | 1
Accessori | Display & Control | Monitor | LM43-S400 | M-0012888 | Monitor LED 4K 43" 450 nit 24/7 | Monitor LED da 43" 4K UHD formato 16:9 in housing metallico, risoluzione 3840x2160, contrasto 1000:1, luminosità 450 nit, angolo di visione 178°/178°, 1 DP 1.2a, 1 VGA (D-sub), 2 HDMI 2.0, 1 USB multimedia, 1 audio, 1 RJ45 (RS232), 2 speaker 5 W, VESA 400x400 mm, alimentazione 100~240 Vac <105 W, operatività 24/7 | 2428 | 4 | 1
Accessori | Display & Control | Monitor | LM65-F400 | M-0019943 | Monitor LED 4K 65" 350 nit 24/7 | Monitor LED da 65" 4K UHD formato 16:9, risoluzione 3840x2160, contrasto 1200:1, luminosità 350 nit, angolo di visione 178°/178°, 2 HDMI 2.0, 1 HDMI 1.4, 2 USB 2.0, 1 VGA, 1 ingresso audio, 2 speaker 7 W, VESA 300x300 mm, alimentazione 100~240 Vac <190 W, operatività 24/7 | 2671 | 1 | 1
Accessori | Display & Control | Monitor | LM55-F400 | M-0030006 | Monitor LED 4K 55" 380 nit 24/7 | Monitor LED da 55" 4K UHD formato 16:9, risoluzione 3840x2160, contrasto 5000:1, luminosità 380 nit, angolo di visione 178°/178°, ingressi: 3 HDMI, 1 USB, uscite: 1 audio, 2 speaker 6 W, VESA 400x200 mm, alimentazione 100~240 Vac <150 W, operatività 24/7 | 1653 | 1 | 1
Accessori | Display & Control | Monitor | LM50-F400 | M-0029937 | Monitor LED 4K 50" 300 nit 24/7 | Monitor LED da 50" 4K UHD formato 16:9, risoluzione 3840x2160, contrasto 5000:1, luminosità 300 nit, angolo di visione 178°/178°, 2 HDMI 2.0, 1 HDMI 1.4, 1 USB 2.0, 1 VGA, 1 ingresso audio, 2 speaker 7 W, VESA 200x200 mm, alimentazione 100~240 Vac <110 W, operatività 24/7 | 1539 | 1 | 1
Accessori | Display & Control | Monitor | LM43-F400 | M-0030437 | Monitor LED 4K 43" 300 nit 24/7 | Monitor LED da 43" 4K UHD formato 16:9, risoluzione 3840x2160, contrasto 4000:1, luminosità 300 nit, angolo di visione 178°/178°, 3 HDMI, 1 USB, 2 speaker 6 W, VESA 200x200, alimentazione 100~240 Vac <75 W, operatività 24/7 | 1102 | 1 | 1
Accessori | Display & Control | Monitor | LM43-F200 | M-0014741 | Monitor LED FHD 42.5" 330 nit 24/7 | Monitor LED Full HD da 42.5" formato 16:9 in housing plastico, risoluzione 1920x1080, contrasto 1200:1, luminosità 330 nit, angolo di visione 178°/178°, ingressi: 1 VGA, 1 HDMI, 1 USB, VESA 400x200 mm, alimentazione 100~240 Vac <75 W, operatività 24/7 | 857 | 1 | 1
Accessori | Display & Control | Monitor | LM32-F200 | M-0014740 | Monitor LED FHD 31.5" 200 nit 24/7 | Monitor LED Full HD da 31.55" formato 16:9 in housing plastico, risoluzione 1920x1080, contrasto 1400:1, luminosità 200 nit, angolo di visione 178°/178°, ingressi: 1 VGA, 1 HDMI, 1 USB, VESA 75x75 mm, alimentazione 100~240 Vac <55 W, operatività 24/7 | 580 | 1 | 1
Accessori | Display & Control | Monitor | LM28-F400 | M-0022496 | Monitor LED 4K 28" 300 nit 24/7 | Monitor LED da 28" 4K UHD formato 16:9, risoluzione 3840x2160, contrasto 1000:1, luminosità 300 nit, angolo di visione 178°/178°, ingressi: 2 HDMI 2.0 + 1 DP 1.2, 1 uscita USB, 2 speaker 2 W, pannello VA, alimentazione 100~240 Vac <40 W, operatività 24/7 | 953 | 1 | 1
Accessori | Display & Control | Monitor | LM27-L200N | M-0034121 | Monitor ELED FHD 27" 250 nit 24/7 | Monitor ELED Full HD da 27" formato 16:9 in housing plastico, risoluzione 1920x1080, contrasto 3000:1, luminosità 250 nit, angolo di visione 178°/178°, ingressi: 1 VGA, 1 HDMI, VESA 100x100 mm, alimentazione 12 Vdc <19 W, operatività 24/7 | 377 | 1 | 1
Accessori | Display & Control | Monitor | LM24-L200N | M-0034244 | Monitor ELED FHD 24" 250 nit 24/7 | Monitor ELED Full HD da 24" formato 16:9 in housing plastico, risoluzione 1920x1080, contrasto 3000:1, luminosità 250 cd/m2, angolo di visione 178°/178°, ingressi: 1 VGA, 1 HDMI, VESA 100x100 mm, alimentazione 12 Vdc <18 W, operatività 24/7 | 307 | 1 | 1
Accessori | Display & Control | Monitor | LM22-L200N | M-0034245 | Monitor ELED FHD 22" 250 nit 24/7 | Monitor ELED Full HD da 21.45" formato 16:9 in housing plastico, risoluzione 1920x1080, contrasto 3000:1, luminosità 250 nit, angolo di visione 178°/178°, ingressi: 1 VGA, 1 HDMI, VESA 100x100 mm, alimentazione 12 Vdc <21 W, operatività 24/7 | 238 | 1 | 1
Accessori | Display & Control | Monitor | LM19-L200N | M-0034258 | Monitor LED 1600x900 19.5" 250 nit 24/7 | Monitor ELED da 19.5" formato 16:9 in housing plastico, risoluzione 1600x900, contrasto 600:1, luminosità 250 nit, angolo di visione 90°/65°, ingressi: 1 VGA, 1 HDMI, VESA 100x100 mm, alimentazione 12 Vdc <16 W, operatività 24/7 | 221 | 1 | 1
Accessori | Display & Control | Monitor | LM10-L100 | M-0008106 | Monitor LCD 1280x800 10" 300 nit 24/7 | Monitor LCD da 10" formato 16:9 in housing plastico, risoluzione 1280x800, contrasto 800:1, luminosità 300 nit, angolo di visione 160°/160°, ingressi video: BNC, VGA, HDMI, speaker integrati, VESA 75x75 mm, alimentazione 12 Vdc <15 W, operatività 24/7 | 350 | 1 | 1
Accessori | Display & Control | PVM | PVM10-SAI100 | M-0034922 | PVM LED 1280x800 10.1" 250 nit | PVM (Public View Monitor) LED da 10.1" a parete, formato 16:10, risoluzione 1280x800, luminosità 250 nit, contrasto 1000:1, angolo di visione 170°/170°, telecamera da 2 MP, 1 RJ45 10/100 Mbps, 1 micro USB, 1 slot TF, 2 speaker 2 W, sistema operativo Linux, VESA 75x75 mm, alimentazione 12 Vdc/PoE <12 W | 1130 | 1 | 1
Accessori | Display & Control | Staffe monitor | DHL-BK1 | M-0005191 | Staffa desktop per monitor 27"~32" | Staffa desktop VESA 75x75/100x100 mm per monitor con schermi 27"~32" | 113 | 5 | 1
Accessori | Display & Control | Staffe monitor | DHL-BK2 | M-0005192 | Staffa desktop per monitor 43"~55" | Staffa desktop VESA 200x200/300x300/400x400 mm per monitor con schermi 42"~55" | 120 | 5 | 1
Accessori | Display & Control | Staffe monitor | DHL-BK3 | M-0001649 | Staffa parete per monitor 17"~32" | Staffa da parete VESA 100x100/75x75 mm per monitor con schermi 17"~32" | 29 | 1 | 1
Accessori | Display & Control | Staffe monitor | DHL-BK4 | M-0001650 | Staffa parete per monitor 32"~55" | Staffa da parete VESA 400x400/300x300/200x200 mm per monitor con schermi 32"~55" | 40 | 1 | 1
Accessori | Display & Control | Matrici video | M60-12U | M-0008282 | Mainframe matrice video 12U | Mainframe per matrice video 12U 19", encoding: 320 ch D1/160 ch HD, decoding 960 ch 1080p (full load), singola card decoding: 96 ch 1080p/24 ch 4K, H.265, SVAC, 8 porte Gigabit RJ45 o 8 SFP, 1 RS232, 3 porte USB 2.0, alimentazione ridondante, hot-swap 100~240 Vac <800 W | 21702 | 1 | 1
Accessori | Display & Control | Matrici video | M60-7U | M-0008283 | Mainframe matrice video 7U | Mainframe per matrice video 7U 19", encoding: 160 ch D1/480 ch HD, decoding 480 ch 1080p (full load), singola card decoding: 96 ch 1080p/24 ch 4K, H.265, SVAC, 8 porte Gigabit RJ45 o 8 SFP, 1 RS232, 3 porte USB 2.0, alimentazione ridondante, hot-swap 100~240 Vac <800 W | 18055 | 1 | 1
Accessori | Display & Control | Matrici video | VEC0804HD-M60 | M-0012140 | Unità encoding slot 8 ch DVI-I per M60 | Unità encoding per slot matrici video M60, 8 canali DVI-I a 1080p, codifica H264/MPEG4 | 5823 | 1 | 1
Accessori | Display & Control | Matrici video | VDC0905H-M60 | M-0011766 | Unità decoding slot 9 ch HDMI per M60 | Unità decoding per slot matrici video M60, 9 canali HDMI (max. 3 a 32 MP @25fps), 2 RS285, 4 ingressi e 2 uscite allarme | 6892 | 1 | 1
Accessori | Display & Control | Matrici video | VDC1205H-M60 | M-0011767 | Unità decoding slot 12 ch HDMI per M60 | Unità decoding per slot matrici video M60, 12 canali HDMI (max. 4 a 32 MP @25fps), 2 RS285, 4 ingressi e 2 uscite allarme | 7416 | 1 | 1
Accessori | Display & Control | Matrici video | VDC1505H-M60 | M-0011768 | Unità decoding slot 15 ch HDMI per M60 | Unità decoding per slot matrici video M60, 15 canali HDMI (max. 5 a 32 MP @25fps), 2 RS285, 4 ingressi e 2 uscite allarme | 7942 | 1 | 1
Accessori | Display & Control | Matrici video | VDC1805H-M60 | M-0011769 | Unità decoding slot 18 ch HDMI per M60 | Unità decoding per slot matrici video M60, 18 canali HDMI (max. 6 a 32 MP @25fps), 2 RS285, 4 ingressi e 2 uscite allarme | 8462 | 1 | 1
Accessori | Display & Control | Matrici video | VEC0805UH-M60 | M-0014664 | Card encoding 8 ch HDMI per M60 | Card encoding 8 canali HDMI per M60 | 8214 | 1 | 1
Accessori | Display & Control | Matrici video | VEC1605UH-M60 | M-0014392 | Card encoding 16 ch HDMI per M60 | Card encoding 16 canali HDMI per M60 | 8974 | 1 | 1
Accessori | Display & Control | Matrici video | M70-4U-E | M-0014587 | Mainframe matrice video 4U | Mainframe per matrice video 4U, 12 slot (2 per scheda di controllo + 10 per audio e video), 6 porte Gigabit RJ45, 4 RS232, 1 RS485, 4 porte USB (3 2.0 e 1 3.0), alimentazione 100~240 Vac <600 W | 9924 | 1 | 1
Accessori | Display & Control | Matrici video | VIC0201UH-M70 | M-0014668 | Unità IN slot M70-4U-E 2 ch HDMI | Unità ingressi per slot matrice video M70-4U-E, 2 canali HDMI 1.4 (supporto HDCP) | 1696 | 1 | 1
Accessori | Display & Control | Matrici video | VEC0404HH-M70 | M-0012137 | Unità encoding slot 4 ch HDMI per M70-4U-E | Unità encoding per slot matrice video M70-4U-E, 4 canali HDMI fino a 1.080p, codifica H264/MPEG4 | 2322 | 1 | 1
Accessori | Display & Control | Matrici video | VEC0404HD-M70 | M-0012136 | Unità encoding slot 4 ch DVI-I per M70-4U-E | Unità encoding per slot matrice video M70-4U-E, 4 canali DVI-I fino a 1.080p, codifica H264/MPEG4 | 2535 | 1 | 1
Accessori | Display & Control | Matrici video | VDC0605H-M70 | M-0000601 | Unità decoding slot 6 ch per M70-4U-E | Unità decoding per slot matrice video M70-4U-E, 6 canali HDMI fino a 32 MP | 2648 | 1 | 1
Accessori | Display & Control | Matrici video | YM-2681HBR | M-0000733 | Alimentazione ridondante per M70-4U-E | Alimentazione ridondante per matrici video M70-4U-E | 817 | 10 | 1
Accessori | Display & Control | Decoder | NVD0105DH-4K | M-0008578 | NVD IP 1 ch | Network Video Decoder IP a 1 canale, codifica H.265+, uscite video: HDMI/VGA, uscita audio HDMI, 4 ingressi e 4 uscite allarme, 1 porta Gigabit Ethernet, 1 RS232, 1 RS485, alimentazione 12 Vdc <20 W | 1456 | 5 | 1
Accessori | Display & Control | Decoder | NVD0200FX-A01 | M-0033380 | NVD IP 2 ch | Network Video Decoder IP a 2 canali (2 ch 8 MP / 10 ch 1080p), codifica H.265, uscite video: 2 HDMI, uscite audio: 2 HDMI e 1 3.5 mm, 1 porta Gigabit Ethernet, 1 RS232, 3 USB, alimentazione 100-240 Vac <24 W | 627 | 10 | 1
Accessori | Display & Control | Decoder | NVD0405DU-2I-8K | M-0029651 | NVD IP 4 ch | Network Video Decoder IP a 4 canali, codifica H.265+, uscite video: 4 canali HDMI 2.0, uscita audio 1 jack 3.5 mm, 8 ingressi e 8 uscite allarme, 1 porta Gigabit Ethernet, 2 RS232, 1 RS485, alimentazione 12 Vdc <60 W | 3281 | 5 | 1
Accessori | Display & Control | Decoder | NVD1205DU-4I-8K | M-0031086 | NVD IP 12 ch | Network Video Decoder 12 canali, capacità decodifica simultanea max. 3 ch 8K / 27 ch 4K / 108 ch 1080p, 4 ingressi e 4 uscite allarme, 2 input HDMI e 2 input DP, output HDMI 2.1, 2 porte ottiche Gigabit e 2 porte elettriche Gigabit, 3 porte RS232, 1 porta RS485, 4 porte USB, alimentazione 85-115 / 230-264 Vac <160 W | 8808 | 2 | 1
Accessori | Display & Control | Decoder | NVD1605DU-4I-8K-2U2H | M-0033368 | NVD IP 16 ch | Network Video Decoder IP a 16 canali, codifica H.265, ingressi video: 2 HDMI + 2 DP, uscite audio/video: 12/16 canali HDMI, 4 ingressi e 4 uscite allarme, jack audio bidirezionale 3.5 mm, 2 porte Gigabit Ethernet + 2 porte Gigabit ottiche, 4 porte USB (2 3.0 + 2 2.0), 1 RS485, alimentazione 100~240 Vac <130 W | 10526 | 2 | 1
Accessori | Display & Control | Decoder | NVD2005DU-4I-8K-4H | M-0033369 | NVD IP 20 ch | Network Video Decoder IP a 20 canali, codifica H.265, ingressi video: 2 HDMI + 2 DP, uscite audio/video: 12/20 canali HDMI, 4 ingressi e4 uscite allarme, jack audio bidirezionale 3.5 mm, 2 porte Gigabit Ethernet + 2 porte Gigabit ottiche, 4 porte USB (2 3.0 + 2 2.0), 3 RS232, 1 RS485, alimentazione 100~240 Vac <160 W | 11020 | 2 | 1
Accessori | Display & Control | Encoder | NEB0105HI-4K | M-0018547 | Box encoding distribuito 1 ch | Box encoding distribuito a 1 canale HDMI fino a 4K, uscita video: 1 HDMI (e 1 HDMI loop), ingressi video: 1 HDMI 1.4 (supporto DVI con convertitore), ingressi audio: 1 ch HDMI e DP, 1 jack 3.5 mm, 2 ingressi e 2 uscite allarme, 1 porta Gigabit Ethernet, 1 RS485, 1 RS232, 2 porte USB, 1 slot TF card, alimentazione 12 Vdc <10 W | 1124 | 8 | 1
Accessori | Unità di controllo | Tastiere | NKB1000-E | M-0021563 | Tastiera IP per speed dome/DVR | Tastiera seriale/IP di controllo speed dome e DVR, joystick a 3 assi, display LCD, 1 porta RS232, 2 porte RS485, 1 porta LAN RJ45, alimentazione 12 Vdc <5 W | 605 | 4 | 1
Accessori | Unità di controllo | Tastiere | NKB5200 | M-0031511 | Tastiera Wi-Fi Android per speed dome/DVR | Tastiera di controllo Wi-Fi 2.4/5G, OS Android 7.1, joystick 4D, display TFT LCD 10.1", 1 speaker, 1 VGA, 1 HDMI, 1 ingresso e 1 uscita audio (jack 3.5 mm), 1 porta Gigabit Ethernet, 3 porte USB (2x 2.0, 1x 3.0), 1 porta RS485, alimentazione 12 Vac <48 W | 2114 | 4 | 1
Accessori | Unità di controllo | Tastiere | NKB5200-F | M-0031512 | Tastiera Wi-Fi Android per speed dome/DVR con estensione | Tastiera di controllo Wi-Fi 2.4/5G con modulo tastiera integrato, OS Android 7.1, joystick 4D, display TFT LCD 10.1", 1 speaker, 1 VGA, 1 HDMI, 1 ingresso e 1 uscita audio (jack 3.5 mm), 1 porta Gigabit Ethernet, 3 porte USB (2x 2.0, 1x 3.0), 1 porta RS485, alimentazione 12 Vac <48 W | 2341 | 4 | 1
Accessori | Audio | Microfoni | AA002 | M-0000033 | Capsula microfonica 65 dB cavo 45 cm | Capsula microfonica amplificata 65 dB, D.3 mm con cavo 45 cm, alimentazione 12 Vdc | 25 | 1 | 1
Accessori | Audio | Microfoni | AA003 | M-0000034 | Capsula microfonica 45 dB cavo 50 cm | Capsula microfonica amplificata 45 dB, D.3 mm con cavo da 50 cm, alimentazione 12 Vdc | 24 | 1 | 1
Accessori | Audio | Microfoni | HAP100 | M-0001959 | Microfono pinhole | Microfono pinhole -40 dB da interno, portata 5~40 m2, alimentazione 12 Vdc | 28 | 10 | 1
Accessori | Audio | Microfoni | HAP120 | M-0001960 | Microfono in alluminio | Microfono a montaggio superficiale in alluminio -34 dB da interno, portata 10~70 m2, alimentazione 12 Vdc | 39 | 100 | 1
Accessori | Audio | Microfoni | HAP120-V | M-0000210 | Microfono a incasso in alluminio | Microfono a incasso in alluminio IP66 -43 dB, portata 5 m2, alimentazione 12 Vdc | 157 | 3 | 1
Accessori | Audio | Microfoni | HAP320-V | M-0001961 | Microfono in metallo | Microfono in metallo IP66 -24 dB, portata 5~100 m2, alimentazione 12 Vdc | 261 | 2 | 1
Accessori | Audio | Speaker | VCS-SH30 | M-0030071 | Speaker IP | Speaker IP in alluminio aeronautico IP67, microfono integrato: portata 8 m, risposta in frequenza 50 Hz~12 KHz, input 15 mV, altoparlante: livello pressione acustica max. 120 dB, SNR ≥75 dB, risposta in frequenza 250 Hz~16 KHz, output 15 W, amplificatore integrato: 15 W, 8 Ω, porta Ethernet RJ45, 512 MB di archiviazione e slot TF card, alimentazione 24 Vdc/PoE+ <15 W | 1038 | 1 | 1
Accessori | Hard Disk | HDD TVCC | HDV-103 | M-0000228 | HDD SATA 3.5" 1 TB | Hard Disk SATA 3.5" da 1 TB specifico per TVCC | 154 | 25 | 1
Accessori | Hard Disk | HDD TVCC | HDV-203 | M-0000230 | HDD SATA 3.5" 2 TB | Hard Disk SATA 3.5" da 2 TB specifico per TVCC | 198 | 25 | 1
Accessori | Hard Disk | HDD TVCC | HDV-403 | M-0000231 | HDD SATA 3.5" 4 TB | Hard Disk SATA 3.5" da 4 TB specifico per TVCC | 260 | 20 | 1
Accessori | Hard Disk | HDD TVCC | HDV-603 | M-0006585 | HDD SATA 3.5" 6 TB | Hard Disk SATA 3.5" da 6 TB specifico per TVCC | 452 | 20 | 1
Accessori | Hard Disk | HDD TVCC | HDV-803 | M-0006586 | HDD SATA 3.5" 8 TB | Hard Disk SATA 3.5" da 8 TB specifico per TVCC | 594 | 20 | 1
Accessori | Hard Disk | HDD TVCC | HDV-1003 | M-0028857 | HDD SATA 3.5" 10 TB | Hard Disk SATA 3.5" da 10 TB specifico per TVCC | 878 | 20 | 1
Accessori | Hard Disk | HDD TVCC | HDV-1603 | M-0034116 | HDD SATA 3.5" 16 TB | Hard Disk SATA 3.5" da 16 TB specifico per TVCC | 1192 | 20 | 1
Accessori | Hard Disk | HDD Enterprise | HDV-603E-V1 | M-0034436 | HDD SATA 3.5" 6 TB Enterprise | Hard Disk SATA 3.5" da 6 TB Enterprise | 740 | 20 | 1
Accessori | Hard Disk | HDD Enterprise | HDV-803E-V1 | M-0034437 | HDD SATA 3.5" 8 TB Enterprise | Hard Disk SATA 3.5" da 8 TB Enterprise | 805 | 20 | 1
Accessori | Hard Disk | HDD Enterprise | HDV-1003E-V1 | M-0034438 | HDD SATA 3.5" 10 TB Enterprise | Hard Disk SATA 3.5" da 10 TB Enterprise | 1230 | 20 | 1
Accessori | Hard Disk | Assicurazione recupero dati | HDV-SEC3 | M-0001980 | Assicurazione recupero dati HDD | Assicurazione recupero dati HDD, validità 3 anni | 44 | 1 | 1
Accessori | Tester | Tester | PFM907-E | M-0034060 | Tester 7" Wi-Fi/IP/analog | Tester multifunzione Wi-Fi 2.4/5 G a base Linux, display 7" TFT HD, test per telecamere IP, HDCVI, TVI, AHD, CVBS, analizzatore RS485, wireless, cavi di rete, HDMI, audio, alimentazione, rete, misuratore potenza ottica, alimentazione 12 Vdc/PoE/batteria | 2079 | 1 | 1
Accessori | Tester | Tester | PFM906-E | M-0032594 | Tester 7" Wi-Fi/IP/analog Android | Tester multifunzione Wi-Fi 2.4/5 G a base Android, display 7" IPS 1920x1080p, test per telecamere IP, HDCVI, TVI, AHD, CVBS, SDI, controllo RS485, wireless, cablaggio, HDMI, audio, voltaggio, alimentazione, rete, alimentazione 12 Vdc/batteria | 2036 | 5 | 1
Accessori | Tester | Tester | PFM900-E-V2 | M-0015706 | Tester 4" IP/analog | Tester multifunzione, display TFT 4" 800x480 e tastiera, 2 indicatori LED, IP, HDCVI/TVI/AHD/CVBS, 1 porta RS485, 2 porte LAN 1000 Mbps, 3 porte per multimetro digitale, alimentazione 12Vdc/PoE/batteria | 1471 | 10 | 1
Accessori | Tester | Tester | PFM904 | M-0014453 | Tester 4.3" analog | Tester multifunzione, display TFT 4.3" 480x272 e tastiera, 3 indicatori LED, HDCVI/TVI/AHD/CVBS, 1 porta RS485, alimentazione 12 Vdc/batteria | 262 | 10 | 1
Accessori | Segnaletica | Adesivo AREA VIDEOSORVEGLIATA | 16.05.DHADPIC.001802 | M-0001221 | Adesivo AREA VIDEOSORVEGLIATA 92x120 mm | Adesivo Dahua AREA VIDEOSORVEGLIATA 24/7 92x120 mm | 0.5 | 1 | 1
Accessori | Segnaletica | Cartello AREA VIDEOSORVEGLIATA | 16.05.DHCAVGRA.001802 | M-0001223 | Cartello AREA VIDEOSORVEGLIATA 40x30 cm | Cartello Dahua AREA VIDEOSORVEGLIATA 40x30 cm | 28 | 1 | 1
Accessori | Segnaletica | Cartello AREA VIDEOSORVEGLIATA | 16.05.DHCAVPIC.001802 | M-0001224 | Cartello AREA VIDEOSORVEGLIATA 30x20 cm | Cartello Dahua AREA VIDEOSORVEGLIATA 30x20 cm | 9 | 1 | 1
Alarm | Sistema wireless | Centrali | ARC3800H-FW2-868 | M-0033509 | Centrale allarme wireless 4G 868 | Hub allarme wireless 4G da interno con 150 periferiche wireless (6 sirene, 64 PIR cam, 64 telecomandi, 8 tastiere, 4 ripetitori), connessione cablata, Wi-Fi 2.4G, 4G, 1 porta LAN 10/100 Mbps, dual SIM, 8 ingressi video per telecamere IP, 1 uscita audio, frequenza portante 868~868.6, 1 indicatore di stato luminoso, buzzer integrato, antimanomissione, notifiche via SMS e chiamata (fino a 5 numeri cad.), update remoto tramite Cloud, segnalazione batteria scarica, comunicazione bidirezionale, crittografia AES128, salto di frequenza, installazione a parete/desktop, alimentazione 100~240 Vac <12 W, batteria ausiliaria al litio integrata | 618 | 32 | 1
Alarm | Sistema wireless | Modulo PSU 12V | ARA62 | M-0035147 | Modulo PSU 12V per ARC3800H-FW2-868 | Modulo PSU 12 Vdc per HUB 2 AirShield (ARC3800H-FW2-868), tensione di esercizio 6-24 Vdc | 43 | 45 | 1
Alarm | Sistema wireless | Centrali | ARC3000H-FW2-868 | M-0016158 | Centrale allarme wireless 4G 868 | Hub allarme wireless 4G da interno con 150 zone wireless (6 sirene, 64 telecomandi), connessione cablata, Wi-Fi, 4G, 3G o GPRS, 1 porta LAN 10/100 Mbps, frequenza portante 868~868.6 MHz, 1 indicatore di stato luminoso, buzzer integrato, allarme antimanomissione, notifiche via SMS e chiamata (fino a 5 numeri cad.), update remoto tramite Cloud, segnalazione batteria scarica, comunicazione bidirezionale, crittografia AES128, salto di frequenza, installazione a parete/desktop, alimentazione 12 Vdc, batteria ausiliaria al litio | 480 | 30 | 1
Alarm | Sistema wireless | Centrali | ARC3000H-GW2-868 | M-0016166 | Centrale allarme wireless 868 | Hub allarme wireless da interno con 150 zone wireless (6 sirene, 64 telecomandi), connessione cablata, Wi-Fi o GPRS, 1 porta LAN 10/100 Mbps, frequenza portante 868~868.6 MHz, 1 indicatore di stato luminoso, buzzer integrato, allarme antimanomissione, notifiche via SMS e chiamata (fino a 5 numeri cad.), update remoto tramite Cloud, segnalazione batteria scarica, comunicazione bidirezionale, crittografia AES128, salto di frequenza, installazione a parete/desktop, alimentazione 12 Vdc, batteria ausiliaria al litioalimentazione 12 Vdc (batteria ausiliaria al litio) | 326 | 30 | 1
Alarm | Sistema wireless | Tastiera | ARK30T-W2-868 | M-0028780 | Tastiera wireless 868 | Tastiera wireless per hub allarme, 4 indicatori luminosi (trasmissione, attivazione/disattivazione, anomalia, allarme), 15 tasti (0~9, #, attivazione, disattivazione, home), attivazione/disattivazione tramite password e card IC, buzzer integrato, allarme antimanomissione, update remoto tramite cloud, comunicazione bidirezionale, crittografia AES128, salto di frequenza, segnalazione batteria scarica, frequenza portante 868~868.6 MHz, 32 utenti, 4 batterie AA <2.3 W, 2 card incluse, compatibile con VT-CARD Mifare Dahua | 140 | 48 | 1
Alarm | Sistema wireless | Card per tastiera | ARK30T-W2-IC | M-0031247 | Card 13.56 MHz per ARK30T-W2(-868) | Card Mifare da 13.56 MHz compatibili con tastiera ARK30T-W2(-868) | 5 | 1 | 1
Alarm | Sistema wireless | Telecomando | ARA24-W2-868 | M-0016167 | Telecomando wireless 868 | Telecomando wireless 4 tasti (home, away, disarm, SOS), 1 indicatore di stato luminoso, update remoto tramite cloud, potenza segnale, frequenza portante 868~868.6 MHz, comunicazione bidirezionale, crittografia AES128, salto di frequenza, batteria CR2032 <85 mW (durata 5 anni) | 58 | 48 | 1
Alarm | Sistema wireless | Contatti magnetici | ARD323-W2-868 | M-0016168 | Contatto magnetico porta/finestra wireless 868 | Sensore contatto magnetico porta/finestra wireless, range rilevamento <40 mm, 1 indicatore di stato luminoso, allarme antimanomissione, allarme tapparella, update remoto tramite cloud, segnalazione batteria scarica, frequenza portante 868~868.6 MHz, contatto reed, crittografia AES128, batteria CR123A <125 mW (durata 5 anni) | 69 | 48 | 1
Alarm | Sistema wireless | Contatti magnetici | ARD323-W2-868S | M-0029813 | Contatto magnetico porta/finestra wireless 868 (small), bianco | Sensore contatto magnetico porta/finestra wireless (small), colore bianco, range rilevamento <40 mm, 1 indicatore di stato luminoso, allarme antimanomissione, allarme tapparella, update remoto tramite cloud, segnalazione batteria scarica, frequenza portante 868~868.6 MHz, contatto reed, crittografia AES128, batteria CR123A <125 mW (durata 5 anni) | 57 | 48 | 1
Alarm | Sistema wireless | Contatti magnetici | ARD323-W2-868S-BRW | M-0031207 | Contatto magnetico porta/finestra wireless 868 (small), marrone | Sensore contatto magnetico porta/finestra wireless (small), colore marrone, range rilevamento <40 mm, 1 indicatore di stato luminoso, allarme antimanomissione, allarme tapparella, update remoto tramite cloud, segnalazione batteria scarica, frequenza portante 868~868.6 MHz, contatto reed, crittografia AES128, batteria CR123A <125 mW (durata 5 anni) | 57 | 48 | 1
Alarm | Sistema wireless | Contatti magnetici | ARD324-W2-868S | M-0031252 | Contatto magnetico porta/finestra wireless 868 (small), 1 IN alarm | Sensore contatto magnetico porta/finestra wireless (small), colore bianco, 1 ingresso allarme (NC, NA, conta impulsi), range rilevamento <40 mm, 1 indicatore di stato luminoso, allarme antimanomissione, allarme tapparella, update remoto tramite cloud, segnalazione batteria scarica, frequenza portante 868~868.6 MHz, contatto reed, accelerometro triassiale, crittografia AES128, batteria CR123A <167 mW (durata 3 anni) | 74 | 48 | 1
Alarm | Sistema wireless | Accessori contatti magnetici | ARD323-W2-S-AH-BN | M-0032075 | 20x kit cover marrone per ARD323-W2-(868)S / ARD324-W2-(868)S | Confezione da 20 kit cover marrone per sensore contatto magnetico porta/finestra ARD323-W2-(868)S / ARD324-W2-(868)S, singolo kit composto da 3 pezzi per copertura sensore + 2 pezzi per copertura magnete | 120 | 10 | 1
Alarm | Sistema wireless | Accessori contatti magnetici | ARM-SPACERC-W2 | M-0032210 | Kit 3 distanziali per sensore contatto magnetico porta finestra | Kit 3 distanziali con spessore da 2, 4 e 8 mm per sensore porta/finestra AirShield | 13 | 1 | 1
Alarm | Sistema wireless | Accessori contatti magnetici | ARM-SPACERM-W2 | M-0032211 | Kit 3 distanziali per magnete small porta/finestra | Kit 3 distanziali con spessore da 2, 4 e 8 mm per contatto magnetico small porta/finestra AirShield | 6 | 1 | 1
Alarm | Sistema wireless | Rilevatore rottura vetri | ARD512-W2-868 | M-0031790 | Rilevatore rottura vetri wireless 868 | Rilevatore di rottura vetri wireless da interno con 2 input allarme (NO/NC), LED luminoso, microfono onnidirezionale ad alta sensibilità, tasto accensione, allarme antimanomissione, update remoto tramite cloud, segnalazione batteria scarica, portata rilevamento 9 m, vetri compatibili (spessore 2.4~6.4 mm): temperato, doppio, laminato, retinato, lastra, float, frequenza portante 868~868.6, crittografia AES128, salto di frequenza, batteria CR123A <150 mW (durata 3 anni) | 85 | 40 | 1
Alarm | Sistema wireless | Sensore dual tech | ARD2231-W2-868 | M-0030666 | Sensore movimento wireless dual-tech PIR/microonda 868 | Sensore di movimento dual-tech (PIR/microonda 24G) wireless, 1 indicatore di stato luminoso, allarme antimanomissione, update remoto tramite cloud, segnalazione batteria scarica, pet immunity (<18 kg, <50 cm), comunicazione bidirezionale, crittografia AES128, frequenza portante 868~868.6 MHz, batteria CR123A <615 mW (durata 3 anni) | 165 | 24 | 1
Alarm | Sistema wireless | Sensore PIR | ARD1233-W2-868 | M-0016169 | Sensore PIR wireless 868 | Sensore PIR wireless, 1 indicatore di stato luminoso, allarme antimanomissione, update remoto tramite cloud, potenza segnale, segnalazione batteria scarica, comunicazione bidirezionale, crittografia AES128, frequenza portante 868~868.6 MHz, batteria CR123A <120 mW (durata 4 anni) | 110 | 24 | 1
Alarm | Sistema wireless | Snodo per sensore PIR | ARA33A | M-0033508 | Snodo parete/soffitto per ARD1233-W2-868 / ARD2231-W2-868 | Snodo da parete/soffitto in PC e lega di alluminio per sensore PIR / sensore dual-tech ARD1233-W2-868 / ARD2231-W2-868 | 14 | 40 | 1
Alarm | Sistema wireless | PIR cam | ARD1731-W2-868 | M-0020544 | Telecamera PIR wireless 868 | Telecamera wireless con sensore PIR da interno, risoluzione max. 1600x1200p, portata IR fino a 12 m, 3 livelli di sensibilità, portata rilevamento 12 m (altezza installazione 2.2 m), pet immunity <18 kg, 1 indicatore di stato luminoso, allarme antimanomissione, update remoto tramite cloud, segnalazione batteria scarica, frequenza portante 868~868.6 MHz, RF-HD 2.4 GHz, comunicazione bidirezionale, crittografia AES128, salto di frequenza, 3 batterie CR123A (durata 4 anni) | 220 | 30 | 1
Alarm | Sistema wireless | Snodo per PIR cam | ARA34A | M-0031638 | Snodo parete/soffitto per ARD1731-W2-868 | Snodo da parete/soffitto in PC e lega di alluminio per PIR cam ARD1731-W2-868 | 14 | 40 | 1
Alarm | Sistema wireless | Sensore dual tech esterno | ARD2251E-W2-868 | M-0033678 | Sensore movimento 2 PIR/microonda da esterno wireless 868 | Sensore di movimento dual-tech (2 PIR/microonda) wireless da interno/esterno IP65, antimascheramento, copertura fino a 15 m/90°, 1 indicatore di stato luminoso, allarme antimanomissione, update remoto tramite cloud, segnalazione batteria scarica, pet immunity (<40 kg, <80 cm), comunicazione bidirezionale, crittografia AES128, frequenza portante 868~868.6 MHz, 4 batterie CR123A (durata 5 anni) | 321 | 8 | 1
Alarm | Sistema wireless | Sensore dual tech + PIR cam esterno | ARD2251E-W2-868V | M-0033679 | Sensore movimento 2 PIR/microonda con PIR cam da esterno wireless 868 | Sensore di movimento dual-tech (2 PIR/microonda) con PIR cam integrata wireless da interno/esterno IP65, antimascheramento, copertura fino a 15 m/90°, portata illuminazione IR fino a 15 m, 1 indicatore di stato luminoso, allarme antimanomissione, update remoto tramite cloud, segnalazione batteria scarica, pet immunity (<40 kg, <80 cm), comunicazione bidirezionale, crittografia AES128, frequenza portante 868~868.6 MHz, 4 batterie CR123A (durata 3 anni), ATTENZIONE: compatibile solo con centrale allarme ARC3800H-FW2-868 | 425 | 9 | 1
Alarm | Sistema wireless | Snodo | ARA34E | M-0033664 | Snodo per ARD2251E-W2-868 / ARD2251E-W2-868V | Snodo da parete in lega di alluminio per sensori di movimento dual-tech wireless da esterno ARD2251E-W2-868 / ARD2251E-W2-868V | 32 | 30 | 1
Alarm | Sistema wireless | Sensore tenda 4 PIR perimetrale esterno antimascheramento | ARO-BXSRAMW-W2-868 | M-0033704 | Sensore movimento a tenda perimetrale 4 PIR da esterno antimascheramento wireless 868 | Sensore di movimento a tenda perimetrale 4 PIR wireless da esterno IP55, anti mascheramento digitale a IR attivo, copertura fino a 24 m (12 m per lato), pet immunity, frequenza portante 868~868.6 MHz, comunicazione bidirezionale, crittografia AES128, salto di frequenza, batterie al litio 3~9V, espansione ingresso ARM320-W2-868 incluso | 529 | 1 | 1
Alarm | Sistema wireless | Sensore tenda 4 PIR perimetrale esterno | ARO-BXSRW-W2-868 | M-0033705 | Sensore movimento a tenda perimetrale 4 PIR da esterno wireless 868 | Sensore di movimento a tenda 4 PIR perimetrale wireless da esterno IP55, copertura fino a 24 m (12 m per lato), pet immunity, frequenza portante 868~868.6 MHz, comunicazione bidirezionale, crittografia AES128, salto di frequenza, batterie al litio 3~9V, espansione ingresso ARM320-W2-868 incluso | 489 | 1 | 1
Alarm | Sistema wireless | Sensore dual tech esterno | ARO-WXSRDAM-W2-868 | M-0033707 | Sensore movimento PIR/microonda da esterno wireless 868 | Sensore di movimento dual tech (PIR/microonda) wireless da esterno IP55, copertura fino a 12 m/180°, antimascheramento, pet immunity, frequenza portante 868~868.6 MHz, comunicazione bidirezionale, crittografia AES128, salto di frequenza, batterie al litio 3~3.6V, espansione ingresso ARM320-W2-868 incluso | 796 | 1 | 1
Alarm | Sistema wireless | Sensore PIR esterno | ARO-WXSRAM-W2-868 | M-0033706 | Sensore movimento PIR da esterno wireless 868 | Sensore di movimento PIR wireless da esterno IP55, copertura fino a 12 m/180°, antimascheramento, pet immunity, frequenza portante 868~868.6 MHz, comunicazione bidirezionale, crittografia AES128, salto di frequenza, batterie al litio 3~3.6V, espansione ingresso ARM320-W2-868 incluso | 696 | 1 | 1
Alarm | Sistema wireless | Sensore dual tech centro finestra esterno | ARO-CENTRUM-W2-868 | M-0033708 | Sensore movimento PIR/microonda centro finestra esterno wireless 868 | Sensore di movimento dual tech (PIR/microonda) centro finestra wireless da esterno IP54, antimascheramento attivo a distanza, copertura fino a 6 m, pet immunity, funzione tapparella, frequenza portante 868~868.6 MHz, comunicazione bidirezionale, crittografia AES128, salto di frequenza, alimentazione 3~3.6V, espansione ingresso ARM310-W2-868 incluso | 272 | 1 | 1
Alarm | Sistema wireless | Sensore tenda dual tech esterno | ARO-VELVET-W2-868 | M-0033709 | Sensore tenda PIR/microonda esterno wireless 868 | Sensore di movimento dual tech (PIR/microonda) wireless da esterno IP65, antimascheramento di infrarosso, copertura fino a 12 m, pet immunity (opzionale), frequenza portante 868~868.6 MHz, comunicazione bidirezionale, crittografia AES128, salto di frequenza, alimentazione 3~3.6V, espansione ingresso ARM310-W2-868 incluso | 347 | 1 | 1
Alarm | Sistema wireless | Rilevatori di liquidi | ARD912-W2-868 | M-0030647 | Rilevatore liquidi wireless 868 | Rilevatore di liquidi wireless IPX5, indicatore di stato luminoso, 1 tasto, update remoto tramite cloud, potenza segnale, segnalazione batteria scarica (verificabile anche su app), frequenza portante 868~868.6 MHz, comunicazione bidirezionale, crittografia AES128, salto di frequenza, batteria CR123A (durata 3 anni) | 98 | 24 | 1
Alarm | Sistema wireless | Rilevatori di liquidi | ARD912-W2-868D | M-0030648 | Rilevatore liquidi (sensore separato) wireless 868 | Rilevatore di liquidi (sensore separato) wireless IPX5, indicatore di stato luminoso, 1 tasto, update remoto tramite cloud, potenza segnale, segnalazione batteria scarica (verificabile anche su app), frequenza portante 868~868.6 MHz, comunicazione bidirezionale, crittografia AES128, salto di frequenza, batteria CR123A (durata 3 anni) | 105 | 24 | 1
Alarm | Sistema wireless | Rilevatore di fumo | HY-SA21A-W2-868 | M-0020803 | Rilevatore fumo wireless 868 | Rilevatore di fumo wireless da interno, sensore fotoelettrico, indicatore LED luminoso, allarme fumo, guasto, segnalazione batteria scarica (volume 85~90 dB(A) a 3 m), area copertura 20~40 m2, tasto test/silenzioso, comunicazione bidirezionale, frequenza portante 868~868.3 MHz, crittografia AES128, salto di frequenza, 3 batterie CR123A (durata 3 anni), certificazione EN 14604:2005, AC:2008 | 105 | 30 | 1
Alarm | Sistema wireless | Sirena esterna | ARA13-W2-868 | M-0020004 | Sirena esterna wireless 868 | Sirena wireless da esterno IP65 da 110 dB, indicatore luminoso, 1 tasto accensione, 1 buzzer, allarme antimanomissione, update remoto tramite cloud, potenza segnale, segnalazione batteria scarica, frequenza portante 868~868.6 MHz, comunicazione bidirezionale, crittografia AES128, salto di frequenza, 4 batterie CR123A (durata 3.4 anni)/12 Vdc | 199 | 10 | 1
Alarm | Sistema wireless | Sirena interna | ARA12-W2-868 | M-0015682 | Sirena interna wireless 868 | Sirena wireless da interno con indicatore luminoso, allarme antimanomissione, update remoto tramite cloud, potenza segnale, segnalazione batteria scarica, frequenza portante 868~868.6 MHz, comunicazione bidirezionale, crittografia AES128, salto di frequenza, 2 batterie CR123A <240 mW (durata 2.5 anni) | 99 | 24 | 1
Alarm | Sistema wireless | Sirena intercom | ARA14-W2-868 | M-0034362 | Sirena intercom wireless 868 | Sirena wireless intercom da interno, mircrofono integrato, indicatore luminoso, 1 tasto accensione, 1 tasto antipanico, buzzer, allarme antimanomissione, update remoto tramite cloud, segnalazione batteria scarica, frequenza portante 868~868.6 MHz, comunicazione bidirezionale, crittografia AES128, salto di frequenza, 4 batterie CR123A (durata 3 anni)/12 Vdc | 190 | 30 | 1
Alarm | Sistema wireless | Ripetitore | ARA43-W2-868 | M-0020006 | Ripetitore wireless 868 | Ripetitore wireless, 32 periferiche collegabili (associazione automatica/manuale), 1 indicatore luminoso, 1 tasto accensione, allarme antimanomissione, update remoto tramite cloud, potenza segnale, segnalazione batteria scarica, frequenza portante 868~868.6 MHz, comunicazione bidirezionale, crittografia AES128, salto di frequenza, alimentazione 12 Vdc, batteria ausiliaria al litio | 205 | 30 | 1
Alarm | Sistema wireless | Espansione ingresso | ARM310-W2-868 | M-0020005 | Espansione ingresso wireless 868 | Espansione ingresso wireless con 1 input contatto (NO default o NC) per sensori allarme cablati, 1 indicatore luminoso, allarme antimanomissione, allarme tapparella, update remoto tramite cloud, potenza segnale, segnalazione batteria scarica, frequenza portante 868~868.6 MHz, comunicazione bidirezionale, salto di frequenza, crittografia AES128, batteria CR123A <125 mW (durata 5/2 anni) | 66 | 48 | 1
Alarm | Sistema wireless | Espansione ingresso | ARM320-W2-868 | M-0031640 | Espansione ingresso wireless 868, 2 IN alarm | Espansione ingresso wireless con 2 input (1 allarme e 1 anti-tampering), 1 indicatore luminoso, allarme antimanomissione, update remoto tramite cloud, accelerometro triassiale, segnalazione batteria scarica, frequenza portante 868.0~868.6 MHz, comunicazione bidirezionale, crittografia AES128, salto di frequenza, 3 batterie CR123A (durata 5 anni) | 76 | 40 | 1
Alarm | Sistema wireless | Espansione ingresso | ARM9A4-P-W2-868 | M-0034457 | Espansione ingresso wireless 868, 16 IN alarm | Modulo trasmettitore a 16 ingressi filari e 4 uscite relè a scambio libero, tipo ingressi NC-NO, bilanciamento singolo, doppio e triplo con valori resistivi programmabili liberamente, porta LAN, trasmissione 868 MHz bidirezionale, alimentazione 230 Vac/PoE, batteria tampone 7Ah, tensione di uscita 14 Vcc @ 2 Amps con alimentatore , tensione di uscita 14Vcc @ 0,75 Amps alimentata PoE, box plastico 304x235x90.8 mm | 399 | 6 | 1
Alarm | Sistema wireless | Pulsanti antipanico | ARD821-W2-868 | M-0028779 | Pulsante antipanico wireless 868 (1 tasto) | Pulsante antipanico wireless IP54, indicatore di stato luminoso, 1 tasto, update remoto tramite cloud, potenza segnale, segnalazione batteria scarica (verificabile anche su app), frequenza portante 868~868.6 MHz, comunicazione bidirezionale, crittografia AES128, salto di frequenza, molteplici allarmi supportati (intrusione, incendio, fughe di gas...), batteria CR2032 (durata 5 anni) | 46 | 81 | 1
Alarm | Sistema wireless | Pulsanti antipanico | ARD822-W2-868 | M-0028781 | Pulsante antipanico wireless 868 (2 tasti) | Pulsante antipanico wireless IP54, indicatore di stato luminoso, 2 tasti, update remoto tramite cloud, potenza segnale, segnalazione batteria scarica (verificabile anche su app), frequenza portante 868~868.6 MHz, comunicazione bidirezionale, crittografia AES128, salto di frequenza, molteplici allarmi supportati (intrusione, incendio, fughe di gas...), batteria CR2032 (durata 5 anni) | 50 | 81 | 1
Alarm | Sistema wireless | Relè | ARM7011-W2-868 | M-0030473 | Relè wireless 868 | Relè wireless da interno con 1 input allarme per antimanomissione (NO/NC), 1 output relè (NO/NC 0~36 Vdc, max. 5A), 1 indicatore luminoso, 1 tasto, update remoto tramite cloud, modalità test, frequenza portante 868~868.6 MHz, comunicazione bidirezionale, salto di frequenza, crittografia AES128, alimentazione 7~24 Vdc | 75 | 81 | 1
Alarm | Sistema wireless | Switch | ARM7012-W2-868 | M-0030667 | Switch wireless 868 | Switch a parete wireless da interno con 1 output relè (NO/NC 100-240 Vac, max. 13A), 1 indicatore luminoso, 1 tasto, update remoto tramite cloud, modalità test, frequenza portante 868~868.6 MHz, comunicazione bidirezionale, salto di frequenza, crittografia AES128, alimentazione 100~240 Vac | 88 | 81 | 1
Alarm | Sistema wireless | Smart Plug | ICS1-W2-868 | M-0031791 | Smart plug wireless 868 | Smart plug wireless da interno con 1 output relè (NO/NC 100-240 Vac, max. 16A), 1 indicatore luminoso, 1 tasto, update remoto tramite cloud, frequenza portante 868~868.6 MHz, comunicazione bidirezionale, salto di frequenza, crittografia AES128, alimentazione 100~240 Vac | 78 | 50 | 1
Alarm | Sistema wireless | Kit nebbiogeno | ARA-FOG01-W2-868 | M-0034467 | Kit nebbiogeno 868 | Nebbiogeno compatto con prestazioni elevate. Erogazione e saturazione della nebbia fino a 390 m³ in 50 secondi (130 m³ visibilità inferiore a 1 m). Box in materiale plastico per facilitare la comunicazione wireless tra i dispositivi interni ed esterni. Completo di sacca di fluido da 500 ml FOOD GRADE. Già equipaggiato di due attivatori ARM7011-W2-868 montati all'interno del box plastico e pronti per essere inseriti nel sistema AirShield. | 1413 | 2 | 1
Alarm | Sistema wireless | Sacca fluido nebbiogeno | ARA-FOG01-BAG | M-0034468 | Sacca fluido per ARA-FOG01 | Sacca con fluido per nebbiogeno ARA-FOG01-W2-868, 500 ml | 89 | 1 | 1
Alarm | Sistema wireless | Kit | ART-ARC3000H-03-FW2-868 | M-0015681 | Kit allarme wireless 4G 868 | Kit antintrusione wireless 4G (frequenza portante 868~868.6 MHz) che include: hub allarme 4G, telecomando wireless, sensore contatto magnetico porta/finestra wireless e sensore PIR wireless | 618 | 8 | 1
Alarm | Sistema wireless | Kit | ART-ARC3000H-03-GW2-868 | M-0016172 | Kit allarme wireless 868 | Kit antintrusione wireless (frequenza portante 868~868.6 MHz) che include: hub allarme, telecomando wireless, sensore contatto magnetico porta/finestra wireless e sensore PIR wireless | 500 | 8 | 1
Alarm | Sistema wireless | Valigia dimostrativa | EXP-VAL-AIRSHIELD | M-0033518 | Valigia dimostrativa AirShield 868 | Valigia dimostrativa AirShield che include: kit antintrusione wireless 4G ART-ARC3000H-03-FW2-868, telecamera PIR wireless ARD1731-W2-868, switch a parete wireless ARM7012-W2-868, pulsante antipanico 2 tasti wireless ARD822-W2-868, sirena da esterno wireless ARA13-W2-868, telecamera Wi-Fi da interno H4A | 1583 | 1 | 1
Alarm | Sistema filare | Centrale | ARC3008C | M-0013084 | Centrale allarme cablata | Centrale antintrusione filare integrabile e modulare con 8 aree a bordo + 8 zone espandibili, 1 porta LAN 10/100 Mpbs, 2 porte RS485 per collegamento moduli aggiuntivi e tastiere | 376 | 4 | 1
Alarm | Sistema filare | Tastiera | ARK30C | M-0013123 | Tastiera per ARC3008C | Tastiera per ARC3008C con display LED blu e pulsantiera retroilluminata, doppio menu utente/installatore in italiano, 12 LED di stato (alimentazione, batteria, guasto, bypass + 8 aree), connessione tramite RS485, alimentazione 12 Vdc | 104 | 24 | 1
Alarm | Sistema filare | Moduli | ARM708-RS | M-0014923 | Modulo espansione 8 OUT allarme | Modulo di espansione con 8 uscite allarme per ARC3008C, connessione tramite RS485, alimentazione 12 Vdc <1.8 W | 65 | 45 | 1
Alarm | Sistema filare | Moduli | ARM808-RS | M-0014924 | Modulo espansione 8 IN/2 OUT allarme | Modulo di espansione con 8 ingressi e 2 uscite allarme per ARC3008C, connessione tramite RS485, alimentazione 12 Vdc <1.2 W | 55 | 45 | 1
Alarm | Sistema filare | Moduli | ARA58-G-IT | M-0013048 | Modulo GSM/GPRS/SMS per ARC3008C | Modulo GSM/GPRS/SMS per ARC3008C, ricezione di SMS e messaggi vocali in caso di evento, lingua italiana | 79 | 50 | 1
Alarm | Sistema filare | Moduli | ARA58-P | M-0013049 | Comunicatore PSTN per ARC3008C | Comunicatore telefonico PSTN per ARC3008C, protocollo CID per invio segnalazione allarmi a stazione di monitoraggio tramite linea fissa | 38 | 50 | 1
Alarm | Sistema filare | Sensori | ARD-BXSSTW | M-0033710 | Sensore movimento a tenda perimetrale 4 PIR da esterno cablato | Sensore di movimento a tenda 4 PIR perimetrale da esterno IP55, copertura fino a 24 m (12 m per lato), pet immunity, alimentazione 9.5~18V | 241 | 1 | 1
Alarm | Sistema filare | Sensori | ARD-BXSAMW | M-0033711 | Sensore movimento a tenda perimetrale 4 PIR da esterno antimascheramento cablato | Sensore di movimento a tenda 4 PIR perimetrale da esterno IP55, copertura fino a 24 m (12 m per lato), antimascheramento, pet immunity, alimentazione 9.5~18V | 383 | 1 | 1
Alarm | Sistema filare | Sensori | ARD-VXSAMW | M-0033712 | Sensore movimento PIR da esterno antimascheramento cablato | Sensore di movimento PIR da esterno IP55, copertura fino a 12 m, antimascheramento, pet immunity, alimentazione 9.5~18V | 352 | 1 | 1
Alarm | Sistema filare | Sensori | ARD-VXSDAMW | M-0033713 | Sensore movimento PIR/microonda da esterno antimascheramento cablato | Sensore di movimento dual tech (PIR/microonda) da esterno IP55, copertura fino a 12 m, antimascheramento, pet immunity, alimentazione 9.5~18V | 386 | 1 | 1
ANPR Traffic & Parking | Intelligent Traffic | Telecamere Traffic | ITC1652-AU5F-IRL8ZF1640 | M-0030064 | Bullet IP AI Enforcement 16 MP 16~40 mm IR | Telecamera bullet IP AI lettura targhe ANPR enforcement, sensore GS CMOS 1/1", risoluzione 16 MP a 30fps, H.265, ottica motorizzata 16~40 mm, ICR, 8 LED IR, portata illuminazione 23~30 m, 4 corsie coperte, 2 porte LAN 10/100/1000 Mbps, 2 porte RS485, 4 porte RS232, 2 porte USB 3.0, 4 ingressi e 2 uscite allarme, 1 ingresso e 1 uscita audio, WDR 120 dB, BDS, GPS, face detection, metadati veicoli, OSD, TF card (256 GB), alimentazione 100~240 Vac <20 W | 13000 | 1 | 1
ANPR Traffic & Parking | Intelligent Traffic | Telecamere Traffic | ITC952-AU3F-IRL8ZF1640-V1 | M-0034720 | Bullet IP AI Enforcement 9 MP 16~40 mm IR | Telecamera bullet AI lettura targhe ANPR enforcement IP66 antivandalo IK10, sensore GS CMOS 1/1", risoluzione 9 MP a 25fps, H.265, ottica motorizzata 16~40 mm, ICR, 8 LED IR, portata illuminazione 23~30 m, 4 corsie coperte, velocità max. rilevata 300 km/h, 2 porte LAN 10/100/1000 Mbps, 2 porte RS485, 4 porte RS232, 2 porte USB 3.0, 4 ingressi e 2 uscite allarme, 1 ingresso e 1 uscita audio, WDR 120 dB, GPS, metadati video, OSD, TF card (256 GB), alimentazione 100~240 Vac <20 W | 8884 | 1 | 1
ANPR Traffic & Parking | Intelligent Traffic | Telecamere Traffic | ITC352-AU3F-IRL8ZF1640-C1 | M-0018070 | Bullet IP AI Enforcement 3 MP 16~40 mm IR | Telecamera bullet IP AI lettura targhe ANPR enforcement IP66, sensore GS CMOS 2/3", risoluzione 3 MP a 50fps, H.265, ottica motorizzata 16~40 mm, ICR, 8 LED IR 850 nm, portata illuminazione 23~30 m, 2 corsie coperte, velocità max. rilevata 250 km/h, 2 porte LAN 10/100/1000 Mbps, 2 porte RS485, 4 porte RS232, 4 ingressi e 2 uscite allarme, 1 ingresso e 1 uscita audio, WDR 90 dB, GPS, metadati video, OSD, TF card (256 GB), alimentazione 100~240 Vac <20 W | 5256 | 1 | 1
ANPR Traffic & Parking | Intelligent Traffic | Telecamere Traffic | ITC431-RW1F-IRL8-C2 | M-0020391 | Bullet IP AI Enforcement 4 MP 10~50 mm IR | Telecamera bullet IP AI lettura targhe ANPR enforcement IP67, sensore CMOS 1/1.8", risoluzione 4 MP a 25fps, H.265, ICR, ottica motorizzata 10~50 mm, 4 LED IR 830 nm, portata illuminazione 23~30 m, velocità max. rilevata 120 km/h, 1 porta LAN 10/100/1000 Mbps, 2 porte RS485, 2 porte RS232, 3 ingressi e 2 uscite allarme, 1 ingresso e 1 uscita audio, WDR 90 dB, GPS, metadati video, OSD, TF card (256 GB), alimentazione 12/36 Vdc/PoE <13 W | 2188 | 4 | 1
ANPR Traffic & Parking | Intelligent Traffic | Smart Vehicle Detector | ITC431-SU1F-GFIR | M-0034051 | Smart Vehicle Detector AI 4 MP 12 mm IR 4G | Smart Vehicle Detector AI lettura targhe ANPR enforcement IP66, sensore CMOS 1/1.8", risoluzione 4 MP a 25fps, H.265, ICR, ottica fissa 12 mm, IR, radar 80 GHz (range 250 m), velocità max. rilevata 250 km/h, 2 porte LAN 10/100/1000 Mbps, connessione 4G, 2 porte RS485, 1 porta RS232, 1 ingresso e 1 uscita allarme, WDR 120 dB, GPS, metadati video, OSD, TF card (256 GB), alimentazione 12/36 Vdc/24 Vac <20 W | 6535 | 1 | 1
ANPR Traffic & Parking | Intelligent Traffic | Smart Vehicle Detector | ITC431-SU1F-FIR | M-0034371 | Smart Vehicle Detector AI 4 MP 12 mm IR | Smart Vehicle Detector AI lettura targhe ANPR enforcement IP66, sensore CMOS 1/1.8", risoluzione 4 MP a 25fps, H.265, ICR, ottica fissa 12 mm, IR, radar 80 GHz (range 250 m), velocità max. rilevata 250 km/h, 2 porte LAN 10/100/1000 Mbps, 2 porte RS485, 1 porta RS232, 1 ingresso e 1 uscita allarme, WDR 120 dB, GPS, metadati video, OSD, TF card (256 GB), alimentazione 12/36 Vdc/24 Vac <20 W | 5398 | 1 | 1
ANPR Traffic & Parking | Intelligent Traffic | Telecamere + radar Traffic | ITC1652-SU2F-GQE-C2R1-IRL8ZF1640 | M-0031652 | Telecamera IP AI Traffic 16 MP 16~40 mm IR 4G | Telecamera traffic AI all-in-one lettura targhe ANPR IP66, sensore GS CMOS 1.1", risoluzione 16 MP a 25fps, H.265, ottica motorizzata varifocale 16~40 mm F1.4, ICR, 16 LED IR 850 nm, portata illuminazione 23~50 m, fino a 5 corsie coperte, radar integrato, 24 GHz, velocità max. rilevata 300 km/h, fino a 64 target, 1 porta LAN 10/100/1000 Mbps, connettività 4G, 1 porta RS485, 1 ingresso e 1 uscita allarme, WDR 120 dB, GPS, face detection, metadati veicoli, OSD, alimentazione 100~240 Vac <45 W | 28742 | 1 | 1
ANPR Traffic & Parking | Intelligent Traffic | Telecamere + radar Traffic | ITC952-SU2F-GQE-C2R1-IRL8ZF1640 | M-0032467 | Telecamera IP AI Traffic 9 MP 16~40 mm IR 4G | Telecamera traffic AI all-in-one lettura targhe ANPR, sensore GS CMOS 1.1", risoluzione 9 MP a 50fps, H.265, ottica motorizzata varifocale 16~40 mm, ICR, 16 LED IR 850 nm, portata illuminazione 23~30 m, 4 corsie coperte, radar integrato, 24 GHz, velocità max. rilevata 300 km/h, fino a 64 target, 1 porta LAN 10/100/1000 Mbps, connessione 4G, 1 porta RS485, 1 porta RS232, 1 ingresso e 1 uscita allarme, WDR 120 dB, GPS, face detection, metadati veicoli, OSD, alimentazione 100~240 Vac <45 W | 18380 | 1 | 1
ANPR Traffic & Parking | Intelligent Traffic | Luci supplementari | ITALE-160BA-IR8-C | M-0022624 | Fari strobo continui 42 LED IR | Fari stroboscopici continui per sistemi ITS, 42 LED IR 850 nm, portata illuminazione 18~35 m, angolo di illuminazione 10°x30°, 20 livelli di luminosità, 1 porta RS485, alimentazione 100~240 Vac <60 W | 2195 | 1 | 1
ANPR Traffic & Parking | Intelligent Traffic | Rilevatori radar | ITARD-024MA-S | M-0030443 | Radar Bayonet IP66 per sistemi Traffic | Rilevatore radar Bayonet multi target da esterno IP66 per sistemi Traffic, frequenza 24 GHz, copertura 1~4 corsie, rilevamento velocità istantanea (10~250 km/h), portata rilevamento 20~55 m, alimentazione 12 Vdc <3.5 W | 9257 | 1 | 1
ANPR Traffic & Parking | Intelligent Traffic | Rilevatori radar | ITARD-024SA-ST | M-0015918 | Radar narrow wave per sistemi Traffic | Rilevatore radar narrow wave per sistemi Traffic, frequenza 24 GHz, copertura 1 corsia, rilevamento velocità istantanea (10~250 km/h), portata rilevamento 18~28 m, alimentazione 12 Vdc | 5257 | 1 | 1
ANPR Traffic & Parking | Intelligent Traffic | Rilevatori radar | ITARD-024MA-T6 | M-0034717 | Radar multicorsia IP66 per sistemi Traffic | Rilevatore radar multicorsia da esterno IP66 per sistemi Traffic, frequenza 24 GHz, copertura 1~6 corsie fino a 64 veicoli, range rilevamento velocità (5~300 km/h), portata rilevamento 15~60 m, 1 porta LAN 10/100 Mbps, Wi-Fi, 1 RS485, alimentazione 9-15 Vdc <7.2 W | 10465 | 8 | 1
ANPR Traffic & Parking | Intelligent Traffic | Rilevatori radar | ITACS-024SA-JB | M-0033684 | Rilevatore radar velocità con display LED | Rilevatore radar velocità con display LED, range velocità rilevate 5~199 km/h, distanza rilevamento 20~100 m, copertura fino a 4 corsie, 3 cifre fino a 199 con 2 colori (rosso eccesso di velocità, verde velocità al di sotto del limite), porta RS232, alimentazione 220 Vac (cartello con limite di velocità da acquistare separatamente) | 5472 | 1 | 1
ANPR Traffic & Parking | Intelligent Traffic | Rilevatori radar | ITACS-024SA-JA30 | M-0033686 | Cartello limite velocità 30 km/h per ITACS-024SA-JB | Cartello limite velocità 30 km/h per rilevatore radar ITACS-024SA-JB (disponibili cartelli con limite di velocità da 10 a 120 km/h) | 263 | 1 | 1
ANPR Traffic & Parking | Intelligent Traffic | Edge Storage | ITSE1200-TA-G16 | M-0030649 | Edge storage 16/12 ch HD/ANPR 4 HDD | Edge storage 16 ch HD/12 ch ANPR (composite), memoria 2 GB, 4 HDD (4 TB cad.), 2 porte RS232, 4 porte RS485, 2 porte USB 3.0, 18 porte LAN (2 Gigabit), 2 porte ottiche, 1 slot SIM, 4 ingressi e 4 uscite (optoaccoppiatori) allarme, 1 ingresso e 1 uscita audio, 4G, GPS/BDS, Dual NICs, alimentazione 12 Vdc <40 W | 6973 | 1 | 1
ANPR Traffic & Parking | Intelligent Traffic | Accessori | 3012 | M-0028213 | Staffa a parete argento 110x141x411 mm | Staffa di montaggio a parete in acciaio, colore argento, 110x141x411 mm | 242 | 1 | 1
ANPR Traffic & Parking | Intelligent Traffic | Accessori | 8019 | M-0028223 | Staffa regolabile argento 204×193×191 mm | Staffa regolabile in lega di alluminio, colore argento, 204×193×191 mm | 158 | 1 | 1
ANPR Traffic & Parking | Smart Parking | Kit Access ANPR | IPMECS-2234-IZ | M-0033806 | Kit con bullet IP AI Access ANPR 4 MP 2.7~12 mm IR + pannello LED + palo | Kit Access ANPR con telecamera bullet AI access ANPR da interno IP54, sensore CMOS 1/1.8", risoluzione 4 MP a 25fps, H.265, ottica motorizzata 2.7~12 mm, IR 850 nm con portata 8 m, portata lettura targhe 2.5~6 m, ampiezza varco rilevato 3~4 m, velocità max. rilevata 60 km/h, 1 porta LAN 100/1000 Mbps, 2 porte RS485, 3 ingressi e 2 uscite allarme, 1 ingresso e 1 uscita audio, WDR 140 dB, riconoscimento veicoli, metadati video, OSD, slot TF card ( max. 256 GB), display LED 64x64, alimentazione 100~240 Vac <70 W, palo per installazione incluso | 4065 | 1 | 1
ANPR Traffic & Parking | Smart Parking | Kit Access ANPR | ITC436-PW9H-IZP | M-0033550 | Kit con bullet IP AI Access ANPR 4 MP 2.7~12 mm IR + palo | Kit Access ANPR con telecamera bullet AI access ANPR da interno/esterno IP66, sensore CMOS 1/1.8", risoluzione 4 MP a 25fps, H.265, ottica motorizzata 2.7~12 mm, IR 850 nm con portata 8 m, portata lettura targhe 2.5~6 m, ampiezza varco rilevato 3~4 m, velocità max. rilevata 60 km/h, 1 porta LAN 100/1000 Mbps, 2 porte RS485, 3 ingressi e 2 uscite allarme, 1 ingresso e 1 uscita audio, WDR 140 dB, riconoscimento veicoli, metadati video, OSD, slot TF card ( max. 256 GB), alimentazione 12 Vdc <20 W, palo per installazione incluso | 1555 | 1 | 1
ANPR Traffic & Parking | Smart Parking | Telecamere Access ANPR | ITC436-PW9H-IZ | M-0033549 | Bullet IP AI Access ANPR 4 MP 2.7~12 mm IR | Telecamera bullet AI access ANPR da interno/esterno IP66, sensore CMOS 1/1.8", risoluzione 4 MP a 25fps, H.265, ottica motorizzata 2.7~12 mm, IR 850 nm con portata 8 m, portata lettura targhe 2.5~6 m, ampiezza varco rilevato 3~4 m, velocità max. rilevata 60 km/h, 1 porta LAN 100/1000 Mbps, 2 porte RS485, 3 ingressi e 2 uscite allarme, 1 inrgesso e 1 uscita audio, WDR 140 dB, riconoscimento veicoli, metadati video, OSD, slot TF card ( max. 256 GB), alimentazione 12 Vdc <20 W | 1140 | 4 | 1
ANPR Traffic & Parking | Smart Parking | Accessori | ITSZJ-1102-12 | M-0033530 | Palo per ITC436-PW9H-IZ | Palo in metallo per installazione telecamera Access ANPR ITC436-PW9H-IZ | 467 | 1 | 1
ANPR Traffic & Parking | Smart Parking | Telecamere Access ANPR | ITC416-PL8I-IZ | M-0031943 | Telecamera IP AI Access ANPR 4 MP 2.7~12 mm IR | Telecamera AI access ANPR da interno IP54, sensore CMOS 1/1.8", risoluzione 4 MP a 25fps, H.265, ottica motorizzata 2.7~12 mm, IR 850 nm con portata 20 m (10 m ANPR), portata lettura targhe 2.5~6 m, ampiezza varco rilevato 3~4 m, velocità max. rilevata 20 km/h, 1 porta LAN 10/100/1000 Mbps, 1 porta RS485, 2 ingressi e 2 uscite allarme, 1 uscita audio, Wiegand, WDR 140 dB, riconoscimento veicoli, metadati video, OSD, slot TF card ( max. 256 GB), alimentazione 12 Vdc <28 W | 2555 | 1 | 1
ANPR Traffic & Parking | Smart Parking | Telecamere Access ANPR | ITC413-PW4D-IZ3 | M-0030458 | Bullet IP AI Access ANPR 4 MP 8~32 mm IR | Telecamera bullet IP AI access ANPR da interno/esterno IP67 antivandalo IK10, sensore CMOS 1/1.8", risoluzione 4 MP a 25fps, H.265, ottica motorizzata 8~32 mm, IR 850 nm con portata 60 m, portata lettura targhe 8~20 m, ampiezza varco rilevato 6~8 m, velocità max. rilevata 120 km/h, 1 porta LAN 10/100/1000 Mbps, 2 porte RS485, 2 ingressi e 2 uscite allarme, 1 uscita audio, microfono e speaker integrati, Wiegand, WDR 140 dB, frequenza portante 868 MHz, IVS, riconoscimento veicoli, metadati video, OSD, slot TF card ( max. 256 GB), alimentazione 12 Vdc/PoE <20 W | 1569 | 4 | 1
ANPR Traffic & Parking | Smart Parking | Telecamere Access ANPR | ITC413-PW4D-IZ1 | M-0030457 | Bullet IP AI Access ANPR 4 MP 2.7~12 mm IR | Telecamera bullet IP AI access ANPR da interno/esterno IP67 antivandalo IK10, sensore CMOS 1/1.8", risoluzione 4 MP a 25fps, H.265, ottica motorizzata 2.7~12 mm, IR 850 nm con portata 30 m, portata lettura targhe 3~8 m, ampiezza varco rilevato 3~4 m, velocità max. rilevata 80 km/h, 1 porta LAN 10/100/1000 Mbps, 2 porte RS485, 2 ingressi e 2 uscite allarme, 1 uscita audio, microfono e speaker integrati, Wiegand, WDR 140 dB, frequenza portante 868 MHz, IVS, riconoscimento veicoli, metadati video, OSD, slot TF card ( max. 256 GB), alimentazione 12 Vdc/PoE <20 W | 1277 | 4 | 1
ANPR Traffic & Parking | Smart Parking | Fisheye Parking Spot | IPC-EB81242-PD | M-0017706 | Fisheye IP AI parking spot 12 MP 1.85 mm | Telecamera dome Fisheye IP AI WizMind parking spot da interno/esterno IP67, sensore CMOS progressivo 1/1.7", risoluzione 3008x3000 a 20fps, H.265+, ICR, ottica fissa M12 1.85 mm F2.0, 1 porta LAN 10/100/1000 Mbps, 2 ingressi e 2 uscite allarme, 1 ingresso e 1 uscita audio, monitoraggio stato 12 parcheggi, indicatore luminoso con 7 colori, privacy mask 4 aree, 3D NR, micro SD card (256 GB), alimentazione 12 Vdc/PoE <8.8 W | 1686 | 20 | 1
ANPR Traffic & Parking | Smart Parking | Telecamere parking spot | ITC414-PH5B-TF3-POE | M-0021448 | Telecamera parking spot 6 posti 4 MP 3.6 mm PoE | Telecamera parking spot (6 posti) IP54, sensore CMOS 1/3", risoluzione 4 MP a 20fps, H.265, ottica fissa 3.6 mm, 1 porta LAN 10/100 Mbps, 1 porta RS485, 3D, WDR 100 dB, monitoraggio stato 6 parcheggi, indicatore luminoso con 7 colori (rosso, giallo, blu, verde, azzurro, bianco, rosa), rilevamento veicoli, parcheggio illegale, OSD, alimentazione 12 Vdc/PoE <12 W | 825 | 20 | 1
ANPR Traffic & Parking | Smart Parking | Telecamere parking spot | ITC414-PH5B-TF2-POE | M-0031444 | Telecamera parking spot 6 posti 4 MP 2.8 mm PoE | Telecamera parking spot (6 posti) IP54, sensore CMOS 1/3", risoluzione 4 MP a 20fps, H.265, ottica fissa 2.8 mm, 1 porta LAN 10/100 Mbps, 1 porta RS485, 3D NR, WDR 100 dB, monitoraggio stato 6 parcheggi, indicatore luminoso con 7 colori (rosso, giallo, blu, verde, azzurro, bianco, rosa), rilevamento veicoli, parcheggio illegale, OSD, alimentazione 12 Vdc/PoE <12 W | 825 | 20 | 1
ANPR Traffic & Parking | Smart Parking | Telecamere parking spot | ITC414-PH5B-TF2 | M-0030397 | Telecamera parking spot 6 posti 4 MP 2.8 mm | Telecamera parking spot (6 posti) IP54, sensore CMOS 1/3", risoluzione 4 MP a 20fps, H.265, ottica fissa 2.8 mm, 2 porte LAN 100 Mbps, 1 porta RS485, 3D, WDR 100 dB, monitoraggio stato 6 parcheggi, indicatore luminoso con 7 colori (rosso, giallo, blu, verde, azzurro, bianco, rosa), rilevamento veicoli, parcheggio illegale, OSD, alimentazione 12~48 Vdc <12 W | 825 | 20 | 1
ANPR Traffic & Parking | Smart Parking | Telecamere parking spot | ITC414-PH5B-F3-POE | M-0021449 | Telecamera parking spot 3 posti 4 MP 3.6 mm PoE | Telecamera parking spot (3 posti) IP54, sensore CMOS 1/3", risoluzione 4 MP a 20fps, H.265, ottica fissa 3.6 mm, 1 porta LAN 10/100 Mbps, 1 porta RS485, 3D NR, WDR 100 dB, monitoraggio stato 3 parcheggi, indicatore luminoso con 7 colori (rosso, giallo, blu, verde, azzurro, bianco, rosa), rilevamento veicoli, parcheggio illegale, OSD, alimentazione 12 Vdc/PoE <8.5 W | 535 | 20 | 1
ANPR Traffic & Parking | Smart Parking | Telecamere parking spot | ITC414-PH5B-F2-POE | M-0031443 | Telecamera parking spot 3 posti 4 MP 2.8 mm PoE | Telecamera parking spot (3 posti) IP54, sensore CMOS 1/3", risoluzione 4 MP a 20fps, H.265, ottica fissa 2.8 mm, 1 porta LAN 10/100 Mbps, 1 porta RS485, 3D NR, WDR 100 dB, monitoraggio stato 3 parcheggi, indicatore luminoso con 7 colori (rosso, giallo, blu, verde, azzurro, bianco, rosa), rilevamento veicoli, parcheggio illegale, OSD, alimentazione 12 Vdc/PoE <8.5 W | 535 | 20 | 1
ANPR Traffic & Parking | Smart Parking | Telecamere parking spot | ITC414-PH5B-F2 | M-0022433 | Telecamera parking spot 3 posti 4 MP 2.8 mm | Telecamera parking spot (3 posti) IP54, sensore CMOS 1/3", risoluzione 4 MP a 20fps, H.265, ottica fissa 2.8 mm, 2 porte LAN 10/100 Mbps, 1 porta RS485, 3D, WDR 100 dB, monitoraggio stato 3 parcheggi, indicatore luminoso con 7 colori (rosso, giallo, blu, verde, azzurro, bianco, rosa), rilevamento veicoli, parcheggio illegale, OSD, alimentazione 12~48 Vdc <8.5 W | 535 | 20 | 1
ANPR Traffic & Parking | Smart Parking | Telecamere parking spot | IPMPGU-3201-DC12 | M-0030396 | Indicatore LED per telecamera parking spot | Indicatore luminoso parking spot da esterno IP54 collegabile a telecamere parking spot, 7 colori (rosso, giallo, blu, verde, azzurro, bianco, rosa), 1 porta RS485, alimentazione 12~48 Vdc <2 W | 90 | 20 | 1
ANPR Traffic & Parking | Smart Parking | Telecamere parking spot | ITC439-PW1H-Z | M-0026868 | Telecamera parking spot 50 posti 4 MP 4.38~9.33 mm LED | Telecamera parking spot (50 posti) da esterno IP67, sensore CMOS 1/1.8", risoluzione 4 MP a 25fps, H.265, ottica motorizzata Φ16 4.38~9.33 mm, 6 illuminatori LED con portata 12 m, 1 porta LAN 10/100/1000 Mbps, 2 porte RS485, 1 porta RS232, 3 ingressi e 3 uscite allarme, 1 ingresso e 1 uscita audio, 1 uscita analogica, WDR 96 dB, monitoraggio stato 50 parcheggi, rilevamento veicoli, parcheggio illegale, OSD, slot TF card (128 GB), installazione con staffa 8018, alimentazione 12 Vdc/24 Vac/PoE+ <20 W | 1677 | 10 | 1
ANPR Traffic & Parking | Smart Parking | Indicatori LED parking | ITSXS-1201-44 | M-0015874 | Display LED Entrance & Exit | Display LED entrance & exit IP54, risoluzione 64x64 pixel, 4096 dot, luminosità 1500 nit, 3 LED rossi verdi e gialli, 1 porta RS485, 1 ingresso audio, installazione a palo, alimentazione 100~240 Vac <40 W | 1363 | 1 | 1
ANPR Traffic & Parking |  | Indicatori LED parking | ITSXS-1301-32 | M-0032507 | Schermo LED parking spot 3 layer | Schermo LED per indicazioni parcheggio da esterno IP54, 3 layer con numeri e frecce, luminosità 6000 nit (regolabile), 1 porta RJ45 100 Mbps, installazione a palo, alimentazione 100~240 Vac <90 W | 2374 | 1 | 1
ANPR Traffic & Parking | Smart Parking | Indicatori LED parking | ITSXS-1301-22 | M-0030415 | Schermo LED parking spot 2 layer | Schermo LED per indicazioni parcheggio da esterno IP54, 2 layer con numeri e frecce, luminosità 6000 nit (regolabile), 1 porta RJ45 100 Mbps, installazione a palo, alimentazione 100~240 Vac <60 W | 1715 | 1 | 1
ANPR Traffic & Parking |  | Indicatori LED parking | ITSXS-1301-12 | M-0033422 | Schermo LED parking spot 1 layer | Schermo LED per indicazioni parcheggio da esterno IP54, 1 layer con numeri e frecce, luminosità 6000 nit (regolabile), 1 porta RJ45 100 Mbps, alimentazione 100~240 Vac <30 W | 1046 | 1 | 1
ANPR Traffic & Parking | Smart Parking | Accessori | ITSXS-1301-0F | M-0026204 | Palo per ITSXS-1301 | Palo per schermi LED parking spot ITSXS-1301 | 325 | 1 | 1
ANPR Traffic & Parking | Smart Parking | Accessori | ITSZJ-4201 | M-0021009 | Staffa da parete per ITSXS-1301 | Staffa da parete per schermi LED parking spot ITSXS-1301 | 228 | 1 | 1
ANPR Traffic & Parking | Smart Parking | Indicatori LED parking | IPMPGI-1031 | M-0031774 | Pannello LED parking spot mono direzione | Pannello LED parking spot mono direzione da interno IP50 per indicazione posti auto disponibili, 2048 dot, luminosità 1000 nit, 1 freccia (avanti, sinistra, destra) + 3 cifre, LED rossi, verdi e gialli, 1 porta LAN 10/100 Mbps, installazione a soffitto, alimentazione 100~240 Vac <35 W | 1007 | 1 | 1
ANPR Traffic & Parking | Smart Parking | Indicatori LED parking | IPMPGI-1032 | M-0031775 | Pannello LED parking spot 2 direzioni | Pannello LED parking spot 2 direzioni da interno IP50 per indicazione posti auto disponibili, 4096 dot, luminosità 1000 nit, 2 frecce (avanti, sinistra, destra) + 6 cifre, LED rossi, verdi e gialli, 1 porta LAN 10/100 Mbps, installazione a soffitto, alimentazione 100~240 Vac <40 W | 1295 | 1 | 1
ANPR Traffic & Parking | Smart Parking | Indicatori LED parking | IPMPGI-1033 | M-0031710 | Pannello LED parking spot 3 direzioni | Pannello LED parking spot 3 direzioni da interno IP50 per indicazione posti auto disponibili, 6144 dot, luminosità 1000 nit, 3 frecce (avanti, sinistra, destra) + 9 cifre, LED rossi, verdi e gialli, 1 porta LAN 10/100 Mbps, installazione a soffitto, alimentazione 100~240 Vac <50 W | 1583 | 1 | 1
ANPR Traffic & Parking | Smart Parking | Indicatori LED parking | IPMPGI-211AA | M-0014549 | Pannello LED parking spot esterno 1 layer x4 cifre | Pannello LED parking spot da esterno IP54 con indicazione numero parcheggi, 1 layer da 4 cifre, 1 porta RS485, alimentazione 100~240 Vac <20 W | 8991 | 1 | 1
ANPR Traffic & Parking | Smart Parking | Indicatori LED parking | IPMPGI-221AB | M-0014550 | Pannello LED parking spot esterno 2 layer x4 cifre | Pannello LED parking spot da esterno IP54 con indicazione numero parcheggi per piano, 2 layer da 4 cifre (8 totali), 2 porte RJ45, alimentazione 100~240 Vac <30 W | 9699 | 1 | 1
ANPR Traffic & Parking | Smart Parking | Indicatori LED parking | IPMPGI-231AB | M-0034894 | Pannello LED parking spot esterno 3 layer x4 cifre | Pannello LED parking spot da esterno IP54 con indicazione numero parcheggi per piano, 3 layer da 4 cifre (12 totali), 3 porte RJ45, alimentazione 100~240 Vac <90 W | 9805 | 1 | 1
ANPR Traffic & Parking | Smart Parking | Indicatori LED parking | IPMPGI-241AB | M-0014552 | Pannello LED parking spot esterno 4 layer x4 cifre | Pannello LED parking spot da esterno IP54 con indicazione numero parcheggi per piano, 4 layer da 4 cifre (16 totali), 4 porte RJ45, alimentazione 100~240 Vac <120 W | 11928 | 1 | 1
ANPR Traffic & Parking | Smart Parking | Indicatori LED parking | IPMPGI-251AB | M-0014553 | Pannello LED parking spot esterno 5 layer x4 cifre | Pannello LED parking spot da esterno IP54 con indicazione numero parcheggi per piano, 5 layer da 4 cifre (20 totali), 5 porte RJ45, alimentazione 100~240 Vac <50 W | 12912 | 1 | 1
ANPR Traffic & Parking | Smart Parking | Indicatori LED parking | IPMPGI-261AB | M-0014554 | Pannello LED parking spot esterno 6 layer x4 cifre | Pannello LED parking spot da esterno IP54 con indicazione numero parcheggi per piano, 6 layer da 4 cifre (24 totali), 6 porte RJ45, alimentazione 100~240 Vac <80 W | 14721 | 1 | 1
Controllo Accessi | Controller |  | ASC3202B | M-0020569 | Controller web server 2 varchi 2/2 I/O allarme | Centralina per controllo accessi a 2 varchi con web server integrato e configurazione web, da interno IK06, 1 porta LAN 10/100 Mbps, 3 porte RS485 e 2 Wiegand, 2 pulsanti apertura porta, 2 ingressi per sensore stato porta, 2 ingressi e 2 uscite allarme, 2 ingressi lettore RS-485 e 2 Wiegand, allarme apertura porta, intrusione, duress (anche impronta), tamper, sblocco tramite card, password, impronta digitale e da remoto (anche in combinazione), 1000 utenti, 5000 card, 3000 impronte e 300000 eventi, alimentazione 12 Vdc/PoE | 522 | 10 | 1
Controllo Accessi | Controller |  | ASC2202B-S | M-0015152 | Controller 2 varchi e singolo lettore 2/2 I/O allarme | Centralina per controllo accessi a 2 varchi e singolo lettore, da interno IP20 e IK04, 1 porta LAN 10/100 Mbps, 3 porte RS485 e 2 Wiegand (26 / 34), 2 pulsanti apertura porta, 2 ingressi per sensore stato porta, 2 ingressi e 2 uscite (relé) allarme, 2 ingressi lettore RS-485 e 2 Wiegand, allarme apertura porta, intrusione, duress (anche impronta), tamper, buzzer, sblocco tramite card, password impronta digitale e da remoto, 100.000 utenti, 100.000 card, 3.000 impronte e 500.000 eventi, alimentazione 12 Vdc/PoE <13.2 W | 259 | 12 | 1
Controllo Accessi | Controller |  | ASC2202B-D | M-0015153 | Controller 2 varchi e doppio lettore 4/4 I/O allarme | Centralina per controllo accessi a 2 varchi e doppio lettore, da interno IP20 e IK04, 1 porta LAN 10/100 Mbps, 5 porte RS485 e 4 Wiegand (26 / 34), 2 pulsanti apertura porta, 2 ingressi per sensore stato porta, 4 ingressi e 4 uscite (relé) allarme, 4 ingressi lettore RS-485 e 4 Wiegand, allarme apertura porta, intrusione, duress (anche impronta), tamper, buzzer, sblocco tramite card, password impronta digitale e da remoto, 100.000 utenti, 100.000 card, 3.000 impronte e 500.000 eventi, alimentazione 12 Vdc/PoE <16.8 W | 325 | 6 | 1
Controllo Accessi | Controller |  | ASC2204B-S | M-0015154 | Controller 4 varchi e singolo lettore 1/1 I/O allarme | Centralina per controllo accessi a 4 varchi e singolo lettore, da interno IP20 e IK04, 1 porta LAN 10/100 Mbps, 5 porte RS485 e 4 Wiegand (26 / 34), 4 pulsanti apertura porta, 4 ingressi per sensore stato porta, 1 ingresso e 1 uscita (relè) allarme, 4 ingressi lettore RS-485 e 4 Wiegand, allarme apertura porta, intrusione, duress (anche impronta), tamper, buzzer, sblocco tramite card, password impronta digitale e da remoto, 100.000 utenti, 100.000 card, 3.000 impronte e 500.000 eventi, alimentazione 12 Vdc/PoE <41.6 W | 355 | 6 | 1
Controllo Accessi | Controller |  | ASB1C-B | M-0031666 | Box per controller ASC3202B / ASC2202B-S / ASC2202B-D / ASC2204B-S | Box da interno per centraline per controllo accessi (ASC3202B / ASC2202B-S / ASC2202B-D / ASC2204B-S), tamper, input 100~240 Vac, output 15 Vdc, accumulatore 12 Vdc | 830 | 1 | 1
Controllo Accessi | Controller |  | ASC2202C-S | M-0020304 | Controller 2 varchi e singolo lettore 2/2 I/O allarme | Centralina per controllo accessi a 2 varchi e singolo lettore, da interno IP20 e IK04, 1 porta LAN 10/100 Mbps, 3 porte RS485 e 2 Wiegand (26 / 34), 2 pulsanti apertura porta, 2 ingressi per sensore stato porta, 2 ingressi e 2 uscite (relé) allarme, 2 ingressi lettore RS-485 e 2 Wiegand, allarme apertura porta, intrusione, duress (anche impronta), tamper, buzzer, sblocco tramite card, password impronta digitale e da remoto, 100.000 utenti, 100.000 card, 3.000 impronte e 500.000 eventi, alimentazione 100~240 Vac <39.6 W | 665 | 1 | 1
Controllo Accessi | Controller |  | ASC2202C-D | M-0020305 | Controller 2 varchi e doppio lettore 6/4 I/O allarme | Centralina per controllo accessi a 2 varchi e doppio lettore, da interno IP20 e IK04, 1 porta LAN 10/100 Mbps, 5 porte RS485 e 4 Wiegand (26 / 34), 2 pulsanti apertura porta, 2 ingressi per sensore stato porta, 6 ingressi e 4 uscite (relé) allarme, 4 ingressi lettore RS-485 e 4 Wiegand, allarme apertura porta, intrusione, duress (anche impronta), tamper, buzzer, sblocco tramite card, password impronta digitale e da remoto, 100.000 utenti, 100.000 card, 3.000 impronte e 500.000 eventi, alimentazione 100~240 Vac <39.6 W | 697 | 1 | 1
Controllo Accessi | Controller |  | ASC2204C-S | M-0020306 | Controller 4 varchi e singolo lettore 6/4 I/O allarme | Centralina per controllo accessi a 4 varchi e singolo lettore, da interno IP20 e IK04, 1 porta LAN 10/100 Mbps, 5 porte RS485 e 4 Wiegand (26 / 34), 4 pulsanti apertura porta, 4 ingressi per sensore stato porta, 6 ingressi e 4 uscite (relè) allarme, 5 ingressi lettore RS-485 e 4 Wiegand, allarme apertura porta, intrusione, duress (anche impronta), tamper, buzzer, sblocco tramite card, password impronta digitale e da remoto, 100.000 utenti, 100.000 card, 3.000 impronte e 500.000 eventi, alimentazione 100~240 Vac <39.6 W | 728 | 1 | 1
Controllo Accessi | Controller |  | ASC2204C-D | M-0016162 | Controller 4 varchi e doppio lettore 8/8 I/O allarme | Centralina per controllo accessi a 4 varchi e doppio lettore, da interno IP20 e IK04, 1 porta LAN 10/100 Mbps, 9 porte RS485 e 8 Wiegand (26 / 34), 4 pulsanti apertura porta, 4 ingressi per sensore stato porta, 8 ingressi e 8 uscite (relè) allarme, 8 ingressi lettore RS-485 e 8 Wiegand, allarme apertura porta, intrusione, duress (anche impronta), tamper, buzzer, sblocco tramite card, password impronta digitale e da remoto, 100.000 utenti, 100.000 card, 3.000 impronte e 500.000 eventi, alimentazione 100~240 Vac <39.6 W | 916 | 1 | 1
Controllo Accessi | Controller |  | ASC2208C-S | M-0020307 | Controller 8 varchi e singolo lettore 8/8 I/O allarme | Centralina per controllo accessi a 8 varchi e singolo lettore, da interno IP20 e IK04, 1 porta LAN 10/100 Mbps, 9 porte RS485 e 8 Wiegand (26 / 34), 8 pulsanti apertura porta, 8 ingressi per sensore stato porta, 8 ingressi e 8 uscite (relè) allarme, 8 ingressi lettore RS-485 e 8 Wiegand, allarme apertura porta, intrusione, duress (anche impronta), tamper, buzzer, sblocco tramite card, password impronta digitale e da remoto, 100.000 utenti, 100.000 card, 3.000 impronte e 500.000 eventi, alimentazione 100~240 Vac <39.6 W | 916 | 1 | 1
Controllo Accessi | Lettori |  | ASR2201A | M-0020294 | Lettore slim IP66 touch, card 13.56 MHz, pswd | Lettore per controllo accessi slim IP66, sblocco tramite card Mifare da 13.56 MHz e password, RS485 e Wiegand 26 (opzionale) / 34, tamper, tastiera touch retroilluminata, alimentazione 12 Vdc <1.7 W | 110 | 40 | 1
Controllo Accessi | Lettori |  | ASR2201A-D | M-0020295 | Lettore slim IP66 touch, card 125 kHz, pswd | Lettore per controllo accessi slim IP66, sblocco tramite card da 125 kHz e password, RS485 e Wiegand 26 (opzionale) / 34, tamper, tastiera touch retroilluminata, alimentazione 12 Vdc <1.7 W | 110 | 40 | 1
Controllo Accessi | Lettori |  | ASR2200A | M-0020310 | Lettore slim IP66, card 13.56 MHz | Lettore per controllo accessi slim IP66, sblocco tramite card Mifare da 13.56 MHz, RS485 e Wiegand 26 (opzionale) / 34, tamper, alimentazione 12 Vdc | 85 | 40 | 1
Controllo Accessi | Lettori |  | ASR2200A-D | M-0020311 | Lettore slim IP66, card 125 kHz | Lettore per controllo accessi slim IP66, sblocco tramite card Mifare da 125 kHz, RS485 e Wiegand 26 (opzionale) / 34, tamper, alimentazione 12 Vdc | 85 | 40 | 1
Controllo Accessi | Lettori |  | ASR2200A-B | M-0031335 | Lettore slim IP66, card 13.56 MHz Bluetooth | Lettore per controllo accessi Bluetooth (funzione Bluetooth compatibile solo con controller ASC3202B e DMSS) IP66, sblocco tramite card Mifare da 13.56 MHz, RS485 e Wiegand, tamper, alimentazione 12 Vdc | 129 | 40 | 1
Controllo Accessi | Lettori |  | ASR2102A | M-0016156 | Lettore IP65, card 13.56 MHz, impronte | Lettore per controllo accessi IP65, sblocco tramite card Mifare da 13.56 MHz e lettore impronte, RS485, tamper, alimentazione 12 Vdc | 238 | 30 | 1
Controllo Accessi | Lettori |  | ASR2102A-D | M-0016157 | Lettore IP65, card 125 kHz, impronte | Lettore per controllo accessi IP65, sblocco tramite card da 125 kHz e lettore impronte, RS485, tamper, alimentazione 12 Vdc | 238 | 30 | 1
Controllo Accessi | Lettori |  | ASR2101A-ME | M-0016161 | Lettore IP66 touch, card 13.56 MHz e 125 kHz, pswd | Lettore per controllo accessi IP66, sblocco tramite password e card Mifare da 13.56 MHz e card da 125 kHz, RS485 e Wiegand 26 (opzionale) / 34, tamper, tastiera touch, alimentazione 12 Vdc | 182 | 30 | 1
Controllo Accessi | Lettori |  | ASR2101A | M-0016154 | Lettore IP66 touch, card 13.56 MHz, pswd | Lettore per controllo accessi IP66, sblocco tramite password e card Mifare da 13.56 MHz, RS485 e Wiegand 26 (opzionale) / 34, tamper, tastiera touch, alimentazione 12 Vdc | 117 | 30 | 1
Controllo Accessi | Lettori |  | ASR2101A-D | M-0016155 | Lettore IP66 touch, card 125 kHz, pswd | Lettore per controllo accessi IP66, sblocco tramite password e card Mifare da 125 kHz, RS485 e Wiegand 26 (opzionale) / 34, tamper, tastiera touch, alimentazione 12 Vdc | 117 | 30 | 1
Controllo Accessi | Lettori |  | ASR2101H | M-0031211 | Lettore IP66 con tastiera meccanica, card 13.56 MHz, pswd | Lettore per controllo accessi in plastica IP66, sblocco tramite card Mifare da 13.56 MHz e password, RS485 e Wiegand 26 (opzionale) / 34, tamper, tastiera meccanica, alimentazione 12 Vdc <1.2 W | 79 | 30 | 1
Controllo Accessi | Lettori |  | ASR2101H-D | M-0031210 | Lettore IP66 con tastiera meccanica, card 125 kHz, pswd | Lettore per controllo accessi in plastica IP66, sblocco tramite card da 125 kHz e password, RS485 e Wiegand 26 (opzionale) / 34, tamper, tastiera meccanica, alimentazione 12 Vdc <1.2 W | 79 | 30 | 1
Controllo Accessi | Lettori |  | ASR2100A | M-0020308 | Lettore IP66, card 13.56 MHz | Lettore per controllo accessi IP66, sblocco tramite card Mifare da 13.56 MHz, RS485 e Wiegand 26 (opzionale) / 34, tamper, alimentazione 12 Vdc | 87 | 30 | 1
Controllo Accessi | Lettori |  | ASR2100A-D | M-0020309 | Lettore IP66, card 125 kHz | Lettore per controllo accessi IP66, sblocco tramite card da 125 kHz, RS485 e Wiegand 26 (opzionale) / 34, tamper, alimentazione 12 Vdc | 87 | 30 | 1
Controllo Accessi | Lettori |  | ASR2100H | M-0031213 | Lettore IP66, card 13.56 MHz | Lettore per controllo accessi in plastica IP66, sblocco tramite card Mifare da 13.56 MHz, RS485 e Wiegand 26 (opzionale) / 34, tamper, alimentazione 12 Vdc <1.2 W | 60 | 30 | 1
Controllo Accessi | Lettori |  | ASR2100H-D | M-0031212 | Lettore IP66, card 125 kHz | Lettore per controllo accessi in plastica IP66, sblocco tramite card da 125 kHz, RS485 e Wiegand 26 (opzionale) / 34, tamper, alimentazione 12 Vdc <1.2 W | 60 | 30 | 1
Controllo Accessi | Lettori |  | ASR1200E | M-0013789 | Lettore IP66, card 13.56 MHz | Lettore per controllo accessi IP66, sblocco tramite card Mifare da 13.56 MHz, RS485 e Wiegand 26 (opzionale) / 34, tamper, alimentazione 9~15 Vdc | 48 | 20 | 1
Controllo Accessi | Lettori |  | ASR1200E-D | M-0013790 | Lettore IP66, card 125 kHz | Lettore per controllo accessi IP66, sblocco tramite card da 125 kHz, RS485 e Wiegand 26 (opzionale) / 34, tamper, alimentazione 9~15 Vdc | 48 | 20 | 1
Controllo Accessi | Lettori |  | ASR1101M-V1 | M-0030765 | Lettore IK08 con tastiera meccanica, card 13.56 MHz, pswd | Lettore per controllo accessi antivandalo IK08 da interno, sblocco tramite card Mifare da 13.56 MHz e password, anche in combinazione, RS485 e Wiegand 26 (opzionale) / 34, tamper, tastiera meccanica retroilluminata, alimentazione 9~15 Vdc | 212 | 27 | 1
Controllo Accessi | Lettori |  | ASR1101M-D-V1 | M-0031195 | Lettore IK08 con tastiera meccanica, card 125 kHz, pswd | Lettore per controllo accessi antivandalo IK08 da interno, sblocco tramite card da 125 kHz e password, anche in combinazione, RS485 e Wiegand 26 (opzionale) / 34, tamper, tastiera meccanica retroilluminata, alimentazione 9~15 Vdc | 212 | 27 | 1
Controllo Accessi | Lettori |  | ASR1100B-V1 | M-0027444 | Lettore IP67, card 13.56 MHz | Lettore per controllo accessi IP67, sblocco tramite card Mifare da 13.56 MHz, RS485 e Wiegand, alimentazione 9~15 Vdc | 92 | 30 | 1
Controllo Accessi | Lettori |  | ASR1100B-D-V1 | M-0027446 | Lettore IP67, card 125 kHz | Lettore per controllo accessi IP67, sblocco tramite card 125 kHz, RS485 e Wiegand, allarme antimanomissione, alimentazione 9~15 Vdc | 92 | 30 | 1
Controllo Accessi | Standalone | Wi-Fi | ASI2212H-W | M-0016192 | Lettore standalone Wi-Fi IP65 con display e touch, card 13.56 MHz, impronte, pswd | Lettore per controllo accessi standalone Wi-Fi IP65, display LCD 2.4", sblocco tramite lettore impronte, card Mifare da 13.56 MHz e password, anche in combinazione, 1 porta LAN 100 Mbps, RS485 e Wiegand 26 (opzionale) / 34, 1 uscita relè per controllo porta, 1 ingresso per sensore stato porta, 2 ingressi allarme, 1 pulsante apertura porta, 30000 card, 3000 impronte, 150000 log eventi, tastiera touch retroilluminata, suggerimenti vocali, alimentazione 12 Vdc <12 W | 475 | 10 | 1
Controllo Accessi | Standalone | Wi-Fi | ASI2212H-DW | M-0016123 | Lettore standalone Wi-Fi IP65 con display e touch, card 125 kHz, impronte, pswd | Lettore per controllo accessi standalone Wi-Fi IP65, display LCD 2.4", sblocco tramite lettore impronte, card da 125 kHz e password, anche in combinazione, 1 porta LAN 100 Mbps, RS485 e Wiegand 26 (opzionale) / 34, 1 uscita relè per controllo porta, 1 ingresso per sensore stato porta, 2 ingressi allarme, 1 pulsante apertura porta, 30000 card, 3000 impronte, 150000 log eventi, tastiera touch retroilluminata, suggerimenti vocali, alimentazione 12 Vdc <12 W | 475 | 10 | 1
Controllo Accessi | Standalone | Wi-Fi | ASI2212J-PW | M-0030877 | Lettore standalone Wi-Fi PoE con display e tastiera meccanica, card 13.56 MHz, impronte, pswd | Lettore per controllo accessi standalone Wi-Fi da interno, display LCD 2.4", sblocco tramite lettore impronte, card Mifare da 13.56 MHz e password, anche in combinazione, 1 porta LAN 100 Mbps, RS485 e Wiegand, 1 uscita relè per controllo porta, 1 ingresso per sensore stato porta, 1 ingresso e 1 uscita allarme, 1 pulsante apertura porta, 1 porta USB 2.0, 30000 utenti, 5000 impronte, 30000 card, 100000 log eventi, tastiera meccanica, suggerimenti vocali, alimentazione 12 Vdc/PoE <12 W | 343 | 11 | 1
Controllo Accessi | Standalone | Wi-Fi | ASI2212J-DPW | M-0030879 | Lettore standalone Wi-Fi PoE con display e tastiera meccanica, card 125 kHz, impronte, pswd | Lettore per controllo accessi standalone Wi-Fi da interno, display LCD 2.4", sblocco tramite lettore impronte, card da 125 kHz e password, anche in combinazione, 1 porta LAN 100 Mbps, RS485 e Wiegand, 1 uscita relè per controllo porta, 1 ingresso per sensore stato porta, 1 ingresso e 1 uscita allarme, 1 pulsante apertura porta, 1 porta USB 2.0, 30000 utenti, 5000 impronte, 30000 card, 100000 log eventi, tastiera meccanica, suggerimenti vocali, alimentazione 12 Vdc/PoE <12 W | 343 | 11 | 1
Controllo Accessi | Standalone | Wi-Fi | ASI2201H-W-BB | M-0033788 | Lettore standalone Wi-Fi IP65 con display e touch, card 13.56 MHz, pswd, per B&B | Lettore per controllo accessi standalone Wi-Fi IP65 specifico per scenari B&B, display LCD 2.4", sblocco tramite card Mifare da 13.56 MHz e password, anche in combinazione, 1 porta LAN 100 Mbps, RS485 e Wiegand 26 (opzionale) / 34, 1 uscita relè per controllo porta, 1 ingresso per sensore stato porta, 2 ingressi allarme, 1 pulsante apertura porta, 30000 tessere, 150000 log eventi, tastiera touch retroilluminata, suggerimenti vocali, alimentazione 12 Vdc <12 W | 420 | 10 | 1
Controllo Accessi | Standalone | Wi-Fi | ASI2201H-W | M-0020323 | Lettore standalone Wi-Fi IP65 con display e touch, card 13.56 MHz, pswd | Lettore per controllo accessi standalone Wi-Fi IP65, display LCD 2.4", sblocco tramite card Mifare da 13.56 MHz e password, anche in combinazione, 1 porta LAN 100 Mbps, RS485 e Wiegand 26 (opzionale) / 34, 1 uscita relè per controllo porta, 1 ingresso per sensore stato porta, 2 ingressi allarme, 1 pulsante apertura porta, 30000 card, 150000 log eventi, tastiera touch retroilluminata, suggerimenti vocali, alimentazione 12 Vdc <12 W | 384 | 10 | 1
Controllo Accessi | Standalone | Wi-Fi | ASI2201H-DW | M-0020324 | Lettore standalone Wi-Fi IP65 con display e touch, card 125 kHz, pswd | Lettore per controllo accessi standalone Wi-Fi IP65, display LCD 2.4", sblocco tramite card da 125 kHz e password, anche in combinazione, 1 porta LAN 100 Mbps, RS485 e Wiegand 26 (opzionale) / 34, 1 uscita relè per controllo porta, 1 ingresso per sensore stato porta, 2 ingressi allarme, 1 pulsante apertura porta, 30000 card, 150000 log eventi, tastiera touch retroilluminata, suggerimenti vocali, alimentazione 12 Vdc <12 W | 384 | 10 | 1
Controllo Accessi | Standalone |  | ASI1212F | M-0015326 | Lettore standalone con display touch, card 13.56 MHz, impronte, pswd | Lettore per controllo accessi standalone, display TFT 2.8", risoluzione 240x320, sblocco tramite lettore impronte, card Mifare da 13.56 MHz e password, anche in combinazione, 1 porta LAN 10/100 Mbps, RS485 e Wiegand, 1 uscita relè per controllo porta, 1 ingresso per sensore stato porta, 1 ingresso allarme, 1 pulsante apertura porta, fino a 30000 card, 3000 impronte, 30000 password, 150000 log eventi, suggerimenti vocali, alimentazione 12 Vdc <6 W | 381 | 30 | 1
Controllo Accessi | Standalone |  | ASI1212F-D | M-0015484 | Lettore standalone con display touch, card 125 kHz, impronte, pswd | Lettore per controllo accessi standalone, display TFT 2.8", risoluzione 240x320, sblocco tramite lettore impronte, card da 125 kHz e password, anche in combinazione, 1 porta LAN 10/100 Mbps, RS485 e Wiegand, 1 uscita relè per controllo porta, 1 ingresso per sensore stato porta, 1 ingresso allarme, 1 pulsante apertura porta, fino a 30000 card, 3000 impronte, 30000 password, 150000 log eventi, suggerimenti vocali, alimentazione 12 Vdc <6 W | 381 | 30 | 1
Controllo Accessi | Standalone |  | ASI1201E | M-0000048 | Lettore standalone touch, card 13.56 MHz, pswd | Lettore per controllo accessi standalone IP66, sblocco tramite card Mifare da 13.56 MHz e password, anche in combinazione, 1 porta LAN 100 Mbps, RS485 e Wiegand 26 (opzionale) / 34, 1 uscita relè per controllo porta, 1 ingresso per sensore stato porta, 1 pulsante apertura porta, 30000 card, 150000 log eventi, tastiera touch retroilluminata, alimentazione 9~15 Vdc | 174 | 30 | 1
Controllo Accessi | Standalone |  | ASI1201E-D | M-0004766 | Lettore standalone touch, card 125 kHz, pswd | Lettore per controllo accessi standalone IP66, sblocco tramite card da 125 kHz e password, anche in combinazione, 1 porta LAN 10/100 Mbps, RS485 e Wiegand 26 (opzionale) / 34, 1 uscita relè per controllo porta, 1 ingresso per sensore stato porta, 1 pulsante apertura porta, 30000 card, 150000 log eventi, tastiera touch retroilluminata, alimentazione 9~15 Vdc | 174 | 30 | 1
Controllo Accessi | Standalone |  | ASI1202M | M-0014723 | Lettore standalone IP65 IK10, card 13.56 MHz, impronte | Lettore per controllo accessi standalone IP65 e antivandalo IK10, sblocco tramite card Mifare da 13.56 MHz, lettore impronte, 1 porta LAN 100 Mbps, RS485 e Wiegand, 1 uscita relè per controllo porta, 1 uscita TTL per sirena e allarme, 1 ingresso per sensore stato porta, 1 ingresso allarme, 30000 card, 3000 impronte, 150000 log eventi, retroilluminazione, alimentazione 12 Vdc <3 W | 352 | 20 | 1
Controllo Accessi | Standalone |  | ASI1202M-D | M-0014724 | Lettore standalone IP65 IK10, card 125 kHz, impronte | Lettore per controllo accessi standalone IP65 e antivandalo IK10, sblocco tramite card da 125 kHz, lettore impronte, 1 porta LAN 100 Mbps, RS485 e Wiegand, 1 uscita relè per controllo porta, 1 uscita TTL per sirena e allarme, 1 ingresso per sensore stato porta, 1 ingresso allarme, 30000 card, 3000 impronte, 150000 log eventi, retroilluminazione, alimentazione 12 Vdc <3 W | 352 | 20 | 1
Controllo Accessi | Standalone AI | Riconoscimento facciale | ASI6213S-PW | M-0031209 | Terminale standalone IP65 FACT Wi-Fi con display touch, card 13.56 MHz, face rec., QR code, pswd, PoE | Terminale per controllo accessi standalone da interno/esterno IP65 serie FACT, display LCD touch capacitivo da 4.3", risoluzione 272x480, sblocco tramite volti, QR code, card IC e password, anche in combinazione, 1 porta LAN 100 Mbps e connessione Wi-Fi, 1 porta RS485 e Wiegand, 1 porta USB, 1 ingresso e 1 uscita allarme, 1 ingresso per sensore stato porta, 1 pulsante apertura porta, 6000 utenti, 6000 volti, 10000 card, 6000 password, 300000 record, indicazioni vocali, doppia telecamera da 2 MP integrata, alimentazione 12 Vdc/PoE <12 W, alimentatore incluso | 609 | 8 | 1
Controllo Accessi | Standalone AI | Riconoscimento facciale | ASI6214S-PW | M-0031208 | Terminale standalone IP65 FACT Wi-Fi con display touch, card 13.56 MHz, face rec., QR code, impronte, pswd, PoE | Terminale per controllo accessi standalone da interno/esterno IP65 serie FACT, display LCD touch capacitivo da 4.3", risoluzione 272x480, sblocco tramite volti, QR code, impronte digitali, card IC e password, anche in combinazione, 1 porta LAN 100 Mbps e connessione Wi-Fi, 1 porta RS485 e Wiegand, 1 porta USB, 1 ingresso e 1 uscita allarme, 1 ingresso per sensore stato porta, 1 pulsante apertura porta, 6000 utenti, 6000 volti, 6000 impronte, 10000 card, 6000 password, 300000 record, indicazioni vocali, doppia telecamera da 2 MP integrata, alimentazione 12 Vdc/PoE <12 W, alimentatore incluso | 701 | 8 | 1
Controllo Accessi | Standalone AI | Riconoscimento facciale | ASI3213G-MW | M-0015139 | Terminale standalone FACT Wi-Fi display touch, card 13.56 MHz, face rec., pswd | Terminale per controllo accessi standalone con riconoscimento facciale da interno serie FACT, display LCD TFT touch capacitivo da 4.3", risoluzione 480x272, sblocco tramite volti, card Mifare da 13.56 MHz e password, anche in combinazione, 1 porta LAN 100 Mbps e connessione Wi-Fi, 1 porta RS485, 1 porta USB 2.0, 1 ingresso allarme, 1 ingresso per sensore stato porta, 1 pulsante apertura porta, 1500 utenti, 1500 volti, 1500 card, 1500 password, 150000 record, indicazioni vocali, doppia telecamera da 2 MP integrata, alimentazione 12 Vdc <18 W | 391 | 30 | 1
Controllo Accessi | Standalone AI | Riconoscimento facciale | ASI3203E-W | M-0035302 | Terminale standalone Wi-Fi con display, card 13.56 MHz, face rec., pswd | Terminale per controllo accessi standalone da interno con face recognition, display da 2.4", risoluzione 320x240, sblocco tramite volti, card IC e password, anche in combinazione, 1 porta LAN 10/100 Mbps e connessione Wi-Fi, 1 porta RS485 e Wiegand, 1 porta USB, 1 ingresso per sensore stato porta, 1 pulsante apertura porta, 1000 utenti, 1000 volti, 3000 card, 1000 password, 100000 record, indicazioni vocali, doppia telecamera da 2 MP integrata, alimentazione 12 Vdc <12 W | 221 | 48 | 1
Controllo Accessi | Standalone AI | Riconoscimento facciale | ASI3204E-W | M-0034716 | Terminale standalone Wi-Fi con display, card 13.56 MHz, impronte, face rec., pswd | Terminale per controllo accessi standalone da interno con face recognition, display da 2.4", risoluzione 320x240, sblocco tramite volti, impronte, card IC e password, anche in combinazione, 1 porta LAN 10/100 Mbps e connessione Wi-Fi, 1 porta RS485 e Wiegand, 1 porta USB, 1 ingresso per sensore stato porta, 1 pulsante apertura porta, 1000 utenti, 1000 volti, 3000 impronte, 3000 card, 1000 password, 100000 record, indicazioni vocali, doppia telecamera da 2 MP integrata, alimentazione 12 Vdc <12 W | 270 | 48 | 1
Controllo Accessi | Standalone AI | Riconoscimento facciale | ASI7213S-W | M-0031351 | Terminale standalone Wi-Fi con display touch, card 13.56 MHz, face rec., pswd | Terminale per controllo accessi Wi-Fi con face recognition da interno, display LCD touch da 7", risoluzione 600x1024, sblocco tramite riconoscimento facciale, card Mifare da 13.56 MHz e password, anche in combinazione, 1 porta LAN 100 Mbps, RS485 e Wiegand, 1 uscita relè per controllo porta, 1 ingresso per sensore stato porta, 2 ingressi e 1 uscita allarme, 1 pulsante apertura porta, 1 porta USB, 100000 card, 50000 volti, 300000 record, suggerimenti vocali, doppia telecamera da 2 MP integrata, alimentazione 12 Vdc <24 W | 889 | 6 | 1
Controllo Accessi | Standalone AI | Riconoscimento facciale | ASI7214S-W | M-0031350 | Terminale standalone Wi-Fi con display touch, card 13.56 MHz, impronte, face rec., pswd | Terminale per controllo accessi Wi-Fi con face recognition da interno, display LCD touch da 7", risoluzione 600x1024, sblocco tramite riconoscimento facciale, lettore impornte, card Mifare da 13.56 MHz e password, anche in combinazione, 1 porta LAN 100 Mbps, RS485 e Wiegand, 1 uscita relè per controllo porta, 1 ingresso per sensore stato porta, 2 ingressi e 1 uscita allarme, 1 pulsante apertura porta, 1 porta USB, 100000 card, 50000 volti, 10000 impronte, 300000 record, suggerimenti vocali, doppia telecamera da 2 MP integrata, alimentazione 12 Vdc <24 W | 1134 | 6 | 1
Controllo Accessi | Moduli USB |  | ASM101A | M-0020303 | Modulo USB enrollment card, impronte | Modulo USB enrollment lettore card e impronte digitali per controllo accessi, alimentazione 5 Vdc <1.7 W | 281 | 30 | 1
Controllo Accessi | Moduli USB |  | ASM202 | M-0013166 | Modulo USB enrollment impronte | Modulo USB enrollment lettore impronte digitali per controllo accessi, alimentazione 3.8~7 Vdc | 269 | 20 | 1
Controllo Accessi | Moduli USB |  | ASM100 | M-0004779 | Modulo USB enrollment card 13.56 MHz | Modulo USB enrollment lettore card Mifare da 13.56 MHz per controllo accessi, alimentazione 5 Vdc | 119 | 30 | 1
Controllo Accessi | Moduli USB |  | ASM100-D-V1 | M-0030640 | Modulo USB enrollment card 125 kHz | Modulo USB enrollment lettore card da 125 kHz per controllo accessi, alimentazione 5 Vdc | 119 | 30 | 1
Controllo Accessi | Time Attendance |  | ASA3213G-MW | M-0015137 | CA e time attendance Wi-Fi con display touch, card, face rec., pswd | Terminale per controllo accessi e rilevamento presenze con riconoscimento facciale da interno, display LCD TFT touch capacitivo da 4.3", risoluzione 480x272, sblocco tramite volti, card IC e password, anche in combinazione, 1 porta LAN 100 Mbps e connessione Wi-Fi, 1 porta RS485, 1 porta USB 2.0, 1 ingresso allarme, 1 ingresso per sensore stato porta, 1 pulsante apertura porta, 1500 utenti, 1500 volti, 1500 card, 1500 password, 150000 record, USB per esportare report presenze e statistiche, indicazioni vocali, doppia telecamera da 2 MP integrata, alimentazione 12 Vdc <18 W | 355 | 30 | 1
Controllo Accessi | Time Attendance |  | ASA1222G | M-0013776 | Time attendance TCP/IP con display touch, card 13.56 MHz, impronte, pswd | Terminale per rilevamento presenze, display LCD, lettore impronte, card Mifare da 13.56 MHz e password, USB per aggiornare firmware, importare ed esportare info utenti e report presenze, fino a 2000 impronte, 1000 utenti, 100000 record presenze, pulsantiera meccanica e schermo touch, suggerimenti vocali, alimentazione 12 Vdc | 327 | 30 | 1
Controllo Accessi | Time Attendance |  | ASA1222G-D | M-0013777 | Time attendance TCP/IP con display touch, card 125 kHz, impronte, pswd | Terminale per rilevamento presenze, display LCD, lettore impronte, card Mifare da 125 kHz e password, USB per aggiornare firmware, importare ed esportare info utenti e report presenze, fino a 2000 impronte, 1000 utenti, 100000 record presenze, pulsantiera meccanica e schermo touch, suggerimenti vocali, alimentazione 12 Vdc | 316 | 30 | 1
Controllo Accessi | Time Attendance |  | ASA1222EL-S | M-0031738 | Time attendance TCP/IP con display touch, impronte, pswd | Terminale time attendance da interno, display a colori TFT da 2.4", lettore impronte e password, interfaccia TCP/IP e USB 2.0, fino a 2000 impronte, 1000 utenti, 100000 record presenze, 10000 record di gestione, pulsantiera meccanica, suggerimenti vocali, alimentazione 5 Vdc <5 W | 168 | 10 | 1
Controllo Accessi | Card |  | VT-CARD | M-0004224 | Card Mifare 13.56 MHz | Card Mifare da 13.56 MHz | 5 | 200 | 1
Controllo Accessi | Card |  | VT-CARD-D | M-0004225 | Card 125 kHz | Card da 125 kHz | 5 | 200 | 1
Controllo Accessi | Chiavi trasponder |  | VT-KEY | M-0004227 | Chiave trasponder RFID 13.56 MHz | Chiave trasponder RFID 13.56 MHz per posti esterni videocitofonici predisposti | 5 | 100 | 1
Controllo Accessi | Chiavi trasponder |  | VT-KEY-D | M-0004228 | Chiave trasponder 125 kHz | Chiave trasponder da 125 kHz | 5 | 100 | 1
Controllo Accessi | Serrature elettromagnetiche |  | ASF500A | M-0004750 | Serratura elettromagnetica per porta singola 500 kg | Serratura elettromagnetica per porta singola, switch NC, ingresso e uscita relè, anti-pull 500 kg, 12/24 Vdc | 391 | 6 | 1
Controllo Accessi | Serrature elettromagnetiche |  | ASF280A | M-0004744 | Serratura elettromagnetica per porta singola 280 kg | Serratura elettromagnetica per porta singola, switch NC, ingresso e uscita relè, anti-pull 280 kg, 12/24 Vdc | 202 | 12 | 1
Controllo Accessi | Serrature elettromagnetiche |  | ASF500B | M-0004751 | Serratura elettromagnetica per porta doppia 500 kg x2 | Serratura elettromagnetica per porta doppia, switch NC, ingresso e uscita relè, anti-pull 500 kg x2, 12/24 Vdc | 780 | 4 | 1
Controllo Accessi | Serrature elettromagnetiche |  | ASF280B | M-0016666 | Serratura elettromagnetica per porta doppia 280 kg x2 | Serratura elettromagnetica per porta doppia, switch NC, ingresso e uscita relè, anti-pull 280 kg x2, 12/24 Vdc | 406 | 6 | 1
Controllo Accessi | Blocchi elettromagnetici |  | ASF802 | M-0020328 | Blocco elettromagnetico | Blocco elettromagnetico (NC) per porte, 12 Vdc | 128 | 30 | 1
Controllo Accessi | Blocchi elettromagnetici |  | ASF808 | M-0020329 | Blocco elettromagnetico per porte in vetro | Blocco elettromagnetico (NC) per porte in vetro, 12 Vdc | 203 | 5 | 1
Controllo Accessi | Serrature elettromagnetiche |  | ASF601A | M-0020330 | Serratura elettromagnetica blindata | Serratura elettromagnetica blindata, switch NC, 12 Vdc | 167 | 12 | 1
Controllo Accessi | Serrature elettriche |  | ASF702 | M-0020331 | Serratura elettrica | Serratura elettrica, anti-pull 500 kg, 12 Vdc | 125 | 10 | 1
Controllo Accessi | Serrature elettriche |  | ASF705 | M-0020332 | Serratura elettrica con foro per telai metallici | Serratura elettrica con foro per installazione su telai metallici, anti-pull 500 kg, 12 Vdc | 155 | 30 | 1
Controllo Accessi | Serrature elettromagnetiche |  | ASF280L | M-0004747 | Staffa di montaggio (alloggiamento) per ASF280A/B | Staffa di montaggio (alloggiamento) per serrature elettromagnetiche ASF280A (singola) e ASF280B (doppia) | 32 | 30 | 1
Controllo Accessi | Serrature elettromagnetiche |  | ASF280U | M-0004748 | Staffa di montaggio (piastra) per ASF280A/B | Staffa di montaggio (piastra) per serrature elettromagnetiche ASF280A (singola) e ASF280B (doppia) per porte in vetro con spessore 8~15 mm | 35 | 12 | 1
Controllo Accessi | Serrature elettromagnetiche |  | ASF280ZL | M-0020327 | Staffa di montaggio a L (alloggiamento + piastra) per ASF280A/B | Staffa di montaggio (alloggiamento + piastra) per serrature elettromagnetiche ASF280A (singola) e ASF280B (doppia) | 72 | 30 | 1
Controllo Accessi | Serrature elettromagnetiche |  | ASF280F | M-0020321 | Staffa di montaggio (alloggiamento + piastra) per ASF280A/B | Staffa di montaggio (alloggiamento + piastra) per serrature elettromagnetiche ASF280A (singola) e ASF280B (doppia) per porte in vetro con spessore 8~15 mm | 136 | 20 | 1
Controllo Accessi | Chiudiporta |  | ASF102S | M-0020333 | Chiudiporta per porte con telaio | Chiudiporta in acciaio al carbonio per porte con telaio, apertura fino a 180° | 158 | 10 | 1
Controllo Accessi | Tasti uscita |  | ASF900 | M-0004756 | Tasto uscita in plastica | Tasto uscita in plastica | 8 | 30 | 1
Controllo Accessi | Tasti uscita |  | ASF905 | M-0004757 | Tasto uscita in acciaio inossidabile | Tasto uscita in acciaio inossidabile | 39 | 80 | 1
Controllo Accessi | Tasti uscita |  | ASF908 | M-0001480 | Tasto uscita touchless a infrarossi in acciaio inossidabile | Tasto uscita touchless a infrarossi in acciaio inossidabile | 61 | 50 | 1
Controllo Accessi | Tasti uscita |  | ASF921 | M-0004758 | Tasto uscita di emergenza con vetro infrangibile | Tasto uscita di emergenza con vetro infrangibile | 44 | 30 | 1
EAS | Antenne EAS AM | AM | ISC-EAA8-C208-P | M-0034675 | Antenna AM Primary, acrilico + ABS, display, WISS cloud | Antenna AM (Primary) in ABS e acrilico trasparente, display OLED 1.3", gestione web WISS, distanza max rilevamento tag/label 2/1.8 m, porta RJ45, fino a 3 telecamere collegabili, alimentazione 220~240 Vac | 1750 | 1 | 1
EAS | Antenne EAS AM | AM | ISC-EAA8-C201-R | M-0034949 | Antenna AM Replica, acrilico + ABS, display | Antenna AM (Replica) in ABS e acrilico trasparente, display OLED 1.3", distanza max rilevamento tag/label 2/1.8 m | 1268 | 1 | 1
EAS | Antenne EAS AM | AM | ISC-EAA2-C208-P | M-0034950 | Antenna AM Primary, ABS, display, WISS cloud | Antenna AM (Primary) in ABS, display OLED 1.3", gestione web WISS, distanza max rilevamento tag/label 2/1.8 m, porta RJ45, fino a 3 telecamere collegabili, alimentazione 220~240 Vac | 873 | 1 | 1
EAS | Antenne EAS AM | AM | ISC-EAA2-C201-R | M-0034952 | Antenna AM Replica, ABS, display | Antenna AM (Replica) in ABS, display OLED 1.3", distanza max rilevamento tag/label 2/1.8 m | 529 | 1 | 1
EAS | Label AM | AM | ISC-ETA1-R001 | M-0022602 | Etichetta AM bianca, barcode | Confezione da 20000 etichette AM in PET bianche con barcode, 4.5 cm | 809 | 20000 | 1 | Il prezzo indicato si riferisce alla confezione
EAS | Label AM | AM | ISC-ETA1-R111-B | M-0036285 | Etichetta AM bianca | Confezione da 20000 etichette AM in PET bianche blank, 4.5 cm | 809 | 20000 | 1 | Il prezzo indicato si riferisce alla confezione
EAS | Label AM | AM | ISC-ETA1-R002C | M-0031074 | Etichetta AM rossa, barcode | Confezione da 20000 etichette AM in PET rosse con barcode, 4 cm | 834 | 20000 | 1 | Il prezzo indicato si riferisce alla confezione
EAS | Label AM | AM | ISC-ETA1-R002C-B | M-0031075 | Etichetta AM rossa | Confezione da 20000 etichette AM in PET rosse blank, 4 cm | 834 | 20000 | 1 | Il prezzo indicato si riferisce alla confezione
EAS | Label AM | AM | ISC-ETA1-R003C-B | M-0031076 | Etichetta AM nera | Confezione da 20000 etichette AM in PET nere blank, 4 cm | 834 | 20000 | 1 | Il prezzo indicato si riferisce alla confezione
EAS | Tag AM allarme | AM | ISC-ETA2A-T307-S | M-0031047 | Lucchetto a cavo AM mini lanyard | Lucchetto a cavo AM in ABS con mini lanyard in metallo da 25 cm, batteria CR2032 | 5 | 1 | 200
EAS | Tag AM allarme | AM | ISC-ETA2A-T301-S | M-0031048 | Lucchetto a cavo AM lanyard | Lucchetto a cavo AM in ABS con lanyard in metallo da 17.5 cm, batteria CR2032 | 6 | 1 | 100
EAS | Tag AM allarme | AM | ISC-ETA2A-T606A-S | M-0031049 | Mini spider net AM 25 cm | Mini spider net SUPER lock AM in ABS con confezione a rete in metallo da 25 cm, 2 modalità allarme, batteria CR2032 | 14 | 1 | 100
EAS | Tag AM allarme | AM | ISC-ETA2A-T606B-S | M-0031050 | Mini spider net AM 36 cm | Mini spider net SUPER lock AM in ABS con confezione a rete in metallo da 36 cm, 2 modalità allarme, batteria CR2032 | 16 | 1 | 100
EAS | Tag AM allarme | AM | ISC-ETA3A-T606B-S | M-0031081 | Mini spider net AM 36 cm | Mini spider net SUPER Lock AM in ABS con confezione a rete in metallo da 36 cm, 3 modalità allarme, batteria CR2032 | 17 | 1 | 100
EAS | Tag AM allarme | AM | ISC-ETA2A-T606C-S | M-0031051 | Mini spider net AM 50 cm | Mini spider net SUPER lock AM in ABS con confezione a rete in metallo da 50 cm, 2 modalità allarme, batteria CR2032 | 20 | 1 | 100
EAS | Tag AM allarme | AM | ISC-ETA2A-T606D-S | M-0031052 | Mini spider net AM 72 cm | Mini spider net SUPER lock AM in ABS con confezione a rete in metallo da 72 cm, 2 modalità allarme, batteria CR2032 | 25 | 1 | 100
EAS | Tag AM allarme | AM/RF | ISC-ETD2A-T504A-S | M-0031037 | Spider AM/RF 60 cm | Spider SUPER lock a doppia frequenza AM/RF in ABS con lanyard da 60 cm, batteria CR2032 | 8 | 1 | 100
EAS | Tag AM allarme | AM/RF | ISC-ETD2A-T511A-S | M-0031038 | Spider AM/RF 80 cm | Spider SUPER lock a doppia frequenza AM/RF in ABS con lanyard da 80 cm, batteria CR2032 | 9 | 1 | 100
EAS | Tag AM allarme | AM/RF | ISC-ETD2A-T511B-S | M-0031039 | Spider AM/RF 160 cm | Spider SUPER lock a doppia frequenza AM/RF in ABS con lanyard da 160 cm, batteria CR2032 | 10 | 1 | 100
EAS | Safer box AM | AM | ISC-ETA5-F85 | M-0031063 | Safer box AM | Safer box AM in policarbonato trasparente, 8.5x7.5 cm | 8 | 1 | 100
EAS | Safer box AM | AM | ISC-ETA5-F120 | M-0031064 | Safer box AM | Safer box AM in policarbonato trasparente, 11x12 cm | 8 | 1 | 100
EAS | Safer box AM | AM | ISC-ETA5-F194 | M-0031045 | Safer box AM | Safer box AM in policarbonato trasparente, 14.7x19.4 cm | 11 | 1 | 50
EAS | Safer box AM | AM | ISC-ETA5-F240 | M-0031046 | Safer box AM | Safer box AM in policarbonato trasparente, 10.8x24 cm | 9 | 1 | 100
EAS | Tag AM | AM | ISC-ETA5-T010C | M-0035217 | Tag AM pencil | Confezione da 1000 tag AM (pencil) in ABS, 4.6 cm | 228 | 1000 | 1 | Il prezzo indicato si riferisce alla confezione
EAS | Tag AM | AM | ISC-ETA5-T041C | M-0035410 | Tag AM pencil | Confezione da 1000 tag AM (pencil) in ABS, 5.1 cm | 254 | 1000 | 1 | Il prezzo indicato si riferisce alla confezione
EAS | Tag AM | AM | ISC-ETA5-T069C | M-0035411 | Tag AM pencil | Confezione da 1000 tag AM (pencil) in ABS, 5.3 cm | 344 | 1000 | 1 | Il prezzo indicato si riferisce alla confezione
EAS | Tag AM | AM | ISC-ETA5-T009 | M-0031336 | Tag AM hammer | Confezione da 1000 tag AM (hammer) in ABS, 6.9 cm | 586 | 1000 | 1 | Il prezzo indicato si riferisce alla confezione
EAS | Tag AM | AM | ISC-ETA5-T901C | M-0034419 | Tag AM pencil | Confezione da 1000 tag AM (pencil) in ABS, 6.3 cm | 406 | 1000 | 1 | Il prezzo indicato si riferisce alla confezione
EAS | Tag AM | AM | ISC-ETA5-T902 | M-0034540 | Mini tag AM | Confezione da 1000 mini tag AM in ABS neri, 4.1 cm | 377 | 1000 | 1 | Il prezzo indicato si riferisce alla confezione
EAS | Tag AM | AM | ISC-ETA5-T012C | M-0031077 | Tag AM pencil + lanyard | Confezione da 1000 tag AM (pencil) in HIPS con lanyard da 17 cm | 430 | 1000 | 1 | Il prezzo indicato si riferisce alla confezione
EAS | Tag AM | AM | ISC-ETA5-T011 | M-0036283 | Tag AM lanyard | Confezione da 1000 tag AM (lanyard), lunghezza lanyard 10 cm | 400 | 1000 | 1 | Il prezzo indicato si riferisce alla confezione
EAS | Tag AM | AM | ISC-ETA5-T845 | M-0031078 | Tag AM golf grigio | Confezione da 1000 tag AM (golf) in HIPS grigi, ø4.5 cm | 347 | 1000 | 1 | Il prezzo indicato si riferisce alla confezione
EAS | Tag AM | AM | ISC-ETA5-T018 | M-0031072 | Tag AM golf nero | Confezione da 1000 tag AM (golf) in HIPS neri, ø4.5 cm | 347 | 1000 | 1 | Il prezzo indicato si riferisce alla confezione
EAS | Tag AM | AM | ISC-ETA5-T904 | M-0031071 | Tag AM slipper | Confezione da 1000 tag AM (slipper) in HIPS, 6.9 cm | 428 | 1000 | 1 | Il prezzo indicato si riferisce alla confezione
EAS | Tag AM | AM | ISC-ETA5-T100 | M-0021006 | Tag AM optical grigio | Confezione da 1000 tag AM (optical) in ABS grigi, 4.7 cm | 777 | 1000 | 1 | Il prezzo indicato si riferisce alla confezione
EAS | Tag AM | AM | ISC-ETA5-T840 | M-0031338 | Tag AM rotondo | Confezione da 1000 tag AM rotondi in ABS bianchi, ø4 cm | 505 | 1000 | 1 | Il prezzo indicato si riferisce alla confezione
EAS | Tag AM | AM | ISC-ETA5-T834B | M-0031337 | Tag AM polar | Confezione da 1000 tag AM (polar) in ABS nero, ø3.4 cm | 519 | 1000 | 1 | Il prezzo indicato si riferisce alla confezione
EAS | Tag AM | AM | ISC-ETA5-T110 | M-0031339 | Tag AM optical nero | Confezione da 1000 tag AM (optical) in ABS nero, 7 cm | 987 | 1000 | 1 | Il prezzo indicato si riferisce alla confezione
EAS | Tag AM | AM | ISC-ETA5-T053 | M-0031340 | Tag AM triangle | Confezione da 2000 tag AM (triangle) in ABS bianco, 2.8 cm | 1033 | 2000 | 1 | Il prezzo indicato si riferisce alla confezione
EAS | Tag AM | AM | ISC-ETA5-B008A | M-0031043 | Tag AM bottiglie lanyard metallico | Confezione da 500 tag AM in ABS per bottiglie con lanyard in metallo da 17.5 mm, diametro 2.5~5.2 cm | 440 | 500 | 1 | Il prezzo indicato si riferisce alla confezione
EAS | Tag AM | AM | ISC-ETA5-B008B | M-0031044 | Tag AM bottiglie lanyard metallico | Confezione da 250 tag AM in ABS per bottiglie con lanyard in metallo da 72.5 cm, diametro 9~22.5 cm | 283 | 250 | 1 | Il prezzo indicato si riferisce alla confezione
EAS | Tag AM | AM | ISC-ETA5-B038C | M-0035412 | Tag AM bottiglie lanyard plastico | Confezione da 500 tag AM in ABS per bottiglie con lanyard in plastica, lunghezza lanyard 11.5 cm | 616 | 500 | 1 | Il prezzo indicato si riferisce alla confezione
EAS | Tag AM | AM | ISC-ETA5-B005 | M-0031041 | Tag AM triangle bottiglie lanyard metallico+ABS | Confezione da 500 tag AM (triangle) in ABS per bottiglie con lanyard in metallo + ABS da 16 cm, diametro 2.5~4.5 cm | 509 | 500 | 1 | Il prezzo indicato si riferisce alla confezione
EAS | Tag AM | AM | ISC-ETA5-B040 | M-0031042 | Tag AM crab bottiglie | Confezione da 500 tag AM (crab) in ABS per bottiglie, diametro 2.7~3.2 cm | 594 | 500 | 1 | Il prezzo indicato si riferisce alla confezione
EAS | Tag AM | AM | ISC-ETA5-B041 | M-0031079 | Tag AM trasparente bottiglie | Confezione da 200 tag AM in policarbonato trasparente per bottiglie, diametro 2.7~4.1 cm | 687 | 200 | 1 | Il prezzo indicato si riferisce alla confezione
EAS | Antenne EAS RF | RF | ISC-EAR8-C108-R | M-0034359 | Antenna RF (RX) WISS cloud | Antenna RF (Receiver) in acrilico, gestione tramite interfaccia web, WISS Cloud, porta RJ45, frequenza di rilevamento 8.2 MHz, distanza max. rilevamento label/tag 1.6/1.8 m, alimentazione 24 Vdc <5 W | 1639 | 1 | 1
EAS | Antenne EAS RF | RF | ISC-EAR8-C101-T | M-0034361 | Antenna RF (TX) | Antenna RF (Transmitter) in acrilico, frequenza di rilevamento 8.2 MHz, distanza max. rilevamento label/tag 1.6/1.8 m, alimentazione 24 Vdc <6 W | 1530 | 1 | 1
EAS | Antenne EAS RF | RF | ISC-EAR6-C108-G02 | M-0031957 | Kit antenne RF (TX+RX) WISS cloud | Kit antenne RF (1 antenna Transmitter e 1 antenna Receiver) in lega di alluminio, gestione tramite interfaccia web, WISS Cloud, porta RJ45, frequenza di rilevamento 8.2 MHz, distanza max. rilevamento label/tag 1.8/2 m, alimentazione 100-240 Vac <11 W | 1337 | 1 | 1
EAS | Antenne EAS RF | RF | ISC-EAR6-C108-R | M-0032181 | Antenna RF (RX) WISS cloud | Antenna RF (Receiver) in lega di alluminio, gestione tramite interfaccia web, WISS Cloud, porta RJ45, frequenza di rilevamento 8.2 MHz, distanza max. rilevamento label/tag 1.8/2 m, alimentazione 24 Vdc <5 W | 728 | 1 | 1
EAS | Antenne EAS RF | RF | ISC-EAR6-C101-T | M-0032183 | Antenna RF (TX) | Antenna RF (Transmitter) in lega di alluminio, frequenza di rilevamento 8.2 MHz, distanza max. rilevamento label/tag 1.8/2 m, alimentazione 100-240 Vac <6 W | 636 | 1 | 1
EAS | Label RF | RF | ISC-ETR1-5050 | M-0022575 | Etichetta RF barcode 5x5 cm | Confezione da 20000 etichetta RF in lamina di rame bianche con barcode, 5x5 cm | 889 | 20000 | 1 | Il prezzo indicato si riferisce alla confezione
EAS | Label RF | RF | ISC-ETR1-4040 | M-0022574 | Etichetta RF barcode 4x4 cm | Confezione da 20000 etichette RF in lamina di rame bianche con barcode, 4x4 cm | 587 | 20000 | 1 | Il prezzo indicato si riferisce alla confezione
EAS | Label RF | RF | ISC-ETR1-4040F | M-0031332 | Etichetta RF Anti-frozen barcode 4x4 cm | Confezione da 20000 etichette RF (Anti-frozen) con pellicola micalizzata bianca con barcode, 4x4 cm | 917 | 20000 | 1 | Il prezzo indicato si riferisce alla confezione
EAS | Label RF | RF | ISC-ETR1-4040F-B | M-0031293 | Etichetta RF Anti-frozen 4x4 cm | Confezione da 20000 etichette RF (Anti-frozen) con pellicola micalizzata bianche blank, 4x4 cm | 898 | 20000 | 1 | Il prezzo indicato si riferisce alla confezione
EAS | Label RF | RF | ISC-ETR1-3040 | M-0022572 | Etichetta RF barcode 4x3 cm | Confezione da 20000 etichette RF in lamina di rame bianche con barcode, 4x3 cm | 590 | 20000 | 1 | Il prezzo indicato si riferisce alla confezione
EAS | Label RF | RF | ISC-ETR1-3030 | M-0022573 | Etichetta RF barcode 3x3 cm | Confezione da 20000 etichette RF in lamina di rame bianche con barcode, 3x3 cm | 699 | 20000 | 1 | Il prezzo indicato si riferisce alla confezione
EAS | Label RF | RF | ISC-ETR1-R33 | M-0031295 | Etichetta RF Regular rotonda barcode 3.3 cm | Confezione da 20000 etichette RF (Regular) rotonde in lamina di rame con barcode, ø3.3 cm | 906 | 20000 | 1 | Il prezzo indicato si riferisce alla confezione
EAS | Label RF | RF | ISC-ETR1-R33-B | M-0031294 | Etichetta RF Regular rotonda 3.3 cm | Confezione da 20000 etichette RF (Regular) rotonde in lamina di rame blank, ø3.3 cm | 906 | 20000 | 1 | Il prezzo indicato si riferisce alla confezione
EAS | Label RF | RF | ISC-ETR1-2626 | M-0030684 | Etichetta RF Regular quadrata barcode 2.6x2.6 cm | Confezione da 20000 etichette RF (Regular) quadrate in lamina di rame con barcode, 2.6x2.6 cm | 895 | 20000 | 1 | Il prezzo indicato si riferisce alla confezione
EAS | Label RF | RF | ISC-ETR1-2626-B | M-0031296 | Etichetta RF Regular quadrata 2.6x2.6 cm | Confezione da 20000 etichette RF (Regular) quadrate in lamina di rame blank, 2.6x2.6 cm | 895 | 20000 | 1 | Il prezzo indicato si riferisce alla confezione
EAS | Label RF | RF | ISC-ETR1-1965-T | M-0031297 | Etichetta RF trasparente 6.5 cm | Confezione da 20000 etichette RF trasparenti in lamina di rame blank, 6.5 cm | 1159 | 20000 | 1 | Il prezzo indicato si riferisce alla confezione
EAS | Label RF | RF | ISC-ETR1-1552-T | M-0030698 | Etichetta RF trasparente 5.2 cm | Confezione da 20000 etichette RF trasparenti in lamina di rame blank, 5.2 cm | 1025 | 20000 | 1 | Il prezzo indicato si riferisce alla confezione
EAS | Label RF | RF | ISC-ETR1-R40J | M-0031298 | Etichetta RF rotonda gioielli barcode | Confezione da 5000 etichette RF rotonde per gioielli con barcode, ø4 cm | 476 | 5000 | 1 | Il prezzo indicato si riferisce alla confezione
EAS | Label RF | RF | ISC-ETR1-R40J-B | M-0031299 | Etichetta RF rotonda gioielli | Confezione da 5000 etichette RF rotonde per gioielli blank, ø4 cm | 476 | 5000 | 1 | Il prezzo indicato si riferisce alla confezione
EAS | Label RF | RF | ISC-ETR1-3030J | M-0031300 | Etichetta RF quadrata gioielli barcode | Confezione da 10000 etichette RF quadrate per gioielli con barcode, 3x3 cm | 901 | 10000 | 1 | Il prezzo indicato si riferisce alla confezione
EAS | Label RF | RF | ISC-ETR1-3030J-B | M-0031301 | Etichetta RF quadrata gioielli | Confezione da 10000 etichette RF quadrate per gioielli blank, 3x3 cm | 901 | 10000 | 1 | Il prezzo indicato si riferisce alla confezione
EAS | Tag RF allarme | RF | ISC-ETR2A-T307-S | M-0031304 | Lucchetto a cavo RF mini lanyard | Lucchetto a cavo RF in ABS con mini lanyard in metallo da 25 cm, batteria CR2032 | 6 | 1 | 200
EAS | Tag RF allarme | RF | ISC-ETR2A-T301-S | M-0031303 | Lucchetto a cavo RF lanyard | Lucchetto a cavo RF in ABS con lanyard in metallo da 17.5 cm, batteria CR2032 | 7 | 1 | 200
EAS | Tag RF allarme | RF | ISC-ETR3A-T606B-S | M-0031305 | Mini spider net RF 36 cm | Mini spider net SUPER Lock RF in ABS con confezione a rete in metallo da 36 cm, 3 modalità allarme, batteria CR2032 | 17 | 1 | 100
EAS | Tag RF | RF | ISC-ETR5-T010C | M-0035214 | Tag RF pencil | Confezione da 1000 tag RF (pencil) in ABS, 4.6 cm | 273 | 1000 | 1 | Il prezzo indicato si riferisce alla confezione
EAS | Tag RF | RF | ISC-ETR5-T041C | M-0035413 | Tag RF pencil | Confezione da 1000 tag RF (pencil) in ABS, 5.3 cm | 298 | 1000 | 1 | Il prezzo indicato si riferisce alla confezione
EAS | Tag RF | RF | ISC-ETR5-T012C | M-0031317 | Tag RF pencil + lanyard | Confezione da 1000 tag RF (pencil) in HIPS con lanyard da 17 cm | 518 | 1000 | 1 | Il prezzo indicato si riferisce alla confezione
EAS | Tag RF | RF | ISC-ETR5-T845 | M-0031318 | Tag RF golf grigio | Confezione da 1000 tag RF (golf) in HIPS grigi, ø4.5 cm | 293 | 1000 | 1 | Il prezzo indicato si riferisce alla confezione
EAS | Tag RF | RF | ISC-ETR5-T018 | M-0031314 | Tag RF golf nero | Confezione da 1000 tag RF (golf) in HIPS neri, ø4.5 cm | 284 | 1000 | 1 | Il prezzo indicato si riferisce alla confezione
EAS | Tag RF | RF | ISC-ETR5-T100 | M-0031315 | Tag RF optical grigio | Confezione da 1000 tag RF (optical) in ABS grigi, 4.7 cm | 823 | 1000 | 1 | Il prezzo indicato si riferisce alla confezione
EAS | Tag RF | RF | ISC-ETR5-T013 | M-0022579 | Tag RF rotondo bianco | Confezione da 1000 tag RF rotondi in ABS bianchi, 5 cm | 257 | 1000 | 1 | Il prezzo indicato si riferisce alla confezione
EAS | Tag RF | RF | ISC-ETR5-T001C | M-0035414 | Tag RF quadrato nero | Confezione da 1000 tag RF quadrati neri in HIPS, 4x4.6 cm | 204 | 1000 | 1 | Il prezzo indicato si riferisce alla confezione
EAS | Tag RF | RF | ISC-ETR5-T004 | M-0029752 | Tag RF quadrato bianco | Confezione da 1000 tag RF quadrati in ABS bianchi, 5.2x4.3 cm | 303 | 1000 | 1 | Il prezzo indicato si riferisce alla confezione
EAS | Tag RF | RF | ISC-ETR5-T004B | M-0031316 | Tag RF quadrato nero | Confezione da 1000 tag RF quadrati in ABS neri, 5.2x4.3 cm | 303 | 1000 | 1 | Il prezzo indicato si riferisce alla confezione
EAS | Tag RF | RF | ISC-ETR5-T840 | M-0031320 | Tag RF rotondo bianco | Confezione da 1000 tag RF rotondi in ABS bianchi, ø4 cm | 373 | 1000 | 1 | Il prezzo indicato si riferisce alla confezione
EAS | Tag RF | RF | ISC-ETR5-T830 | M-0031322 | Tag RF mini dome | Confezione da 1000 tag RF mini dome in ABS neri, ø3 cm | 502 | 1000 | 1 | Il prezzo indicato si riferisce alla confezione
EAS | Tag RF | RF | ISC-ETR5-T110 | M-0031321 | Tag RF optical nero | Confezione da 1000 tag RF (optical) in ABS neri, 7 cm | 992 | 1000 | 1 | Il prezzo indicato si riferisce alla confezione
EAS | Tag RF | RF | ISC-ETR5-B008A | M-0031307 | Tag RF bottiglie lanyard metallico | Confezione da 500 tag RF in ABS per bottiglie con lanyard in metallo da 17.5 mm, diametro 2.5~5.2 cm | 458 | 500 | 1 | Il prezzo indicato si riferisce alla confezione
EAS | Tag RF | RF | ISC-ETR5-B008B | M-0031306 | Tag RF bottiglie lanyard metallico | Confezione da 250 tag RF in ABS per bottiglie con lanyard in metallo da 72.5 cm, diametro 9~22.5 cm | 297 | 250 | 1 | Il prezzo indicato si riferisce alla confezione
EAS | Tag RF | RF | ISC-ETR5-B038C | M-0035415 | Tag RF bottiglie lanyard plastico | Confezione da 500 tag RF in ABS per bottiglie con lanyard in plastica, lunghezza lanyard 11.5 cm | 616 | 500 | 1 | Il prezzo indicato si riferisce alla confezione
EAS | Tag RF | RF | ISC-ETR5-B005 | M-0031309 | Tag RF triangle bottiglie lanyard metallico+ABS | Confezione da 500 tag RF (triangle) in ABS per bottiglie con lanyard in metallo + ABS da 16 cm, diametro 2.5~4.5 cm | 571 | 500 | 1 | Il prezzo indicato si riferisce alla confezione
EAS | Tag RF | RF | ISC-ETR5-B040 | M-0031308 | Tag RF crab bottiglie | Confezione da 500 tag RF (crab) in ABS per bottiglie, diametro 2.7~3.2 cm | 636 | 500 | 1 | Il prezzo indicato si riferisce alla confezione
EAS | Tag RF | RF | ISC-ETR5-B041 | M-0031319 | Tag RF trasparente bottiglie | Confezione da 200 tag RF in policarbonato trasparente per bottiglie, diametro 2.7~4.1 cm | 711 | 200 | 1 | Il prezzo indicato si riferisce alla confezione
EAS | Accessori | N/D | ISC-ET5-T705A | M-0031040 | Blocco di arresto | Confezione da 1000 blocchi di arresto in ABS, 1.9 cm | 259 | 1000 | 1 | Il prezzo indicato si riferisce alla confezione
EAS | Accessori | N/D | ISC-ET-P101A | M-0036322 | Pin piatto smooth | Confezione da 1000 pin piatti smooth in acciaio, ø1 cm | 23 | 1000 | 1 | Il prezzo indicato si riferisce alla confezione
EAS | Accessori | N/D | ISC-ET-P101B | M-0036323 | Pin piatto groove | Confezione da 1000 pin piatti groove in acciaio, ø1 cm | 23 | 1000 | 1 | Il prezzo indicato si riferisce alla confezione
EAS | Accessori | N/D | ISC-ET-P106A | M-0036324 | Pin conico smooth | Confezione da 1000 pin conici smooth in acciaio, ø1.2 cm | 42 | 1000 | 1 | Il prezzo indicato si riferisce alla confezione
EAS | Accessori | N/D | ISC-ET-P106B | M-0036325 | Pin conico groove | Confezione da 1000 pin conici groove in acciaio, ø1.2 cm | 42 | 1000 | 1 | Il prezzo indicato si riferisce alla confezione
EAS | Accessori | N/D | ISC-ET-P742R | M-0036286 | Pin ink rosso/blu | Confezione da 1000 pin smooth L42 bianchi in ABS con inchiostro rosso e blu, 1,6 cm | 297 | 1000 | 1 | Il prezzo indicato si riferisce alla confezione
EAS | Accessori | N/D | ISC-ET-P726Y | M-0036287 | Pin ink rosso/giallo | Confezione da 1000 pin smooth W46 bianchi in ABS con inchiostro giallo e rosso, 1,6 cm | 299 | 1000 | 1 | Il prezzo indicato si riferisce alla confezione
EAS | Accessori | N/D | ISC-ET5-L002W | M-0031069 | Lanyard pin slot bianco | Confezione da 5000 lanyard da 17.5 cm con pin slot in acciaio, bianchi | 586 | 5000 | 1 | Il prezzo indicato si riferisce alla confezione
EAS | Accessori | N/D | ISC-ET5-L002B | M-0031070 | Lanyard pin slot nero | Confezione da 5000 lanyard da 17.5 cm con pin slot in acciaio, neri | 586 | 5000 | 1 | Il prezzo indicato si riferisce alla confezione
EAS | Accessori | AM/RF | ISC-ED0005 | M-0031068 | Distaccatore magnetico | Distaccatore magnetico in alluminio | 64 | 1 | 1
EAS | Accessori | AM/RF | ISC-ED0002 | M-0031067 | Distaccatore magnetico round | Distaccatore magnetico round in alluminio | 72 | 1 | 1
EAS | Accessori | AM/RF | ISC-ED0001 | M-0029794 | Distaccatore magnetico sunk | Distaccatore magnetico sunk in alluminio | 72 | 1 | 1
EAS | Accessori | AM/RF | ISC-ED-0919 | M-0031036 | Distaccatore magnetico star | Distaccatore magnetico star in ABS | 87 | 1 | 1
EAS | Accessori | N/D | ISC-ED-0101 | M-0031341 | Distaccatore manuale a pistola per tag slipper | Distaccatore manuale a pistola in ABS per tag slipper | 66 | 1 | 1
EAS | Accessori | N/D | ISC-ED-102 | M-0031348 | Distaccatore elettronico desktop per tag slipper | Distaccatore elettronico desktop per tag slipper | 588 | 1 | 1
EAS | Accessori | N/D | ISC-ED-103 | M-0031349 | Distaccatore elettronico integrato nel bancone per tag slipper | Distaccatore elettronico integrato nel bancone per tag slipper | 671 | 1 | 1
EAS | Accessori | N/D | ISC-ED0007 | M-0031346 | Distaccatore per tag optical | Confezione da 10 distaccatori per tag (optical) in ABS | 89 | 10 | 1 | Il prezzo indicato si riferisce alla confezione
EAS | Accessori | AM/RF | ISC-ED0006 | M-0031347 | Distaccatore "lipstick" | Distaccatore "lipstick" in alluminio per blocco di arresto ISC-ET5-T705A | 14 | 1 | 1
EAS | Accessori | AM | ISC-EDA-100 | M-0030864 | Disattivatore AM | Distattivatore AM in ABS, alimentazione 220 Vac <25 W | 210 | 1 | 1
EAS | Accessori | RF | ISC-EDR-100 | M-0029785 | Disattivatore RF | Disattivatore RF in ABS, alimentazione 24 Vdc <5 W | 176 | 1 | 1
EAS | Confezioni Sample | AM | ISC-ETAS-0001 | M-0036339 | Confezione sample EAS AM | Confezione sample per prodotti EAS AM, include 5x tag pencil 4.6 cm ISC-ETA5-T010C, 5x tag pencil 5.1 cm ISC-ETA5-T041C, 5x tag pencil 5.6 cm ISC-ETA5-T069C, 5x tag pencil 6.3 cm ISC-ETA5-T901C, 5x tag golf grigi 4.6 cm ISC-ETA5-T845, 5x tag hammer + lanyard 17 cm ISC-ETA5-T012C, 5x tag per bottiglie ISC-ETA5-B038C, 5x tag per bottiglie con lanyard ISC-ETA5-B008A, 5x tag triangle per bottiglie con lanyard ISC-ETA5-B005, 5x tag per bottiglie crab ISC-ETA5-B040, 5x pin smooth circolari ISC-ETA5-T181, 5x pin smooth conici ISC-ET-P106A, 5x pin groove conici ISC-ET-P106B, 5x pin piatti smooth ISC-ET-P101A, 5x pin piatti groove ISC-ET-P101B, 5x pin piatti smooth girevoli ISC-ET-P702A, 5x pin smooth con inchiostro rosso/blu ISC-ET-P742R, 5x pin smooth con inchiostro giallo/rosso ISC-ET-P726Y, 5x lanyard neri ISC-ET5-L002B, 5x lanyard bianchi ISC-ET5-L001W, 5x blocchi di arresto ISC-ET5-T705A, 5x blocchi di arresto ISC-ET5-706A, 2x spider SUPER lock 60 cm ISC-ETD2A-T504A-S, 2x spider SUPER lock 80 cm ISC-ETD2A-T511A-S, 2x lucchetti a cavo con mini lanyard ISC-ETA2A-T307-S, 2x lucchetti a cavo con mini lanyard ISC-ETA2A-T308-S, 2x lucchetti a cavo con lanyard ISC-ETA2A-T301-S, 2x Mini spider net SUPER lock 2 allarmi ISC-ETA2A-T606B-S, 2x Mini spider net SUPER lock 3 allarmi ISC-ETA2A-T606B-S | 250 | 1 | 1
EAS | Confezioni Sample | RF | ISC-ETRS-0001 | M-0036340 | Confezione sample EAS RF | Confezione sample per prodotti EAS RF, include: 5x tag quadrati neri ISC-ETR5-T001C, 5x tag quadrati bianchi ISC-ETR5-T004, 5x tag rotondi bianchi ISC-ETR5-T013, 5x tag golf grigi ISC-ETR5-T845, 5x tag pencil 4.6 cm ISC-ETR5-T010C, 5x tag pencil con lanyard 17 cm ISC-ETR5-T012C, 5x tag per bottiglie con lanyard ISC-ETR5-B038C, ISC-ETR5-B008A, 5x tag per bottiglie con lanyard metallico ISC-ETR5-B008A, 5x tag triangle per bottiglie ISC-ETR5-B005, 5x tag per bottiglie crab ISC-ETR5-B040, 5x pin conici smooth ISC-ET-P106A, 5x pin conici groove ISC-ET-P106B, 5x pin piatti smooth ISC-ET-P101A, 5x pin piatti groove ISC-ET-P101B, 5x pin piatti smooth girevoli ISC-ET-P702A, 5x pin smooth con inchiostro rosso/blu ISC-ET-P742R, 5x pin smooth con inchiostro giallo/rosso ISC-ET-P726Y, 5x lanyard neri ISC-ET5-L002B, 5x lanyard bianchi ISC-ET5-L001W, 5x blocchi di arresto ISC-ET5-T705A, 5x blocchi di arresto ISC-ET5-706A, 2x spider SUPER lock 60 cm ISC-ETD2A-T504A-S, 2x spider SUPER lock 80 cm ISC-ETD2A-T511A-S, 2x lucchetti a cavo con mini lanyard ISC-ETR2A-T307-S, 2x lucchetti a cavo con lanyard ISC-ETR2A-T301-S | 187 | 1 | 1
Fire Alarm | Sensore monossido di carbonio | Standalone | HY-GC30A | M-0034008 | Sensore monossido di carbonio (CO) standalone | Sensore monossido di carbonio (CO) standalone da interno, sensore elettrochimico, display LCD, indicatore LED luminoso, allarme CO, guasto, batteria scarica, volume allarme 85 dB (entro 3 m), soglie di reazione allarme 50 ppm 60~90 min/100 ppm: 10~40 min/300 ppm: <3 min, batteria non sostituibile <20 mA durata 10 anni | 56 | 100 | 1
Fire Alarm | Sensore gas | Standalone | HY-GA40A | M-0020541 | Sensore gas metano (CH₄) standalone | Sensore gas metano (CH₄), 3 indicatori luminosi, volume allarme 70 dB (entro 1 m), soglia allarme 10% LEL, 1 uscita a valvole e 1 uscita a relè, tasto modalità silenziosa, tempo di reazione <30", alimentazione 12 Vdc <0.8 W | 60 | 30 | 1
Fire Alarm | Sensore gas | Standalone | HY-GB40A | M-0027412 | Sensore gas GPL (C₃H₈) standalone | Sensore gas propano (GPL C₃H₈), 3 indicatori luminosi, volume allarme 70 dB (entro 1 m), soglia allarme 10% LEL, 1 uscita a valvole e 1 uscita a relè, tasto modalità silenziosa, tempo di reazione <30", alimentazione 12 Vdc <0.8 W | 60 | 30 | 1
Fire Alarm | Sensore monossido di carbonio | WisuLink | HY-GC30A-R8 | M-0034009 | Sensore monossido di carbonio (CO) standalone wireless | Sensore monossido di carbonio (CO) standalone da interno con interconnessione wireless (fino a 24 dispositivi), sensore elettrochimico, display LCD, indicatore LED luminoso, allarme CO, guasto, batteria scarica, volume allarme 85 dB (entro 3 m), soglie di reazione allarme 50 ppm 60~90 min/100 ppm: 10~40 min/300 ppm: <3 min, batteria non sostituibile <20 mA durata 10 anni | 68 | 100 | 1
Fire Alarm | Sensore fumo | WisuLink | HY-SA30A-R8 | M-0029839 | Sensore fumo standalone wireless | Sensore fumo standalone da interno con interconnessione wireless (fino a 24 dispositivi), sensore fotoelettrico, indicatore luminoso, allarme fumo, guasto, batteria scarica, volume allarme 85 dB (entro 3 m), copertura 20~40 m2, tempo campionamento 9", batteria CR123A (non sostituibile) <25 mA durata 10 anni | 38 | 40 | 1
Fire Alarm | Gateway wireless | WisuLink | HY-GW01A | M-0033703 | Gateway wireless | Gateway wireless 2.4G per sensori WisuAlarm (fino a 24 dispositivi), indicatore luminoso, volume allarme 70 dB, portata Wi-Fi 50 m, 5.0V/1.0A | 99 | 40 | 1
HDCVI | Telecamere HDCVI | Bullet Vari-focal | HAC-HFW3231E-Z12-DP-VP-S2 | M-0028073 | Bullet HDCVI 2 MP 5.3~64 mm IR IK10 | Telecamera bullet HDCVI Starlight da interno/esterno IP67 antivandalo IK10, sensore CMOS progressivo 1/2.8", risoluzione 2 MP a 25fps, ICR, ottica motorizzata 5.3~64 mm ƒ1.5, zoom ottico 12x, luminosità 0.001 lux ƒ1.5 (0 con IR On), portata IR fino a 100 m, 3D NR, WDR 120 dB, HDCVI/CVBS/AHD/TVI commutabili, 1 ingresso e 1 uscita allarme, 1 ingresso audio, OSD, Super Adapt, SMD Plus, doppia alimentazione 12 Vdc/24 Vac <14 W | 540 | 4 | 1
HDCVI | Telecamere HDCVI | Bullet Vari-focal | HAC-HFW3231E-Z-DP-VP-S2 | M-0025219 | Bullet HDCVI 2 MP 2.7~13.5 mm IR IK10 | Telecamera bullet HDCVI Starlight da interno/esterno IP67 antivandalo IK10, sensore CMOS progressivo 1/2.8", risoluzione 2 MP a 25fps, ICR, ottica motorizzata 2.7~13.5 mm ƒ1.5, luminosità 0.001 lux ƒ1.5 (0 con IR On), portata IR fino a 100 m, 3D NR, WDR 120 dB, HDCVI/CVBS/AHD/TVI commutabili, 1 ingresso e 1 uscita allarme, 1 ingresso audio, OSD, Super Adapt, SMD Plus, doppia alimentazione 12 Vdc/24 Vac <14 W | 455 | 4 | 1
HDCVI | Telecamere HDCVI | Bullet Vari-focal | HAC-HFW2802TU-Z-A-S2 | M-0030679 | Bullet HDCVI 8 MP 2.7~13.5 mm IR mic | Telecamera bullet HDCVI Starlight da interno/esterno IP67, sensore CMOS progressivo 1/1.8", risoluzione 8 MP a 15fps, ICR, ottica motorizzata 2.7~13.5 mm, luminosità 0.001 lux ƒ1.5 (0 con IR On), portata IR fino a 80 m, 3D NR, WDR 120 dB, CVI/TVI/AHD/CVBS su una porta BNC (DIP Switch), 1 ingresso audio con microfono integrato, OSD, Super Adapt, alimentazione 12 Vdc <10.9 W | 369 | 10 | 1
HDCVI | Telecamere HDCVI | Bullet Vari-focal | HAC-HFW2501TU-Z-A-S2 | M-0015531 | Bullet HDCVI 5 MP 2.7~13.5 mm IR mic | Telecamera bullet HDCVI Starlight da interno/esterno IP67, sensore CMOS progressivo 1/2.7", risoluzione 5 MP a 25fps (formato video 16:9), ICR, ottica motorizzata 2.7~13.5 mm, luminosità 0.001 lux ƒ1.6 (0 con IR On), portata IR fino a 80 m, 2/3D NR, WDR 120 dB, HDCVI/TVI/AHD/CVBS su una porta BNC (DIP Switch), 1 ingresso audio con microfono integrato, OSD, alimentazione 12 Vdc <10.7 W | 323 | 10 | 10
HDCVI | Telecamere HDCVI | Bullet Vari-focal | HAC-HFW2241TU-Z-A-S2 | M-0017452 | Bullet HDCVI 2 MP 2.7~13.5 mm IR mic | Telecamera bullet HDCVI Starlight da interno/esterno IP67, sensore CMOS progressivo, risoluzione 2 MP a 25fps, ICR, ottica motorizzata 2.7~13.5 mm, luminosità 0.001 lux F1.5 (0 con IR On), portata IR fino a 80 m, 3D NR, WDR 130 dB, HDCVI/TVI/AHD/CVBS su porta BNC (DIP switch), 1 ingresso audio con microfono integrato, Super Adapt, OSD, alimentazione 12 Vdc <9.4 W | 271 | 10 | 10
HDCVI | Telecamere HDCVI | Bullet ottica fissa | HAC-HFW2802T-I8-A | M-0000196 | Bullet HDCVI 8 MP 3.6 mm IR mic | Telecamera bullet HDCVI Starlight da interno/esterno IP67, sensore CMOS progressivo 1/2", risoluzione 8 MP a 15fps, ICR, ottica fissa 3.6 mm, luminosità 0.005 lux ƒ1.6 (0 con IR On), portata IR fino a 80 m, 2/3D NR, WDR 120 dB, 1 uscita BNC/CVBS (DIP switch), 1 ingresso audio con microfono integrato, OSD, alimentazione 12 Vdc <11.3 W | 270 | 20 | 1
HDCVI | Telecamere HDCVI | Bullet ottica fissa | HAC-HFW2501TU-A-S2 | M-0015535 | Bullet HDCVI 5 MP 3.6 mm IR mic | Telecamera bullet HDCVI Starlight da interno/esterno IP67, sensore CMOS progressivo 1/2.7", risoluzione 5 MP a 25fps (formato video 16:9), ICR, ottica fissa 3.6 mm, luminosità 0.001 lux ƒ1.6 (0 con IR On), portata IR fino a 80 m, 2/3D NR, WDR 120 dB, HDCVI/TVI/AHD/CVBS su porta BNC (DIP switch), 1 ingresso audio con microfono integrato, OSD, alimentazione 12 Vdc <9.6 W | 241 | 10 | 1
HDCVI | Telecamere HDCVI | Bullet ottica fissa | HAC-HFW2241TU-A-S2 | M-0017450 | Bullet HDCVI 2 MP 3.6 mm IR mic | Telecamera bullet HDCVI Starlight da interno/esterno IP67, sensore CMOS progressivo, risoluzione 2 MP a 25fps, ICR, ottica fissa M12 3.6 mm, luminosità 0.001 lux F1.6 (0 con IR On), portata IR fino a 80 m, 3D NR, WDR 130 dB, HDCVI/TVI/AHD/CVBS su porta BNC (DIP switch), 1 ingresso audio con microfono integrato, Super Adapt, OSD, alimentazione 12 Vdc <7.7 W | 200 | 10 | 10
HDCVI | Telecamere HDCVI | Bullet ottica fissa | HAC-HFW2509TU-A-LED | M-0019911 | Bullet HDCVI Full-color 5 MP 3.6 mm LED mic | Telecamera bullet HDCVI Full-color da interno/esterno IP67, sensore CMOS progressivo, risoluzione 5 MP a 25fps (output video 16:9), ottica fissa 3.6 mm ƒ1.0, luminosità 0.0002 lux ƒ1.0 (0 lux con LED on), portata LED fino a 60 m, 3D NR, WDR 120 dB, HDCVI/TVI/AHD/CVBS su porta BNC (DIP switch), 1 ingresso audio con microfono integrato, OSD, alimentazione 12 Vdc <10.7 W | 234 | 10 | 1
HDCVI | Telecamere HDCVI | Bullet ottica fissa | HAC-HFW2249TU-A-LED-S2 | M-0017454 | Bullet HDCVI Full-color 2 MP 3.6 mm LED mic | Telecamera bullet HDCVI Full-color da interno/esterno IP67, sensore CMOS progressivo, risoluzione 2 MP a 25fps, ottica fissa 3.6 mm ƒ1.0, luminosità 0.0002 lux ƒ1.0 (0 lux con LED on), portata LED fino a 60 m, 3D NR, WDR 120 dB, HDCVI/TVI/AHD/CVBS su porta BNC (DIP switch), 1 ingresso audio con microfono integrato, OSD, alimentazione 12 Vdc <10.2 W | 220 | 10 | 1
HDCVI | Telecamere HDCVI | Bullet ottica fissa | HAC-HFW2802E-A-S2 | M-0030734 | Bullet HDCVI 8 MP 3.6 mm IR mic | Telecamera bullet HDCVI Starlight da interno/esterno IP67, sensore CMOS progressivo 1/1.8", risoluzione 8 MP a 15fps, ICR, ottica fissa M12 3.6 mm, luminosità 0.001 lux F1.5 (0 con IR On), portata IR fino a 40 m, 3D NR, WDR 120 dB, CVI/TVI/AHD/CVBS su porta BNC (DIP switch), 1 ingresso audio con microfono integrato, Super Adapt, alimentazione 12 Vdc <6.4 W | 215 | 20 | 1
HDCVI | Telecamere HDCVI | Bullet ottica fissa | HAC-HFW2501E-A-S2 | M-0015536 | Bullet HDCVI 5 MP 3.6 mm IR mic | Telecamera bullet HDCVI Starlight da interno/esterno IP67, sensore CMOS progressivo 1/2.7", risoluzione 5 MP a 25fps (formato video 16:9), ICR, ottica fissa 3.6 mm, luminosità 0.001 lux ƒ1.6 (0 con IR On), portata IR fino a 40 m, 2/3D NR, WDR 120 dB, HDCVI/TVI/AHD/CVBS su porta BNC (DIP switch), 1 ingresso audio con microfono integrato, OSD, alimentazione 12 Vdc <5.9 W | 192 | 20 | 20
HDCVI | Telecamere HDCVI | Bullet ottica fissa | HAC-HFW2501CM-A-S2 | M-0015538 | Bullet HDCVI 5 MP 3.6 mm IR mic | Telecamera bullet HDCVI Starlight da interno/esterno IP67, sensore CMOS progressivo 1/2.7", risoluzione 5 MP a 25fps (formato video 16:9), ICR, ottica fissa 3.6 mm, luminosità 0.001 lux ƒ1.6 (0 con IR On), portata IR fino a 30 m, 2/3D NR, WDR 120 dB, HDCVI/TVI/AHD/CVBS su porta BNC (DIP switch), 1 ingresso audio con microfono integrato, OSD, alimentazione 12 Vdc <4.7 W | 181 | 30 | 1
HDCVI | Telecamere HDCVI | Bullet ottica fissa | HAC-HFW2241CM-A-S2 | M-0017446 | Bullet HDCVI 2 MP 3.6 mm IR mic | Telecamera bullet HDCVI Starlight da interno/esterno IP67, sensore CMOS progressivo, risoluzione 2 MP a 25fps, ICR, ottica fissa M12 3.6 mm ƒ1.6, luminosità 0.001 lux ƒ1.6 (0 con IR On), portata IR fino a 30 m, 3D NR, WDR 130 dB, HDCVI/TVI/AHD/CVBS su porta BNC (DIP switch), 1 ingresso audio con microfono integrato, Super Adapt, OSD, alimentazione 12 Vdc <3 W | 141 | 30 | 1
HDCVI | Telecamere HDCVI | Dome Vari-focal | HAC-HDBW3802E-ZH | M-0006193 | Dome HDCVI 8 MP 3.7~11 mm IR | Telecamera dome HDCVI Starlight da interno/esterno IP67 antivandalo IK10 con heater, sensore CMOS progressivo 1/1.8", risoluzione 8 MP a 12.5fps, ICR, ottica motorizzata 3.7~11 mm ƒ1.5, luminosità 0.005 lux ƒ1.5, portata IR fino a 50 m, 2/3D NR, WDR 120 dB, out HDCVI/CVBS, 2 ingressi e 1 uscita allarme, 1 ingresso audio, OSD, alimentazione 12 Vdc/24 Vac <12.4 W | 664 | 10 | 1
HDCVI | Telecamere HDCVI | Dome Vari-focal | HAC-HDBW3802E-Z | M-0000127 | Dome HDCVI 8 MP 3.7~11 mm IR | Telecamera dome HDCVI Starlight da interno/esterno IP67 antivandalo IK10, sensore CMOS progressivo 1/1.8", risoluzione 8 MP a 12.5fps, ICR, ottica motorizzata 3.7~11 mm ƒ1.5, luminosità 0.005 lux ƒ1.5, portata IR fino a 50 m, 2/3D NR, WDR 120 dB, out HDCVI/CVBS, 2 ingressi e 1 uscita allarme, 1 ingresso audio, OSD, alimentazione 12 Vdc/24 Vac <12.4 W | 637 | 10 | 1
HDCVI | Telecamere HDCVI | Dome Vari-focal | HAC-HDBW3231E-Z-DP | M-0022489 | Dome HDCVI 2 MP 2.7~13.5 mm IR | Telecamera dome HDCVI Starlight da interno/esterno IP67 antivandalo IK10, sensore CMOS progressivo 1/2.8", risoluzione 2 MP a 25fps, ICR, ottica motorizzata 2.7~13.5 mm ƒ1.5, luminosità 0.001 lux ƒ1.5 (0 con IR On), portata IR fino a 60 m, 3D NR, WDR 120 dB, HDCVI/TVI/AHD/CVBS commutabili, 1 ingresso e 1 uscita allarme, 1 ingresso audio, OSD, Super Adapt, SMD Plus, doppia alimentazione 12 Vdc/24 Vac <13 W | 446 | 4 | 1
HDCVI | Telecamere HDCVI | Dome Vari-focal | HAC-HDBW2802RA-Z-A-S2 | M-0030502 | Dome HDCVI 8 MP 2.7~13.5 mm IR mic | Telecamera dome HDCVI Starlight da interno/esterno IP67 antivandalo IK10, sensore CMOS progressivo 1/1.8", risoluzione 8 MP a 15fps, ICR, ottica motorizzata 2.7~13.5 mm ƒ1.5, luminosità 0.001 lux ƒ1.5 (0 con IR On), portata IR fino a 60 m, 3D NR, WDR 120 dB, HDCVI/TVI/AHD/CVBS su porta BNC (DIP switch), 1 ingresso audio con microfono integrato, OSD, alimentazione 12 Vdc <7.8 W | 362 | 24 | 1
HDCVI | Telecamere HDCVI | Dome Vari-focal | HAC-HDBW2241RA-Z-A-S2 | M-0017360 | Dome HDCVI 2 MP 2.7~13.5 mm IR mic | Telecamera dome HDCVI Starlight da interno/esterno IP67 antivandalo IK10, sensore CMOS progressivo, risoluzione 2 MP a 25fps, ICR, ottica motorizzata 2.7~13.5 mm ƒ1.6, luminosità 0.001 lux ƒ1.5 (0 con IR On), portata IR fino a 60 m, 3D NR, WDR 130 dB, HDCVI/TVI/AHD/CVBS su porta BNC (DIP switch), 1 ingresso audio con microfono integrato, Super Adapt, OSD, alimentazione 12 Vdc <6.9 W | 251 | 24 | 1
HDCVI | Telecamere HDCVI | Dome Vari-focal | HAC-HDBW2501R-Z-S2 | M-0015532 | Dome HDCVI 5 MP 2.7~13.5 mm IR | Telecamera dome HDCVI Starlight da esterno/interno IP67 antivandalo IK10, sensore CMOS progressivo 1/2.7", risoluzione 5 MP a 25fps (formato video 16:9), ICR, ottica motorizzata 2.7~13.5 mm ƒ1.6, luminosità 0.001 lux ƒ1.6 (0 con IR On), portata IR fino a 30 m, 3D NR, WDR 120 dB, HDCVI/TVI/AHD/CVBS su porta BNC (DIP switch), OSD, alimentazione 12 Vdc <6.6 W | 286 | 24 | 1
HDCVI | Telecamere HDCVI | Dome ottica fissa | HAC-HDBW2501E-S2 | M-0015539 | Dome HDCVI 5 MP 2.8 mm IR | Telecamera dome HDCVI Starlight da interno/esterno IP67 antivandalo IK10, sensore CMOS progressivo 1/2.7", risoluzione 5 MP a 25fps (formato video 16:9), ICR, ottica fissa 2.8 mm ƒ1.6, luminosità 0.001 lux ƒ1.6 (0 con IR On), portata IR fino a 30 m, 2/3D NR, WDR 120 dB, HDCVI/TVI/AHD/CVBS su porta BNC (DIP switch), OSD, alimentazione 12 Vdc <4.5 W | 195 | 30 | 1
HDCVI | Telecamere HDCVI | Dome ottica fissa | HAC-HDBW2241EA-A-S2 | M-0017356 | Dome HDCVI 2 MP 2.8 mm IR mic | Telecamera dome HDCVI Starlight da interno/esterno IP67 antivandalo IK10, sensore CMOS progressivo, risoluzione 2 MP a 25fps, ICR, ottica fissa M12 2.8 mm ƒ1.6, luminosità 0.001 lux ƒ1.6 (0 con IR On), portata IR fino a 40 m, 3D NR, WDR 130 dB, HDCVI/TVI/AHD/CVBS su porta BNC (DIP switch), 1 ingresso audio con microfono integrato, Super Adapt, OSD, alimentazione 12 Vdc <3.1 W | 172 | 24 | 1
HDCVI | Telecamere HDCVI | Dome Wedge ottica fissa | HAC-HDBW2501F-A-S2 | M-0015544 | Dome HDCVI 5 MP 2.8 mm IR mic | Telecamera dome HDCVI Starlight da interno/esterno IP67 antivandalo IK10, sensore CMOS progressivo 1/2.7", risoluzione 5 MP a 25fps (formato video 16:9), ICR, ottica fissa 2.8 mm ƒ1.6, luminosità 0.001 lux ƒ1.6 (0 con IR On), portata IR fino a 30 m, 2/3D NR, WDR 120 dB, HDCVI/TVI/AHD/CVBS su porta BNC (DIP switch), 1 ingresso audio con microfono integrato, OSD, alimentazione 12 Vdc <4 W | 210 | 30 | 1
HDCVI | Telecamere HDCVI | Dome Wedge ottica fissa | HAC-HDBW2241F-A-S2 | M-0017357 | Dome HDCVI 2 MP 2.8 mm IR mic | Telecamera dome HDCVI Starlight da interno/esterno IP67 antivandalo IK10, sensore CMOS progressivo, risoluzione 2 MP a 25fps, ICR, ottica fissa M12 2.8 mm ƒ1.6, luminosità 0.001 lux ƒ1.6 (0 con IR On), portata IR fino a 30 m, 2/3D NR, WDR 130 dB, HDCVI/TVI/AHD/CVBS su porta BNC (DIP switch), 1 ingresso audio con microfono integrato, Super Adapt, OSD, alimentazione 12 Vdc <2.7 W | 171 | 30 | 1
HDCVI | Telecamere HDCVI | Eyeball Vari-focal | HAC-HDW2501TMQ-Z-A-S2 | M-0015534 | Eyeball HDCVI 5 MP 2.7~13.5 mm IR mic | Telecamera eyeball HDCVI Starlight da interno/esterno IP67, sensore CMOS progressivo 1/2.7", risoluzione 5 MP a 25fps (formato video 16:9), ICR, ottica motorizzata 2.7~13.5 mm ƒ1.6, luminosità 0.001 lux (0 con IR On), portata IR fino a 60 m, 3D NR, WDR 120 dB, HDCVI/TVI/AHD/CVBS su porta BNC (DIP switch), 1 ingresso audio con microfono integrato, OSD, alimentazione 12 Vdc <7.9 W | 288 | 24 | 24
HDCVI | Telecamere HDCVI | Eyeball Vari-focal | HAC-HDW2802T-Z-A-S2 | M-0030678 | Eyeball HDCVI 8 MP 2.7~13.5 mm IR mic | Telecamera eyeball HDCVI Starlight da interno/esterno IP67, sensore CMOS progressivo 1/1.8", risoluzione 8 MP a 15fps, ICR, ottica motorizzata 2.7~13.5 mm ƒ1.5, luminosità 0.001 lux (0 con IR On), portata IR fino a 60 m, 3D NR, WDR 120 dB, HDCVI/TVI/AHD/CVBS su una porta BNC (DIP switch), 1 ingresso audio con microfono integrato, OSD, Super Adapt, alimentazione 12 Vdc <8.1 W | 359 | 24 | 1
HDCVI | Telecamere HDCVI | Eyeball Vari-focal | HAC-HDW2241T-Z-A-S2 | M-0020254 | Eyeball HDCVI 2 MP 2.7~13.5 mm IR mic | Telecamera eyeball HDCVI Starlight da interno/esterno IP67, sensore CMOS progressivo, risoluzione 2 MP a 25fps, ICR, ottica motorizzata 2.7~13.5 mm ƒ1.5, luminosità 0.001 lux ƒ1.5 (0 con IR On), portata IR fino a 60 m, 3D NR, WDR 130 dB, HDCVI/TVI/AHD/CVBS su porta BNC (DIP switch), 1 ingresso audio con microfono integrato, Super Adapt, OSD, alimentazione 12 Vdc <6.4 W | 244 | 24 | 24
HDCVI | Telecamere HDCVI | Eyeball ottica fissa | HAC-HDW2501TMQ-A-S2 | M-0015541 | Eyeball HDCVI 5 MP 2.8 mm IR mic | Telecamera eyeball HDCVI Quick-to-install Starlight da interno/esterno IP67, sensore CMOS progressivo 1/2.7", risoluzione 5 MP a 25fps (formato video 16:9), ICR, ottica fissa 2.8 mm ƒ1.6, luminosità 0.001 lux (0 con IR On), portata IR fino a 60 m, 2/3D NR, WDR 120 dB, HDCVI/TVI/AHD/CVBS su porta BNC (DIP switch), 1 ingresso audio con microfono integrato, OSD, alimentazione 12 Vdc <5.9 W | 199 | 24 | 24
HDCVI | Telecamere HDCVI | Eyeball ottica fissa | HAC-HDW2241TMQ-A-S2 | M-0017396 | Eyeball HDCVI 2 MP 2.8 mm IR mic | Telecamera eyeball HDCVI Quick-to-install Starlight da interno/esterno IP67, sensore CMOS progressivo, risoluzione 2 MP a 25fps, ICR, ottica fissa M12 2.8 mm ƒ1.6, luminosità 0.001 lux ƒ1.6 (0 con IR On), portata IR fino a 60 m, 3D NR, WDR 130 dB, HDCVI/TVI/AHD/CVBS su porta BNC (DIP switch), 1 ingresso audio con microfono integrato, Super Adapt, OSD, alimentazione 12 Vdc <5.1 W | 164 | 24 | 1
HDCVI | Telecamere HDCVI | Eyeball ottica fissa | HAC-HDW2501TLMQ-A-S2 | M-0015542 | Eyeball HDCVI 5 MP 2.8 mm IR mic | Telecamera eyeball HDCVI Quick-to-install Starlight da interno/esterno IP67, sensore CMOS progressivo 1/2.7", risoluzione 5 MP a 25fps (formato video 16:9), ICR, ottica fissa 2.8 mm ƒ1.6, luminosità 0.001 lux (0 con IR On), portata IR fino a 30 m, 2/3D NR, WDR 120 dB, HDCVI/TVI/AHD/CVBS su porta BNC (DIP switch), 1 ingresso audio con microfono integrato, OSD, alimentazione 12 Vdc <4.3 W | 182 | 30 | 1
HDCVI | Telecamere HDCVI | Eyeball ottica fissa | HAC-HDW2241TLMQ-A-S2 | M-0017395 | Eyeball HDCVI 2 MP 2.8 mm IR mic | Telecamera eyeball HDCVI Quick-to-install Starlight da interno/esterno IP67, sensore CMOS progressivo, risoluzione 2 MP a 25fps, ICR, ottica fissa M12 2.8 mm ƒ1.6, luminosità 0.001 lux ƒ1.6 (0 con IR On), portata IR fino a 30 m, 3D NR, WDR 130 dB, HDCVI/TVI/AHD/CVBS su porta BNC (DIP switch), 1 ingresso audio con microfono integrato, Super Adapt, OSD, alimentazione 12 Vdc <3.1 W | 142 | 30 | 30
HDCVI | Telecamere HDCVI | Eyeball ottica fissa | HAC-HDW2802T-A-S2 | M-0030733 | Eyeball HDCVI 8 MP 2.8 mm IR mic | Telecamera eyeball HDCVI Starlight da interno/esterno IP67, sensore CMOS progressivo 1/2", risoluzione 8 MP a 15fps, ICR, ottica fissa 2.8 mm ƒ1.5, luminosità 0.001 lux (0 con IR On), portata IR fino a 60 m, 2/3D NR, WDR 120 dB, CVI/TVI/AHD/CVBS su porta BNC (DIP switch), 1 ingresso audio con microfono integrato, Super Adapt, alimentazione 12 Vdc <6.4 W | 218 | 24 | 1
HDCVI | Telecamere HDCVI | Eyeball ottica fissa | HAC-HDW2509T-A-LED | M-0019913 | Eyeball HDCVI Full-color 5 MP 2.8 mm LED mic | Telecamera eyeball HDCVI Full-color da interno/esterno IP67, sensore CMOS progressivo, risoluzione 5 MP (output video 16:9) a 25fps, ottica fissa 2.8 mm ƒ1.0, luminosità 0.0002 lux ƒ1.0 (0 lux con LED on), portata LED fino a 40 m, 3D NR, WDR 120 dB, HDCVI/TVI/AHD/CVBS su porta BNC (DIP switch), 1 ingresso audio con microfono integrato, OSD, alimentazione 12 Vdc <6.4 W | 199 | 24 | 1
HDCVI | Telecamere HDCVI | Eyeball ottica fissa | HAC-HDW2249T-A-LED-S2 | M-0017401 | Eyeball HDCVI Full-color 2 MP 2.8 mm LED mic | Telecamera eyeball HDCVI Full-color da interno/esterno IP67, sensore CMOS progressivo, risoluzione 2 MP a 25fps, ottica fissa 2.8 mm ƒ1.0, luminosità 0.0002 lux ƒ1.0 (0 lux con LED on), portata LED fino a 40 m, 3D NR, WDR 120 dB, HDCVI/TVI/AHD/CVBS su porta BNC (DIP switch), 1 ingresso audio con microfono integrato, OSD, alimentazione 12 Vdc <5.8 W | 181 | 24 | 1
HDCVI | Telecamere HDCVI | Bullet Vari-focal | HAC-HFW1509TU-Z-A-LED-S2 | M-0016186 | Bullet HDCVI Full-color 5 MP 2.7~13.5 mm LED mic | Telecamera bullet HDCVI Full-color da interno/esterno IP67, sensore CMOS progressivo, risoluzione 5 MP a 25fps (formato video 16:9), ICR, ottica motorizzata f14 2.7~13.5 mm ƒ1.2, luminosità 0.001 lux ƒ1.2 (0 con LED On), portata LED fino a 60 m, microfono, WDR 120 dB, 3D NR, HDCVI/TVI/AHD/CVBS su porta BNC (DIP switch), OSD, alimentazione 12 Vdc <11.88 W | 216 | 10 | 10
HDCVI | Telecamere HDCVI | Bullet Vari-focal | HAC-HFW1239TU-Z-A-LED-S2 | M-0015807 | Bullet HDCVI Full-color 2 MP 2.7~13.5 mm LED mic | Telecamera bullet HDCVI Full-color da interno/esterno IP67, sensore CMOS progressivo 1/2.8", risoluzione 2 MP a 25fps, ottica motorizzata 2.7~13.5 mm, luminosità 0.001 lux ƒ1.2 (0 con LED On), portata LED fino a 60 m, 3D NR, WDR 130 dB, HDCVI/TVI/AHD/CVBS su porta BNC (DIP switch), 1 ingresso audio con microfono integrato, OSD, alimentazione 12 Vdc <10.2 W | 181 | 10 | 1
HDCVI | Telecamere HDCVI | Bullet Vari-focal | HAC-HFW1801R-Z-A-S2 | M-0030500 | Bullet HDCVI 8 MP 2.7~13.5 mm IR mic | Telecamera bullet HDCVI Starlight da interno/esterno IP67, sensore CMOS progressivo 1/2.7", risoluzione 8 MP a 15fps, ICR, ottica motorizzata 2.7~13.5 mm, luminosità 0.01 lux ƒ1.5 (0 con IR On), portata IR fino a 80 m, 3D NR, WDR 120 dB, HDCVI/TVI/AHD/CVBS su porta BNC, 1 ingresso audio con microfono integrato, Super Adapt, alimentazione 12 Vdc <10.6 W | 281 | 20 | 1
HDCVI | Telecamere HDCVI | Bullet Vari-focal | HAC-HFW1500R-Z-IRE6-S2 | M-0015478 | Bullet HDCVI 5 MP 2.7~12 mm IR | Telecamera bullet HDCVI Starlight da interno/esterno IP67, sensore CMOS progressivo 1/2.7", risoluzione 5 MP a 25fps (formato video 16:9), ICR, ottica motorizzata 2.7~12 mm ƒ1.6, luminosità 0.005 lux ƒ1.6 (0 con LED On), portata IR fino a 60 m, HDCVI/TVI/AHD/CVBS su porta BNC, 2D NR, OSD, alimentazione 12 Vdc <9.8 W | 196 | 20 | 20
HDCVI | Telecamere HDCVI | Bullet Vari-focal | HAC-HFW1200R-Z-S6 | M-0032165 | Bullet HDCVI 2 MP 2.7~12 mm IR | Telecamera bullet HDCVI da interno/esterno IP67, sensore CMOS progressivo 1/3", risoluzione 2 MP a 25fps, ICR, ottica motorizzata 2.7~12 mm ƒ1.6, luminosità 0.01 lux ƒ1.6 (0 con IR On), portata IR fino a 80 m, 3D NR, CVI/TVI/AHD/CVBS su porta BNC, Super Adapt, alimentazione 12 Vdc <9.4 W | 164 | 20 | 20
HDCVI | Telecamere HDCVI | Bullet ottica fissa | HAC-HFW1801TLM-IL-A-S2 | M-0031519 | Bullet HDCVI Smart Dual Light 8 MP 3.6 mm IR/LED mic | Telecamera bullet HDCVI con Smart Dual Light (necessario XVR5000-I3/XVR5000-4KL-I3 con apposito FW) da interno/esterno IP67, sensore CMOS progressivo 1/2.7", risoluzione 8 MP a 15fps, ICR, ottica fissa M12 3.6 mm ƒ2.0, luminosità 0.01 lux, portata IR/warm light fino a 40 m, 3D NR, WDR 120 dB, HDCVI/CVBS/AHD/TVI commutabili su porta BNC, 1 canale audio con microfono integrato, Super Adapt, alimentazione 12 Vdc <5.7 W | 166 | 20 | 1
HDCVI | Telecamere HDCVI | Bullet ottica fissa | HAC-HFW1500TLM-IL-A-S2 | M-0031516 | Bullet HDCVI Smart Dual Light 5 MP 3.6 mm IR/LED mic | Telecamera bullet HDCVI Smart Dual Light (necessario XVR5000-I3/XVR5000-4KL-I3 con apposito FW) da interno/esterno IP67, sensore CMOS progressivo 1/2.7", risoluzione 5 MP a 25fps (formato video 16:9), ICR, ottica fissa M12 3.6 mm ƒ1.6, luminosità 0.05 lux, portata IR/warm light fino a 40 m, 2D NR, HDCVI/CVBS/AHD/TVI commutabili su porta BNC, 1 canale audio con microfono integrato, Super Adapt, OSD, alimentazione 12 Vdc <4.5 W | 111 | 20 | 1
HDCVI | Telecamere HDCVI | Bullet ottica fissa | HAC-HFW1509TM-IL-A-S2 | M-0026878 | Bullet HDCVI Full-color 5 MP 3.6 mm IR/LED mic | Telecamera bullet HDCVI Full-color con Smart Dual Light (necessario XVR5000-I3/XVR5000-4KL-I3 con apposito FW) da interno/esterno IP67, sensore CMOS progressivo 1/2.7", risoluzione 5 MP a 25fps (formato video 16:9), ICR, ottica fissa M12 3.6 mm ƒ1.0, luminosità 0.001 lux ƒ1.0 (0 con illum. On), portata IR/LED fino a 40 m, 3D NR, WDR 120 dB, HDCVI/CVBS/AHD/TVI commutabili, microfono integrato, Super Adapt, OSD, alimentazione 12 Vdc <5.7 W | 202 | 10 | 1
HDCVI | Telecamere HDCVI | Bullet ottica fissa | HAC-HFW1239TM-IL-A-S2 | M-0020467 | Bullet HDCVI Full-color 2 MP 3.6 mm IR/LED mic | Telecamera bullet HDCVI Full-color con Smart Dual Light (necessario XVR5000-I3/XVR5000-4KL-I3 con apposito FW) da interno/esterno IP67, sensore CMOS progressivo 1/2.8", risoluzione 2 MP a 25fps, ottica fissa M12 3.6 mm ƒ1.6, luminosità 0.001 lux ƒ1.6 (0 con illum. On), portata IR/LED fino a 40 m, 3D NR, WDR 130 dB, HDCVI/CVBS/AHD/TVI commutabili, microfono integrato, Super Adapt, OSD, alimentazione 12 Vdc <4 W | 163 | 10 | 1
HDCVI | Telecamere HDCVI | Bullet ottica fissa | HAC-HFW1801TH-I8-S2 | M-0030501 | Bullet HDCVI 8 MP 3.6 mm IR | Telecamera bullet HDCVI da interno/esterno IP67, sensore CMOS progressivo 1/2.7", risoluzione 8 MP a 15fps, ICR, ottica fissa 3.6 mm ƒ2.0, luminosità 0.01 lux ƒ2.0 (0 con IR On), portata IR fino a 80 m, WDR 120 dB, 3D NR, HDCVI/TVI/AHD/CVBS su porta BNC, Super Adapt, alimentazione 12 Vdc <6.4 W | 178 | 10 | 1
HDCVI | Telecamere HDCVI | Bullet ottica fissa | HAC-HFW1500TH-I8-S2 | M-0015479 | Bullet HDCVI 5 MP 3.6 mm IR | Telecamera bullet HDCVI Starlight da interno/esterno IP67, sensore CMOS progressivo 1/2.7", risoluzione 5 MP a 25fps (formato video 16:9), ICR, ottica fissa 3.6 mm ƒ1.6, luminosità 0.005 lux ƒ1.6 (0 con IR On), portata IR fino a 80 m, 2D NR, HDCVI/TVI/AHD/CVBS su porta BNC, OSD, alimentazione 12 Vdc <5.2 W | 123 | 10 | 10
HDCVI | Telecamere HDCVI | Bullet ottica fissa | HAC-HFW1801T-S2 | M-0029524 | Bullet HDCVI 8 MP 3.6 mm IR | Telecamera bullet HDCVI Starlight da interno/esterno IP67, sensore CMOS progressivo 1/2.7", risoluzione 8 MP a 15fps, ICR, ottica fissa M12 3.6 mm ƒ2.0, luminosità 0.01 lux ƒ2.0 (0 con IR On), portata IR fino a 30 m, 3D NR, WDR 120 dB, HDCVI/TVI/AHD/CVBS su porta BNC, Super Adapt, alimentazione 12 Vdc <4.7 W | 158 | 20 | 1
HDCVI | Telecamere HDCVI | Bullet ottica fissa | HAC-HFW1500T-S2 | M-0015347 | Bullet HDCVI 5 MP 3.6 mm IR | Telecamera bullet HDCVI Starlight da interno/esterno IP67, sensore CMOS progressivo 1/2.7", risoluzione 5 MP a 25fps (formato video 16:9), ICR, ottica fissa 3.6 mm ƒ1.6, luminosità 0.005 lux ƒ1.6 (0 con IR On), portata IR fino a 30 m, HDCVI/TVI/AHD/CVBS su porta BNC, 2D NR, OSD, alimentazione 12 Vdc <3.2 W | 107 | 20 | 20
HDCVI | Telecamere HDCVI | Bullet ottica fissa | HAC-HFW1200T-S6 | M-0032168 | Bullet HDCVI 2 MP 3.6 mm IR | Telecamera bullet HDCVI da interno/esterno IP67, sensore CMOS progressivo 1/3", risoluzione 2 MP a 25fps, ICR, ottica fissa 3.6 mm ƒ2.0, luminosità 0.01 lux ƒ2.0 (0 con IR On), portata IR fino a 30 m, 3D NR, CVI/TVI/AHD/CVBS su porta BNC, Super Adapt, alimentazione 12 Vdc <3.2 W | 84 | 20 | 20
HDCVI | Telecamere HDCVI | Bullet ottica fissa | HAC-HFW1500C-S2 | M-0015477 | Bullet HDCVI 5 MP 3.6 mm IR | Telecamera bullet HDCVI Starlight da interno/esterno IP67, sensore CMOS progressivo 1/2.7", risoluzione 5 MP a 25fps (formato video 16:9), ICR, ottica fissa 3.6 mm ƒ1.6, luminosità 0.005 lux ƒ1.6 (0 con IR On), portata IR fino a 30 m, HDCVI/TVI/AHD/CVBS su porta BNC, 2D NR, OSD, alimentazione 12 Vdc <3.7 W | 87 | 30 | 30
HDCVI | Telecamere HDCVI | Bullet ottica fissa | HAC-HFW1200C-S6 | M-0032788 | Bullet HDCVI 2 MP 3.6 mm IR | Telecamera bullet HDCVI da interno/esterno IP67, sensore CMOS progressivo 1/3", risoluzione 2 MP a 25fps, ICR, ottica fissa 3.6 mm ƒ2.0, luminosità 0.01 lux ƒ2.0 (0 con IR On), portata IR fino a 30 m, 3D NR, HDCVI/TVI/AHD/CVBS su porta BNC, Super Adapt, alimentazione 12 Vdc <2.8 W | 63 | 30 | 30
HDCVI | Telecamere HDCVI | Dome Vari-focal | HAC-HDBW1801RA-Z-A-S2 | M-0030497 | Dome HDCVI 8 MP 2.7~13.5 mm IR mic | Telecamera dome HDCVI Starlight da interno/esterno IP67 antivandalo IK10, sensore CMOS progressivo 1/2.7", risoluzione 8 MP a 15fps, ICR, ottica motorizzata 2.7~13.5 mm ƒ1.5, luminosità 0.01 lux ƒ1.5 (0 con IR On), portata IR fino a 60 m, 3D NR, WDR 120 dB, HDCVI/TVI/AHD/CVBS su porta BNC (DIP switch), 1 ingresso audio con microfono integrato, OSD, Super Adapt, alimentazione 12 Vdc <7.92 W | 283 | 24 | 1
HDCVI | Telecamere HDCVI | Dome Vari-focal | HAC-HDBW1500R-Z-S2 | M-0015472 | Dome HDCVI 5 MP 2.7~12 mm IR | Telecamera dome HDCVI Starlight da interno/esterno IP67 antivandalo IK10, sensore CMOS progressivo 1/2.7", risoluzione 5 MP a 25fps (formato video 16:9), ICR, ottica motorizzata 2.7~12 mm ƒ1.6, luminosità 0.005 lux ƒ1.6 (0 con IR On), portata IR fino a 30 m, 2D NR, HDCVI/TVI/AHD/CVBS su porta BNC, OSD, alimentazione 12 Vdc <5.5 W | 192 | 24 | 1
HDCVI | Telecamere HDCVI | Dome Vari-focal | HAC-HDBW1200RA-Z-S6 | M-0032166 | Dome HDCVI 2 MP 2.7~12 mm IR | Telecamera dome HDCVI da interno/esterno IP67 antivandalo IK10, sensore CMOS progressivo 1/3", risoluzione 2 MP a 25fps, ICR, ottica motorizzata 2.7~12 mm ƒ1.6, luminosità 0.01 lux ƒ1.6 (0 con IR On), portata IR fino a 60 m, 3D NR, CVI/TVI/AHD/CVBS su porta BNC, Super Adapt, alimentazione 12 Vdc <4.1 W | 165 | 24 | 24
HDCVI | Telecamere HDCVI | Dome ottica fissa | HAC-HDBW1801EA-S2 | M-0030496 | Dome HDCVI 8 MP 2.8 mm IR | Telecamera dome HDCVI Starlight da interno/esterno IP67 antivandalo IK10, sensore CMOS progressivo 1/2.7", risoluzione 8 MP a 15fps, ICR, ottica fissa 2.8 mm ƒ1.5, luminosità 0.01 lux ƒ2.0 (0 con IR On), portata IR fino a 40 m, 3D NR, WDR 120 dB, HDCVI/TVI/AHD/CVBS su porta BNC (DIP switch), OSD, Super Adapt, alimentazione 12 Vdc <4.2 W | 188 | 24 | 1
HDCVI | Telecamere HDCVI | Dome ottica fissa | HAC-HDBW1500E-S2 | M-0015471 | Dome HDCVI 5 MP 2.8 mm IR | Telecamera dome HDCVI Starlight da interno/esterno IP67 antivandalo IK10, sensore CMOS progressivo 1/2.7", risoluzione 5 MP a 25fps (formato video 16:9), ICR, ottica fissa M12 2.8 mm ƒ1.6, luminosità 0.005 lux ƒ1.6 (0 con IR On), portata IR fino a 30 m, 2D NR, HDCVI/TVI/AHD/CVBS su porta BNC, OSD, alimentazione 12 Vdc <3.5 W | 123 | 30 | 30
HDCVI | Telecamere HDCVI | Dome ottica fissa | HAC-HDBW1200EA-S6 | M-0032169 | Dome HDCVI 2 MP 2.8 mm IR | Telecamera dome HDCVI Starlight da interno/esterno IP67 antivandalo IK10, sensore CMOS progressivo 1/3", risoluzione 2 MP a 25fps, ICR, ottica fissa 2.8 mm ƒ2.0, luminosità 0.01 lux ƒ2.0 (0 con IR On), portata IR fino a 40 m, 3D NR, CVI/TVI/AHD/CVBS su porta BNC, Super Adapt, alimentazione 12 Vdc <2.8 W | 101 | 24 | 1
HDCVI | Telecamere HDCVI | Eyeball Vari-focal | HAC-HDW1801T-Z-A-S2 | M-0030499 | Eyeball HDCVI 8 MP 2.7~13.5 mm IR mic | Telecamera eyeball HDCVI Starlight da interno/esterno IP67, sensore CMOS progressivo 1/2.7", risoluzione 8 MP a 15fps, ICR, ottica motorizzata 2.7~13.5 mm ƒ1.5, luminosità 0.01 lux ƒ1.5 (0 con IR On), portata IR fino a 60 m, 3D NR, WDR 120 dB, HDCV/CVBS/AHD/TVI su porta BNC, 1 ingresso audio con microfono integrato, alimentazione 12 Vdc <7.9 W | 269 | 24 | 1
HDCVI | Telecamere HDCVI | Eyeball Vari-focal | HAC-HDW1200T-Z-S6 | M-0032167 | Eyeball HDCVI 2 MP 2.7~12 mm IR | Telecamera eyeball HDCVI da interno/esterno IP67, sensore CMOS progressivo 1/3", risoluzione 2 MP a 25fps, ICR, ottica motorizzata 2.7~12 mm ƒ1.6, luminosità 0.01 lux ƒ1.7 (0 con IR On), portata IR fino a 60 m, 3D NR, CVI/TVI/AHD/CVBS su porta BNC, Super Adapt, alimentazione 12 Vdc <6.4 W | 160 | 24 | 24
HDCVI | Telecamere HDCVI | Eyeball Vari-focal | HAC-HDW1500TMQ-Z-A-S2 | M-0015476 | Eyeball HDCVI 5 MP 2.7~12 mm IR mic | Telecamera eyeball HDCVI Starlight da interno/esterno IP67, sensore CMOS progressivo 1/2.7", risoluzione 5 MP a 25fps (formato video 16:9), ICR, ottica motorizzata 2.7~12 mm ƒ1.6, luminosità 0.005 lux ƒ1.6 (0 con IR On), portata IR fino a 60 m, HDCVI/CVBS/AHD/TVI su porta BNC, 1 ingresso audio con microfono integrato, 2D NR, OSD, alimentazione 12 Vdc/24 Vac <8.2 W | 199 | 24 | 24
HDCVI | Telecamere HDCVI | Eyeball Vari-focal | HAC-HDW1509T-Z-A-LED-S2 | M-0016185 | Eyeball HDCVI Full-color 5 MP 2.7~13.5 mm LED mic | Telecamera eyeball HDCVI Full-color da interno/esterno IP67, sensore CMOS progressivo, risoluzione 5 MP a 25fps (formato video 16:9), ICR, ottica motorizzata f14 2.7~13.5 mm ƒ1.0, luminosità 0.001 lux ƒ1.0 (0 con LED On), portata LED fino a 40 m, microfono integrato, WDR 120 dB, 3D NR, HDCV/CVBS/AHD/TVI su porta BNC, OSD, alimentazione 12 Vdc <7.92 W | 219 | 24 | 1
HDCVI | Telecamere HDCVI | Eyeball Vari-focal | HAC-HDW1239T-Z-A-LED-S2 | M-0015808 | Eyeball HDCVI Full-color 2 MP 2.7~13.5 mm LED mic | Telecamera eyeball HDCVI Full-color da interno/esterno IP67, sensore CMOS progressivo 1/2.8", risoluzione 2 MP a 25fps, ICR, ottica motorizzata 2.7~13.5 mm ƒ1.2, luminosità 0.001 lux ƒ1.2 (0 con LED On), portata LED fino a 40 m, HDCV/CVBS/AHD/TVI su porta BNC, 1 ingresso audio con microfono integrato, 3D NR, WDR 130 dB, OSD, alimentazione 12 Vdc <6.7 W | 176 | 24 | 1
HDCVI | Telecamere HDCVI | Eyeball ottica fissa | HAC-HDW1801T-IL-A-S2 | M-0031520 | Eyeball HDCVI Smart Dual Light 8 MP 2.8 mm IR/LED mic | Telecamera eyeball HDCVI con Smart Dual Light (necessario XVR5000-I3/XVR5000-4KL-I3 con apposito FW) da interno/esterno IP67, sensore CMOS progressivo 1/2.7", risoluzione 8 MP a 15fps, ICR, ottica fissa M12 2.8 mm ƒ2.0, luminosità 0.01 lux, portata IR/warm light fino a 40 m, 3D NR, WDR 120 dB, HDCVI/CVBS/AHD/TVI commutabili su porta BNC, 1 canale audio con microfono integrato, Super Adapt, alimentazione 12 Vdc <5.7 W | 174 | 24 | 1
HDCVI | Telecamere HDCVI | Eyeball ottica fissa | HAC-HDW1500T-IL-A-S2 | M-0031517 | Eyeball HDCVI Smart Dual Light 5 MP 2.8 mm IR/LED mic | Telecamera eyeball HDCVI Smart Dual Light (necessario XVR5000-I3/XVR5000-4KL-I3 con apposito FW) da interno/esterno IP67, sensore CMOS progressivo 1/2.7", risoluzione 5 MP a 25fps (formato video 16:9), ICR, ottica fissa M12 2.8 mm ƒ1.6, luminosità 0.05 lux, portata IR/warm light fino a 40 m, 2D NR, CVI/CVBS/AHD/TVI commutabili su porta BNC, 1 canale audio con microfono integrato, Super Adapt, OSD, alimentazione 12 Vdc <4.5 W | 116 | 24 | 24
HDCVI | Telecamere HDCVI | Eyeball ottica fissa | HAC-HDW1509T-IL-A-S2 | M-0034064 | Eyeball HDCVI Full-color 5 MP 2.8 mm IR/LED mic | Telecamera eyeball HDCVI Full-color con Smart Dual Light (necessario XVR con apposito FW) da interno/esterno IP67, sensore CMOS progressivo 1/2.7", risoluzione 5 MP a 25fps (formato video 16:9), ICR, ottica fissa M12 2.8 mm ƒ1.0, luminosità 0.001 lux ƒ1.0 (0 con illum. On), portata IR/LED fino a 40 m, 3D NR, WDR 120 dB, HDCVI/CVBS/AHD/TVI commutabili, microfono integrato, Super Adapt, OSD, alimentazione 12 Vdc <5.7 W | 182 | 24 | 1
HDCVI | Telecamere HDCVI | Eyeball ottica fissa | HAC-HDW1239T-IL-A-S2 | M-0020598 | Eyeball HDCVI Full-color 2 MP 2.8 mm IR/LED mic | Telecamera eyeball HDCVI Full-color con Smart Dual Light (necessario XVR con apposito FW) da interno/esterno IP67, sensore CMOS progressivo 1/2.8", risoluzione 2 MP a 25fps, ottica fissa M12 2.8 mm ƒ1.6, luminosità 0.001 lux ƒ1.6 (0 con illum. On), portata IR/LED fino a 40 m, 3D NR, WDR 130 dB, HDCVI/CVBS/AHD/TVI commutabili, microfono integrato, Super Adapt, OSD, alimentazione 12 Vdc <4 W | 138 | 24 | 1
HDCVI | Telecamere HDCVI | Eyeball ottica fissa | HAC-HDW1801T-A-S2 | M-0030258 | Eyeball HDCVI 8 MP 2.8 mm IR mic | Telecamera eyeball HDCVI Starlight da interno/esterno IP67, sensore CMOS progressivo 1/2.7", risoluzione 8 MP a 15fps, ICR, ottica fissa M12 2.8 mm ƒ2.0, luminosità 0.01 lux ƒ2.0 (0 con IR On), portata IR fino a 60 m, 3D NR, WDR 120 dB, HDCVI/TVI/AHD/CVBS su porta BNC, microfono integrato, OSD, alimentazione 12 Vdc <6.4 W | 179 | 24 | 1
HDCVI | Telecamere HDCVI | Eyeball ottica fissa | HAC-HDW1801TLM-S2 | M-0030498 | Eyeball HDCVI 8 MP 2.8 mm IR | Telecamera eyeball HDCVI Starlight da interno/esterno IP67, sensore CMOS progressivo 1/2.7", risoluzione 8 MP a 15fps, ICR, ottica fissa 2.8 mm, portata IR fino a 30 m, 3D NR, HDCVI/TVI/AHD/CVBS commutabili su porta BNC, OSD, alimentazione 12 Vdc <4.7 W | 159 | 30 | 1
HDCVI | Telecamere HDCVI | Eyeball ottica fissa | HAC-HDW1500TMQ-A-S2 | M-0015473 | Eyeball HDCVI 5 MP 2.8 mm IR mic | Telecamera eyeball HDCVI Starlight da interno/esterno IP67, sensore CMOS progressivo 1/2.7", risoluzione 5 MP a 25fps (formato video 16:9), ICR, ottica fissa M12 2.8 mm ƒ1.6, luminosità 0.01 lux ƒ1.6 (0 con IR On), portata IR fino a 60 m, 2D NR, HDCVI/CVBS/AHD/TVI su porta BNC, microfono integrato, OSD, alimentazione 12 Vdc <5.2 W | 122 | 24 | 24
HDCVI | Telecamere HDCVI | Eyeball ottica fissa | HAC-HDW1500TLMQ-S2 | M-0015474 | Eyeball HDCVI 5 MP 2.8 mm IR | Telecamera eyeball HDCVI Starlight da interno/esterno IP67, sensore CMOS progressivo 1/2.7", risoluzione 5 MP a 25fps (formato video 16:9), ICR, ottica fissa 2.8 mm ƒ1.6, luminosità 0.005 lux ƒ1.6 (0 con IR On), portata IR fino a 30 m, HDCVI/CVBS/AHD/TVI su porta BNC, 2D NR, OSD, alimentazione 12 Vdc <3.2 W | 105 | 30 | 30
HDCVI | Telecamere HDCVI | Eyeball ottica fissa | HAC-HDW1500TRQ-S2 | M-0015475 | Eyeball HDCVI 5 MP 2.8 mm IR | Telecamera eyeball HDCVI Starlight da interno IP50, sensore CMOS progressivo 1/2.7", risoluzione 5 MP a 25fps (formato video 16:9), ICR, ottica fissa M12 2.8 mm ƒ1.6, luminosità 0.005 lux ƒ1.6 (0 con IR On), portata IR fino a 25 m, 2D NR, HDCVI/CVBS/AHD/TVI su porta BNC, OSD, alimentazione 12 Vdc <3 W | 78 | 30 | 30
HDCVI | Telecamere HDCVI | Eyeball ottica fissa | HAC-HDW1200EM-A-S6 | M-0032170 | Eyeball HDCVI 2 MP 2.8 mm IR mic | Telecamera eyeball HDCVI da interno/esterno IP67, sensore CMOS progressivo 1/3", risoluzione 2 MP a 25fps, ICR, ottica fissa 2.8 mm ƒ2.0, luminosità 0.01 lux ƒ2.0 (0 con IR On), portata IR fino a 50 m, 3D NR, CVI/TVI/AHD/CVBS su porta BNC, Super Adapt, alimentazione 12 Vdc <3.2 W | 98 | 20 | 20
HDCVI | Telecamere HDCVI | Eyeball ottica fissa | HAC-HDW1200TLM-S6 | M-0032495 | Eyeball HDCVI 2 MP 2.8 mm IR | Telecamera eyeball HDCVI da interno/esterno IP67, sensore CMOS progressivo 1/3”, risoluzione 2 MP a 25fps, ICR, ottica fissa 2.8 mm, portata IR fino a 30 m, 3D NR, HDCVI/TVI/AHD/CVBS su porta BNC, Super Adapt, alimentazione 12 Vdc <3.2 W | 78 | 30 | 30
HDCVI | Telecamere HDCVI | Eyeball ottica fissa | HAC-HDW1200TRQ-S6 | M-0032782 | Eyeball HDCVI 2 MP 2.8 mm IR | Telecamera eyeball HDCVI Quick-to-install da interno IP50, sensore CMOS progressivo 1/3", risoluzione 2 MP a 25fps, ICR, ottica fissa M12 2.8 mm, luminosità 0.01 Lux ƒ2.0 (0 con IR On), portata IR fino a 30 m, 3D NR, HDCVI/TVI/AHD/CVBS su porta BNC, Super Adapt, alimentazione 12 Vdc <2.7 W | 56 | 30 | 30
HDCVI | Telecamere HDCVI | PT ottica fissa | HAC-PT1509A-A-LED-S2 | M-0032864 | PT HDCVI Full-color 5 MP LED mic | Telecamera PT HDCVI Full-color da interno/esterno IP66, sensore CMOS progressivo 1/2.7", risoluzione 5 MP (formato video 16:9) a 25fps, rotazione PAN 0°~355°, TILT 0°~90°, ottica fissa M12 2.8 mm ƒ1.0, luminosità 0.001 lux ƒ1.0 (0 con IR On), portata LED fino a 40 m, 3D NR, WDR 120 dB, HDCVI/TVI/AHD/CVBS su porta BNC, microfono integrato, Super Adapt, Smart Area Lighting, alimentazione 12 Vdc <7.7 W | 207 | 20 | 1
HDCVI | Telecamere HDCVI | PT ottica fissa | HAC-PT1239A-A-LED-S2 | M-0032365 | PT HDCVI Full-color 2 MP LED mic | Telecamera PT HDCVI Full-color da interno/esterno IP66, sensore CMOS progressivo 1/2.8”, risoluzione 2 MP a 25fps, rotazione PAN 0°~355°, TILT 0°~90°, ottica fissa M12 2.8 mm ƒ1.6, luminosità 0.001 lux ƒ1.6 (0 con IR On), portata IR fino a 40 m, 3D NR, WDR 130 dB, HDCVI/TVI/AHD/CVBS su porta BNC, microfono integrato, Super Adapt, Smart Area Lighting, alimentazione 12 Vdc <6.2 W | 162 | 20 | 1
HDCVI | Telecamere HDCVI | PT ottica fissa | HAC-PT1500A-IL-A-S2 | M-0033345 | PT HDCVI Smart Dual Light 5 MP IR/LED mic | Telecamera PT HDCVI Smart Dual Light da interno/esterno IP66, sensore CMOS progressivo 1/2.7", risoluzione 5 MP (formato video 16:9) a 25fps, rotazione PAN 0°~355°, TILT 0°~90°, ottica fissa M12 2.8 mm F2.0, luminosità 0.05 lux F2.0 (0 con IR On), portata IR/warm light fino a 40 m, 2D NR, HDCVI/TVI/AHD/CVBS su porta BNC, microfono integrato, privacy mask, Super Adapt, alimentazione 12 Vdc <6.4 W | 167 | 20 | 1
HDCVI | Telecamere HDCVI | Bullet ottica fissa | HAC-ME1809TH-A-PV-S2 | M-0030545 | Bullet HDCVI TiOC 8 MP 3.6 mm IR/LED mic | Telecamera bullet HDCVI TiOC da interno/esterno IP67, sensore CMOS 1/2.8", risoluzione 8 MP a 15fps, ottica fissa M12 3.6 mm ƒ1.0, luminosità 0.001 lux, Smart Dual Light (necessario XVR con apposito FW) con portata IR/warm light fino a 40 m, 3D NR, WDR 120 dB, HDCVI/TVI/AHD/CVBS su porta BNC, 1 uscita allarme, 1 ingresso audio con microfono integrato, OSD, deterrenza attiva con luci rosse e blu, sirena da 110 dB, Super Adapt, alimentazione 12 Vdc <10.45 W | 236 | 10 | 1
HDCVI | Telecamere HDCVI | Bullet ottica fissa | HAC-ME1509TH-A-PV-S2 | M-0026910 | Bullet HDCVI TiOC 5 MP 3.6 mm IR/LED mic | Telecamera bullet HDCVI TiOC da interno/esterno IP67, sensore CMOS progressivo 1/2.7", risoluzione 5 MP a 25fps (formato video 16:9), ottica fissa M12 3.6 mm ƒ1.0, luminosità 0.001 lux ƒ1.0 (0 con illum. On), Smart Dual Light (necessario XVR con apposito FW) con portata IR/warm light fino a 40 m, 3D NR, WDR 120 dB, HDCVI/CVBS/AHD/TVI commutabili, 1 uscita allarme, 1 ingresso audio con microfono integrato, deterrenza attiva con luci rosse e blu, sirena, Super Adapt, OSD, alimentazione 12 Vdc <10.5 W | 206 | 10 | 1
HDCVI | Telecamere HDCVI | Bullet ottica fissa | HAC-ME1239TH-A-PV-S2 | M-0022376 | Bullet HDCVI TiOC 2 MP 3.6 mm IR/LED mic | Telecamera bullet HDCVI TiOC da interno/esterno IP67, sensore CMOS progressivo 1/2.8", risoluzione 2 MP a 25fps, ottica fissa M12 3.6 mm ƒ1.6, luminosità 0.001 lux ƒ1.6 (0 con illum. On), Smart Dual Light (necessario XVR con apposito FW) con portata IR/warm light fino a 40 m, 3D NR, WDR 130 dB, HDCVI/CVBS/AHD/TVI commutabili, 1 ingresso audio con microfono integrato, deterrenza attiva con luci rosse e blu, sirena, Super Adapt, OSD, alimentazione 12 Vdc <7.6 W | 158 | 10 | 1
HDCVI | Telecamere HDCVI | Eyeball ottica fissa | HAC-ME1809H-A-PV-S2 | M-0030544 | Eyeball HDCVI TiOC 8 MP 2.8 mm IR/LED mic | Telecamera eyeball HDCVI TiOC da interno/esterno IP67, sensore CMOS 1/2.8", risoluzione 8 MP a 15fps, ottica fissa M12 2.8 mm ƒ1.0, luminosità 0.001 lux, Smart Dual Light (neccessario XVR con apposito FW) con portata IR/warm light fino a 40 m, 3D NR, WDR 120 dB, HDCVI/TVI/AHD/CVBS su porta BNC, 1 uscita allarme, 1 ingresso audio con microfono integrato, OSD, Super Adapt, deterrenza attiva con luci rosse e blu, sirena da 110 dB, alimentazione 12 Vdc <10.45 W | 262 | 12 | 1
HDCVI | Telecamere HDCVI | Eyeball ottica fissa | HAC-ME1509TQ-A-PV-S2 | M-0026872 | Eyeball HDCVI TiOC 5 MP 2.8 mm IR/LED mic | Telecamera eyeball HDCVI TiOC a deterrenza attiva con Smart Dual Light (necessario XVR con apposito FW) da interno/esterno IP67, sensore CMOS progressivo 1/2.7", risoluzione 5 MP a 25fps (formato video 16:9), ottica fissa M12 2.8 mm ƒ1.0, luminosità 0.001 lux ƒ1.0 (0 con illum. On), portata IR/LED fino a 40 m, 3D NR, WDR 120 dB, HDCVI/CVBS/AHD/TVI commutabili, 1 uscita allarme, microfono integrato, luci rosse e blu, allarme sonoro, Super Adapt, OSD, alimentazione 12 Vdc <10.5 W | 189 | 24 | 1
HDCVI | Telecamere HDCVI | Eyeball ottica fissa | HAC-ME1239TQ-A-PV-S2 | M-0022378 | Eyeball HDCVI TiOC 2 MP 2.8 mm IR/LED mic | Telecamera eyeball HDCVI TiOC a deterrenza attiva con Smart Dual Light (necessario XVR con apposito FW) da interno/esterno IP67, sensore CMOS progressivo 1/2.8", risoluzione 2 MP a 25fps, ottica fissa M12 2.8 mm ƒ1.6, luminosità 0.001 lux ƒ1.6 (0 con illum. On), portata IR/LED fino a 40 m, 3D NR, WDR 130 dB, HDCVI/CVBS/AHD/TVI commutabili, microfono integrato, luci rosse e blu, allarme sonoro, Super Adapt, OSD, alimentazione 12 Vdc <7.6 W | 141 | 24 | 1
HDCVI | Telecamere HDCVI | Bullet ottica fissa | HAC-ME1500B-L-S2 | M-0017473 | Bullet HDCVI deterrenza 5 MP 2.8 mm IR PIR | Telecamera bullet HDCVI a deterrenza attiva da interno/esterno IP67, sensore CMOS 1/2.7", risoluzione 5 MP a 25fps (formato video 16:9), ottica fissa M12 2.8 mm ƒ1.6, luminosità 0.005 lux ƒ1.6 (0 con IR On), portata IR fino a 30 m, 2D NR, HDCVI/TVI/AHD/CVBS su porta BNC, OSD, PIR 10 m e 110°, luce bianca, alimentazione 12 Vdc <4.5 W | 111 | 30 | 1
HDCVI | Telecamere HDCVI | Bullet ottica fissa | HAC-ME1200B-L-S5 | M-0017468 | Bullet HDCVI deterrenza 2 MP 2.8 mm IR PIR | Telecamera bullet HDCVI a deterrenza attiva da interno/esterno IP67, sensore CMOS 1/2.8", risoluzione 2 MP a 25fps, ottica fissa M12 2.8 mm ƒ2.0, luminosità 0.02 lux ƒ2.0 (0 con IR On), portata IR fino a 30 m, 2D NR, HDCVI/TVI/AHD/CVBS su porta BNC, OSD, PIR 10 m e 110°, luce bianca, alimentazione 12 Vdc <4.5 W | 95 | 30 | 1
HDCVI | Telecamere HDCVI | Eyeball ottica fissa | HAC-ME1800EQ-LS | M-0015824 | Eyeball HDCVI deterrenza 8 MP 2.8 mm IR PIR sirena | Telecamera eyeball HDCVI a deterrenza attiva da interno/esterno IP67, sensore CMOS 1/2.7", risoluzione 8 MP a 25fps, ottica fissa 2.8 mm ƒ2.0, luminosità 0.02 lux, portata IR fino a 20 m, 2D NR, HDCVI/TVI/AHD/CVBS su porta BNC, OSD, luce bianca, sirena da 110 dB, sensore PIR, alimentazione 12 Vdc <8.5 W | 146 | 24 | 1
HDCVI | Telecamere HDCVI | Eyeball ottica fissa | HAC-ME1500EQ-LS-S2 | M-0016206 | Eyeball HDCVI deterrenza 5 MP 2.8 mm IR PIR sirena | Telecamera eyeball HDCVI Quick-to-install a deterrenza attiva da interno/esterno IP67, sensore CMOS 1/2.7", risoluzione 5 MP a 25fps (formato video 16:9), ottica fissa M12 2.8 mm ƒ1.6, luminosità 0.005 lux ƒ2.0 (0 con IR On), portata IR fino a 30 m, 2D NR, HDCVI/TVI/AHD/CVBS su porta BNC, OSD, PIR 10 m e 110°, luce bianca e sirena, alimentazione 12 Vdc <4.9 W | 131 | 24 | 1
HDCVI | Telecamere HDCVI | Eyeball ottica fissa | HAC-ME1500EQ-L-S2 | M-0017476 | Eyeball HDCVI deterrenza 5 MP 2.8 mm IR PIR | Telecamera eyeball HDCVI Quick-to-install a deterrenza attiva da interno/esterno IP67, sensore CMOS 1/2.7", risoluzione 5 MP a 25fps (formato video 16:9), ottica fissa M12 2.8 mm ƒ1.6, luminosità 0.005 lux ƒ2.0 (0 con IR On), portata IR fino a 30 m, 2D NR, HDCVI/TVI/AHD/CVBS su porta BNC, OSD, PIR 10 m e 110°, luce bianca, alimentazione 12 Vdc <4.5 W | 115 | 24 | 1
HDCVI | Telecamere HDCVI | Eyeball ottica fissa | HAC-ME1200EQ-L-S5 | M-0017471 | Eyeball HDCVI deterrenza 2 MP 2.8 mm IR PIR | Telecamera eyeball HDCVI Quick-to-install a deterrenza attiva da interno/esterno IP67, sensore CMOS 1/2.8", risoluzione 2 MP a 25fps, ottica fissa M12 2.8 mm ƒ2.0, luminosità 0.02 lux ƒ2.0 (0 con IR On), portata IR fino a 30 m, 2D NR, HDCVI/TVI/AHD/CVBS su porta BNC, OSD, PIR 10 m e 110°, luce bianca, alimentazione 12 Vdc <4.5 W | 99 | 24 | 1
HDCVI | Telecamere HDCVI | Bullet ottica fissa | HAC-PFW3601-A180 | M-0006334 | Bullet HDCVI panoramica 8 MP 3.6 mm IR | Telecamera bullet panoramica multi-sensore HDCVI Starlight da interno/esterno IP67 antivandalo IK10, 3 sensori CMOS progressivi 1/2.8", risoluzione 8 MP a 12.5fps, ICR, ottica fissa 3.6 mm ƒ1.8, luminosità 0.005 lux ƒ1.8 (0 con IR On), portata IR fino a 20 m, 2 ingressi e 1 uscita allarme, 1 ingresso audio, privacy mask 4 aree, 2/3D NR, WDR 120 dB, alimentazione 12 Vdc <22 W | 1410 | 10 | 1
HDCVI | Telecamere HDCVI | Dome ottica fissa | HAC-EW2501 | M-0013009 | Dome Fisheye HDCVI 5 MP 1.4 mm IR mic | Telecamera dome Fisheye HDCVI Starlight da interno, sensore CMOS progressivo 1/2.8", risoluzione 5 MP a 20fps, ICR, ottica fissa 1.4 mm ƒ2.0, luminosità 0.005 lux ƒ2.0 (0 con IR On), portata IR 10 m, 2/3D NR, WDR 120 dB, uscita video BNC, microfono integrato, OSD, alimentazione 12 Vdc <7.3 W | 231 | 20 | 1
HDCVI | Telecamere HDCVI | Cube camera | HAC-HUM3200A | M-0030196 | Cube HDCVI 2 MP 2.8 mm IR | Telecamera cube HDCVI da interno, sensore CMOS progressivo 1/2.8", risoluzione 2 MP a 25fps, ottica fissa M12 2.8 mm ƒ2.0, luminosità 0.01 lux ƒ2.0 (0 con IR On), portata IR (940 nm) fino a 10 m, 2D NR, CVI/TVI/AHD/CVBS commutabili su porta BNC, Super Adapt, OSD, alimentazione 12 Vdc <3.3 W | 90 | 40 | 1
HDCVI | Telecamere HDCVI | Mini camera | HAC-HUM3201B-P-S2 | M-0014138 | Mini camera HDCVI 2 MP 2.8 mm pinhole | Mini camera HDCVI Starlight da interno, sensore CMOS progressivo 1/2.8", risoluzione 2 MP a 25fps, ottica fissa pinhole M12 2.8 mm ƒ2.4, luminosità 0.004 lux ƒ2.4, 3D NR, WDR 120 dB, HDCVI/TVI/AHD/CVBS su porta BNC, 1 ingresso audio, OSD, alimentazione 12 Vdc <2.11 W | 135 | 20 | 20
HDCVI | Telecamere HDCVI | Mini camera | HAC-HUM3201B-B-S2 | M-0014137 | Mini camera HDCVI 2 MP 2.8 mm | Mini camera HDCVI Starlight da interno, sensore CMOS progressivo 1/2.8", risoluzione 2 MP a 25fps, ottica fissa M12 2.8 mm ƒ2.5, luminosità 0.004 lux ƒ2.4, 3D NR, WDR 120 dB, HDCVI/TVI/AHD/CVBS su porta BNC, 1 ingresso audio, OSD, alimentazione 12 Vdc <2.11 W | 108 | 20 | 1
HDCVI | Telecamere HDCVI | Mini eyeball | HAC-HDW3200G-S5 | M-0015211 | Mini eyeball HDCVI 2 MP 2.8 mm IR mic | Telecamera mini eyeball HDCVI da interno/esterno IP67, sensore CMOS progressivo 1/2.7", risoluzione 2 MP a 25fps, ICR, ottica fissa M12 2.8 mm f2.0, luminosità 0.02 lux, portata IR fino a 20 m, microfono integrato, 2D NR, HDCVI/TVI/AHD/CVBS su porta BNC, OSD, alimentazione 12 Vdc <2.3 W | 89 | 20 | 1
HDCVI | Telecamere HDCVI | Mini eyeball | HAC-HDW3200L-S5 | M-0015439 | Mini eyeball HDCVI 2 MP 2.1 mm IR mic | Telecamera mini eyeball HDCVI da interno, sensore CMOS progressivo 1/2.7", risoluzione 2 MP a 25fps, ottica fissa M12 2.1 mm, portata IR fino a 3 m, microfono integrato, 2D NR, HDCVI/TVI/AHD/CVBS su porta BNC, OSD, alimentazione 12 Vdc <1.9 W | 83 | 20 | 1
HDCVI | PTZ HDCVI | PTZ SD5 | SD59232DB-HC | M-0033107 | PTZ HDCVI 2 MP zoom 32x IR | Speed dome HDCVI Starlight da interno/esterno IP66, sensore CMOS Starvis progressivo 1/2.8", risoluzione 2 MP a 25fps, rotazione PAN 360° endless / TILT -15°~90°, autoflip 180°, zoom ottico 32x (4.5~144 mm F1.6~4) / 16x digitale, luminosità 0.005 lux F1.6, portata IR 150 m, CVBS/CVI su porta BNC, 2 ingressi e 1 uscita allarme, 1 ingresso audio, 1 porta RS485, protocolli Pelco P/D e Dahua, 300 preset, 5 scan, 8 tour e 5 pattern, 2/3D NR, WDR 120 dB, privacy mask, alimentazione 24 Vdc <21 W, staffa da parete PFB300S, adattatore fissaggio PFA110 e alimentatore inclusi | 1494 | 1 | 1
HDCVI | PTZ HDCVI | PTZ SD5 | SD59225DB-HC | M-0031908 | PTZ HDCVI 2 MP zoom 25x IR | Speed dome HDCVI Starlight da interno/esterno IP66, sensore CMOS Starvis progressivo 1/2.8", risoluzione 2 MP a 25fps, rotazione PAN 360° endless / TILT -15°~90°, autoflip 180°, zoom ottico 25x (4.8~120 mm ƒ1.6~3.5) / 16x digitale, luminosità 0.005 lux ƒ1.6, portata IR 150 m, 1 porta BNC, 1 ingresso audio, OSD, 1 porta RS485, protocolli Pelco P/D e Dahua da 300 preset, 5 scan, 8 tour e 5 pattern, 2/3D NR, WDR 120 dB, privacy mask, alimentazione 24 Vdc <21 W, staffa da parete PFB300S, adattatore fissaggio PFA110 e alimentatore inclusi | 1124 | 1 | 1
HDCVI | PTZ HDCVI | PTZ SD5 | SD50225DB-HC | M-0031907 | PTZ HDCVI 2 MP zoom 25x | Speed dome HDCVI Starlight da interno/esterno IP67 antivandalo IK10, sensore CMOS Starvis progressivo 1/2.8", risoluzione 2 MP a 25fps, rotazione PAN 360° endless / TILT 0°~90°, auto flip 180°, zoom ottico 25x (4.8~120 mm ƒ1.6~3.5) / 16x digitale, luminosità 0.005 lux ƒ1.6, 1 porta BNC, 1 ingresso audio, OSD, 1 porta RS485, protocolli Pelco P/D e Dahua, 300 preset, 5 scan, 8 tour e 5 pattern, 2/3D NR, WDR 120 dB, privacy mask, alimentazione 24 Vdc <14 W, staffa da parete PFB300S, adattatore fissaggio PFA110 e alimentatore inclusi | 1046 | 4 | 1
HDCVI | PTZ HDCVI | PTZ SD5 | SD52C225DB-HC | M-0031906 | PTZ HDCVI 2 MP zoom 25x incasso | Speed dome HDCVI a incasso antivandalo IK10, sensore CMOS Starvis progressivo 1/2.8", risoluzione 2 MP a 25fps, rotazione PAN 360° endless / TILT 0°~90°, auto flip 180°, zoom ottico 25x (4.8~120 mm ƒ1.6~3.5) / 16x digitale, luminosità 0.005 lux ƒ1.6, porta BNC, 1 ingresso audio, OSD, 1 porta RS485, protocolli Pelco P/D e Dahua, 300 preset, 5 scan, 8 tour e 5 pattern, 2/3D NR, WDR 120 dB, privacy mask, alimentazione 12 Vdc <14 W, alimentatore incluso | 1079 | 4 | 1
HDCVI | PTZ HDCVI | PTZ SD4 | SD49225DB-HC | M-0031905 | PTZ HDCVI 2 MP zoom 25x IR | Speed dome HDCVI Starlight da esterno/interno IP66, sensore CMOS Starvis progressivo 1/2.8", risoluzione 2 MP a 25fps, rotazione PAN 360° endless / TILT -15°~90°, autoflip 180°, zoom ottico 25x (4.8~120 mm ƒ1.6~3.5) / 16x digitale, luminosità 0.005 lux ƒ1.6, portata IR 100 m, 1 porta BNC, 1 ingresso audio, 1 porta RS485, protocolli Pelco P/D e Dahua, 300 preset, 5 scan, 8 tour e 5 pattern, 2/3D NR, WDR 120 dB, privacy mask, alimentazione 12 Vdc <22 W, staffa da parete PFB305W inclusa | 936 | 1 | 1
HDCVI | PTZ HDCVI | PTZ SD4 | SD40216DB-HC | M-0033108 | PTZ HDCVI 2 MP zoom 16x | Speed dome HDCVI Starlight da interno/esterno IP66 antivandalo IK10, sensore CMOS Starvis progressivo 1/2.8", risoluzione 2 MP a 25fps, rotazione PAN 360° endless / TILT 0°~90°, auto flip 180°, zoom ottico 16x (5~80 mm F1.6~2.8) / 16x digitale, luminosità 0.005 lux F1.6, CVBS/CVI su porta BNC, 2 ingressi e 1 uscita allarme, 1 ingresso audio, 1 porta RS485, protocolli Pelco P/D e Dahua, 300 preset, 5 scan, 8 tour e 5 pattern, 2/3D NR, WDR 120 dB, privacy mask, alimentazione 12 Vdc <12 W, alimentatore, staffa da parete PFB300S e adattatore fissaggio PFA110 inclusi | 788 | 4 | 1
HDCVI | PTZ HDCVI | PTZ SD4 | SD42216DB-HC | M-0033109 | PTZ HDCVI 2 MP zoom 16x | Speed dome HDCVI Starlight da interno/esterno IP66 antivandalo IK10, sensore CMOS Starvis progressivo 1/2.8", risoluzione 2 MP a 25fps, rotazione PAN 360° endless / TILT 0°~90°, auto flip 180°, zoom ottico 16x (5~80 mm F1.6~2.8) / 16x digitale, luminosità 0.005 lux F1.6, CVBS/CVI su porta BNC, 2 ingressi e 1 uscita allarme, 1 ingresso audio, 1 porta RS485, protocolli Pelco P/D e Dahua, 300 preset, 5 scan, 8 tour e 5 pattern, 2/3D NR, WDR 120 dB, privacy mask, alimentazione 12 Vdc <12 W, alimentatore incluso | 755 | 4 | 1
HDCVI | PTZ HDCVI | PTZ SD4 | SD42C216DB-HC | M-0033110 | PTZ HDCVI 2 MP zoom 16x incasso | Speed dome HDCVI Starlight a incasso antivandalo IK10, sensore CMOS Starvis progressivo 1/2.8", risoluzione 2 MP a 25fps, rotazione PAN 360° endless / TILT 0°~90°, auto flip 180°, zoom ottico 16x (5~80 mm F1.6~2.8) / 16x digitale, luminosità 0.005 lux F1.6, CVBS/CVI su porta BNC, 2 ingressi e 1 uscita allarme, 1 ingresso audio, 1 porta RS485, protocolli Pelco P/D e Dahua, 300 preset, 5 scan, 8 tour e 5 pattern, 2/3D NR, WDR 120 dB, privacy mask, alimentazione 12 Vdc <12 W, alimentatore incluso | 758 | 4 | 1
HDCVI | PTZ HDCVI | PTZ SD2 | SD22204DB-GC | M-0031904 | PTZ HDCVI 2 MP zoom 4x | Speed dome HDCVI Starlight da interno/esterno IP66 antivandalo IK10, sensore CMOS Starvis progressivo 1/2.8", risoluzione 2 MP a 25fps, rotazione PAN 0°~355°/s / TILT 0°~90°, zoom ottico 4x (2.7~11 mm ƒ1.6~3.0) / 16x digitale, luminosità 0.005 lux ƒ1.6, porta BNC, 1 porta RS485, protocolli Pelco P/D e Dahua da 300 preset, 8 tour, 2/3D NR, alimentazione 12 Vdc <9 W | 392 | 20 | 1
HDCVI | Recorder HDCVI | 8 HDD | XVR7816S-4K-I3 | M-0027417 | XVR AI 16 ch analog 8 MP / 16+16 ch IP 12 MP 8 HDD | XVR AI WizSense 16 canali HDCVI/CVBS/TVI/AHD fino a 8 MP (analog. 15fps encoding) o 16+16 canali IP a 12 MP, max. banda 128 Mbps, AI coding, H.265+, 4 uscite video (1 VGA + 2 HDMI + 1 TV), 16 ingressi e 6 uscite allarme, 16 ingressi e 1 uscita audio BNC bidirezionale, predisposto per montaggio di 8 dischi SATA (fino a 10 TB cad.), 1 porta eSATA, 1 porta RS485, 1 porta RS232, 2 porte LAN 10/100/1000 Mbps, 4 porte USB (2 2.0 e 2 3.0), 6 canali analog protezione perimetrale, 6 canali analog face recognition, 16 canali analog SMD Plus, 2U, alimentazione 100~240 Vac <30 W senza Hard Disk | 2947 | 2 | 1
HDCVI | Recorder HDCVI | 8 HDD | XVR7808S-4K-I3 | M-0027762 | XVR AI 8 ch analog 8 MP / 8+8 ch IP 12 MP 8 HDD | XVR AI WizSense 8 canali HDCVI/CVBS/TVI/AHD a 8 MP o 8+8 canali IP a 12 MP (analog 15fps encoding), max. banda 128 Mbps, AI coding, H.265+, 4 uscite video (1 VGA + 2 HDMI + 1 TV), 16 ingressi e 6 uscite allarme, 4/8 ingressi RCA/BNC e 1 uscita RCA audio bidirezionale, predisposto per montaggio di 8 dischi SATA (fino a 16 TB cad.), 1 porta eSATA, 1 porta RS485, 1 porta RS232, 2 porte LAN 10/100/1000 Mbps, 4 porte USB (2 2.0 e 2 3.0), 8 canali analog protezione perimetrale, 2 canali analog face detection/recognition, SMD Plus su tutti i canali analog, 2U, alimentazione 100~240 Vac <20 W senza Hard Disk | 1988 | 2 | 1
HDCVI | Recorder HDCVI | 4 HDD | XVR7416L-4K-I3 | M-0027416 | XVR AI 16 ch analog 8 MP / 16+16 ch IP 12 MP 4 HDD | XVR AI WizSense 16 canali HDCVI/CVBS/TVI/AHD fino a 8 MP (analog 15fps encoding) o 16+16 canali IP a 12 MP, max. banda 128 Mbps, AI coding, H.265+, 4 uscite video (1 VGA + 2 HDMI + 1 TV), 16 ingressi e 6 uscite allarme, 4 ingressi e 1 uscita audio BNC bidirezionale, predisposto per montaggio di 4 dischi SATA (fino a 16 TB cad.), 1 porta eSATA, 1 porta RS485, 1 porta RS232, 1 porta LAN 10/100/1000 Mbps, 3 porte USB (2.0 e 2 3.0), 6 canali analog protezione perimetrale, 6 canali analog face recognition, 16 canali SMD Plus, 1.5U, alimentazione 100~240 Vac <30 W senza Hard Disk | 2603 | 2 | 1
HDCVI | Recorder HDCVI | 4 HDD | XVR7408L-4K-I3 | M-0027761 | XVR AI 8 ch analog 8 MP / 8+8 ch IP 12 MP 4 HDD | XVR AI WizSense 8 canali HDCVI/CVBS/TVI/AHD o 8+8 canali IP a 8 MP (analog 15fps encoding), max. banda 128 Mbps, AI coding, H.265+, 4 uscite video (1 VGA + 2 HDMI + 1 TV), 16 ingressi e 6 uscite allarme, 4/8 ingressi RCA/BNC e 1 uscita RCA audio bidirezionale, predisposto per montaggio di 4 dischi SATA (fino a 16 TB cad.), 1 porta eSATA, 1 porta RS485, 1 porta RS232, 1 porta LAN 10/100/1000 Mbps, 3 porte USB (1 2.0 e 2 3.0), 8 canali analog protezione perimetrale, 2 canali analog face detection/recognition, SMD Plus su tutti i canali analog, 1.5U, alimentazione 100~240 Vac <20 W senza Hard Disk | 1585 | 2 | 1
HDCVI | Recorder HDCVI | 2 HDD | XVR7216AN-4K-I3 | M-0028025 | XVR AI 16 ch analog / 16+16 ch IP 8 MP 2 HDD | XVR AI WizSense 16 canali HDCVI/CVBS/TVI/AHD o 16+16 canali IP a 8 MP (analog 15fps encoding), max. banda 128 Mbps, AI coding, H.265+, 2 uscite video (1 VGA + 1 HDMI), 1/16 ingressi RCA/BNC e 1 uscita RCA audio bidirezionale, predisposto per montaggio di 2 dischi SATA (fino a 16 TB cad.), 1 porta RS485, 1 porta LAN 10/100/1000 Mbps, 2 porte USB (3.0 e 2.0), 6 canali analog protezione perimetrale, 6 canali analog face detection/recognition, SMD Plus su tutti i canali analog, 1U, alimentazione 12 Vdc <32 W senza Hard Disk | 1693 | 5 | 1
HDCVI | Recorder HDCVI | 2 HDD | XVR7208A-4K-I3 | M-0028024 | XVR AI 8 ch analog / 8+8 ch IP 8 MP 2 HDD | XVR AI WizSense 8 canali HDCVI/CVBS/TVI/AHD o 8+8 canali IP a 8 MP (analog 15fps encoding), max. banda 128 Mbps, AI coding, H.265+, 2 uscite video (1 VGA + 1 HDMI), 8 ingressi e 3 uscite allarme, 4/8 ingressi RCA/BNC e 1 uscita RCA audio bidirezionale, predisposto per montaggio di 2 dischi SATA (fino a 16 TB cad.), 1 porta RS485, 1 porta LAN 10/100/1000 Mbps, 2 porte USB (3.0 e 2.0), 8 canali analog protezione perimetrale, 2 canali analog face detection/recognition, SMD Plus su tutti i canali analog, 1U, alimentazione 12 Vdc <15 W senza Hard Disk | 982 | 5 | 1
HDCVI | Recorder HDCVI | 1 HDD | XVR7108HE-4K-I3 | M-0027758 | XVR AI 8 ch analog / 8+8 ch IP 8 MP 1 HDD | XVR AI WizSense 8 canali HDCVI/CVBS/TVI/AHD o 8+8 canali IP a 8 MP, max. banda 128 Mbps, AI coding, H.265+, 2 uscite video (1 VGA + 1 HDMI), 8 ingressi e 3 uscite allarme, 8/8 ingressi RCA/BNC e 1 uscita RCA audio bidirezionale, predisposto per montaggio di 1 disco SATA (fino a 16 TB cad.), 1 porta RS485, 1 porta LAN 10/100/1000 Mbps, 2 porte USB (2.0 e 3.0), 8 canali analog protezione perimetrale, 2 canali analog face detection/recognition, SMD Plus su tutti i canali analog, Mini 1U, alimentazione 12 Vdc <15 W senza Hard Disk | 851 | 10 | 1
HDCVI | Recorder HDCVI | 1 HDD | XVR7104HE-4K-I3 | M-0027775 | XVR AI 4 ch analog / 4+4 ch IP 8 MP 1 HDD | XVR AI WizSense 4 canali HDCVI/CVBS/TVI/AHD o 4+4 canali IP a 8 MP, max. banda 128 Mbps, AI coding, H.265+, 2 uscite video (1 VGA + 1 HDMI), 8 ingressi e 3 uscite allarme, 4/4 ingressi RCA/BNC e 1 uscita RCA audio bidirezionale, predisposto per montaggio di 1 disco SATA (fino a 16 TB), 1 porta RS485, 1 porta LAN 10/100/1000 Mbps, 2 porte USB (2.0 e 3.0), 4 canali analog protezione perimetrale, 2 canali analog face detection/recognition, 4 canali analog SMD Plus, Mini 1U, alimentazione 12 Vdc <10 W senza Hard Disk | 634 | 10 | 1
HDCVI | Recorder HDCVI | 1 HDD | XVR7108H-4K-I3 | M-0028021 | XVR AI 8 ch analog / 8+8 ch IP 8 MP 1 HDD | XVR AI WizSense 8 canali HDCVI/CVBS/TVI/AHD o 8+8 canali IP a 8 MP, max. banda 128 Mbps, AI coding, H.265+, 2 uscite video (1 VGA + 1 HDMI), 1/8 ingressi RCA/BNC e 1 uscita RCA audio bidirezionale, predisposto per montaggio di 1 disco SATA (fino a 16 TB cad.), 1 porta RS485, 1 porta LAN 10/100/1000 Mbps, 2 porte USB (2.0 e 3.0), 8 canali analog protezione perimetrale, 2 canali analog face detection/recognition, SMD Plus su tutti i canali analog, Mini 1U, alimentazione 12 Vdc <15 W senza Hard Disk | 746 | 10 | 1
HDCVI | Recorder HDCVI | 1 HDD | XVR7104H-4K-I3 | M-0027773 | XVR AI 4 ch analog / 4+4 ch IP 8 MP 1 HDD | XVR AI WizSense 4 canali HDCVI/CVBS/TVI/AHD o 4+4 canali IP a 8 MP, max. banda 128 Mbps, AI coding, H.265+, 2 uscite video (1 VGA + 1 HDMI), 1/4 ingressi RCA/BNC e 1 uscita RCA audio bidirezionale, predisposto per montaggio di 1 disco SATA (fino a 16 TB), 1 porta RS485, 1 porta LAN 10/100/1000 Mbps, 2 porte USB (2.0 frontale, 3.0 posteriore), 4 canali analog protezione perimetrale, 2 canali analog face detection/recognition, 4 canali analog SMD Plus, Mini 1U, alimentazione 12 Vdc <10 W senza Hard Disk | 508 | 10 | 1
HDCVI | Recorder HDCVI | 8 HDD | XVR5832S-4KL-I3 | M-0027769 | XVR AI 32 ch analog 8 MP / 32 ch IP 12 MP 8 HDD | XVR AI WizSense 32 canali HDCVI/CVBS/TVI/AHD fino a 8 MP (analog 7fps encoding) o 32 canali IP a 12 MP, max. banda 128 Mbps, AI coding, H.265+, 4 uscite video (1 VGA + 2 HDMI + 1 TV), 16 ingressi e 6 uscite allarme, 16/32 (coax) ingressi e 1 uscita audio BNC bidirezionale, predisposto per montaggio di 8 dischi SATA (fino a 16 TB cad.), 1 porta eSATA, 2 porte LAN 10/100/1000 Mbps, 1 porta RS485, 1 porta RS232, 4 porte USB (2 2.0 e 2 3.0), 12 canali analog protezione perimetrale, 6 canali analog face detection/recognition, 32 canali SMD Plus, 2U, alimentazione 100~240 Vac <30 W senza Hard Disk | 2690 | 2 | 1
HDCVI | Recorder HDCVI | 8 HDD | XVR5816S-4KL-I3 | M-0027421 | XVR AI 16 ch analog 8 MP / 16+16 ch IP 12 MP 8 HDD | XVR AI WizSense 16 canali HDCVI/CVBS/TVI/AHD fino a 8 MP (analog. 7fps encoding) o 16+16 canali IP a 12 MP, max. banda 128 Mbps, AI coding, H.265+, 4 uscite video (1 VGA + 2 HDMI + 1 TV), 16 ingressi e 6 uscite allarme, 16 ingressi e 1 uscita audio BNC, comunicazione bidirezionale, predisposto per montaggio di 8 dischi SATA (fino a 10 TB cad.), 1 porta eSATA, 1 porta RS485, 1 porta RS232, 2 porte LAN 10/100/1000 Mbps, 4 porte USB (2 2.0 e 2 3.0), 2 canali analog protezione perimetrale, 2 canali analog face recognition, 16 canali analog SMD Plus, 2U, alimentazione 100~240 Vac <20 W senza Hard Disk | 2003 | 2 | 1
HDCVI | Recorder HDCVI | 4 HDD | XVR5432L-4KL-I3 | M-0027768 | XVR AI 32 ch analog 8 MP / 16+16 ch IP 12 MP 4 HDD | XVR AI WizSense 32 canali HDCVI/CVBS/TVI/AHD fino a 8 MP (analog 7fps encoding) o 16+16 canali IP a 12 MP, max. banda 128 Mbps, AI coding, H.265+, 4 uscite video (1 VGA + 2 HDMI + 1 TV), 16 ingressi e 6 uscite allarme, 4/32 (coax) ingressi e 1 uscita audio BNC bidirezionale, predisposto per montaggio di 4 dischi SATA (fino a 16 TB cad.), 1 porta eSATA, 1 porta RS485, 1 porta RS232, 1 porta LAN 10/100/1000 Mbps, 3 porte USB (2.0 e 2 3.0), 6 canali analog protezione perimetrale, 6 canali analog face detection/recognition, 32 canali SMD Plus, 1.5U, alimentazione 100~240 Vac <30 W senza Hard Disk | 2309 | 2 | 1
HDCVI | Recorder HDCVI | 4 HDD | XVR5416L-4KL-I3 | M-0027415 | XVR AI 16 ch analog 8 MP / 16+16 ch IP 12 MP 4 HDD | XVR AI WizSense 16 canali HDCVI/CVBS/TVI/AHD fino a 8 MP (analog 7fps encoding) o 16+16 canali IP a 12 MP, max. banda 128 Mbps, AI coding, H.265+, 4 uscite video (1 VGA + 2 HDMI + 1 TV), 16 ingressi e 6 uscite allarme, 4 ingressi e 1 uscita audio BNC bidirezionale, predisposto per montaggio di 4 dischi SATA (fino a 10 TB cad.), 1 porta eSATA, 1 porta RS485, 1 porta RS232, 1 porta LAN 10/100/1000 Mbps, 3 porte USB (2.0 e 2 3.0), 2 canali analog protezione perimetrale, 2 canali analog face recognition, 16 canali SMD Plus, 1.5U, alimentazione 100~240 Vac <20 W senza Hard Disk | 1528 | 2 | 1
HDCVI | Recorder HDCVI | 2 HDD | XVR5232AN-4KL-I3 | M-0027760 | XVR AI 32 ch analog / IP 8 MP 2 HDD | XVR AI WizSense 32 canali HDCVI/CVBS/TVI/AHD/IP a 8 MP (analog 7fps encoding), max. banda 128 Mbps, AI coding, H.265+, 3 uscite video (1 VGA + 1 HDMI + 1 TV), 1/32 ingressi RCA/BNC e 1 uscita RCA audio bidirezionale, predisposto per montaggio di 2 dischi SATA (fino a 16 TB cad.), 1 porta RS485, 1 porta LAN 10/100/1000 Mbps, 2 porte USB (2.0 e 3.0), 12 canali analog protezione perimetrale, 6 canali analog face detection/recognition, SMD Plus su tutti i canali analog, 1U, alimentazione 12 Vdc <32 W senza Hard Disk | 1833 | 5 | 1
HDCVI | Recorder HDCVI | 2 HDD | XVR5216A-4KL-I3 | M-0020468 | XVR AI 16 ch analog / 32 ch IP 8 MP 2 HDD | XVR AI WizSense 16 canali HDCVI/CVBS/TVI/AHD o 32 canali IP a 8 MP (analog 7fps encoding), max. banda 128 Mbps, AI coding, H.265+, 2 uscite video (1 VGA + 1 HDMI), 16 ingressi e 3 uscite allarme, 4/16 ingressi RCA/BNC e 1 uscita RCA audio bidirezionale, predisposto per montaggio di 2 dischi SATA (fino a 16 TB cad.), 1 porta RS485, 1 porta LAN 10/100/1000 Mbps, 2 porte USB (3.0 e 2.0), 2 canali analog protezione perimetrale, 2 canali analog face detection/recognition, SMD Plus su tutti i canali analog, 1U, alimentazione 12 Vdc <15 W senza Hard Disk | 1145 | 5 | 1
HDCVI | Recorder HDCVI | 2 HDD | XVR5208A-4KL-I3 | M-0019948 | XVR AI 8 ch analog / 8+8 ch IP 8 MP 2 HDD | XVR AI WizSense 8 canali HDCVI/CVBS/TVI/AHD o 8+8 canali IP a 8 MP (analog 7fps encoding), max. banda 128 Mbps, AI coding, H.265+, 2 uscite video (1 VGA + 1 HDMI), 8 ingressi e 3 uscite allarme, 4/8 ingressi RCA/BNC e 1 uscita RCA audio bidirezionale, predisposto per montaggio di 2 dischi SATA (fino a 16 TB cad.), 1 porta RS485, 1 porta LAN 10/100/1000 Mbps, 2 porte USB (3.0 e 2.0), 2 canali analog protezione perimetrale, 2 canali analog face detection/recognition, SMD Plus su tutti i canali analog, 1U, alimentazione 12 Vdc <10 W senza Hard Disk | 744 | 5 | 1
HDCVI | Recorder HDCVI | 2 HDD | XVR5216AN-4KL-I3 | M-0020441 | XVR AI 16 ch analog / 16+16 ch IP 8 MP 2 HDD | XVR AI WizSense 16 canali HDCVI/CVBS/TVI/AHD o 16+16 canali IP a 8 MP (analog 7fps encoding), max. banda 128 Mbps, AI coding, H.265+, 2 uscite video (1 VGA + 1 HDMI), 1/16 ingressi RCA/BNC e 1 uscita RCA audio bidirezionale, predisposto per montaggio di 2 dischi SATA (fino a 16 TB cad.), 1 porta RS485, 1 porta LAN 10/100/1000 Mbps, 2 porte USB (3.0 e 2.0), 2 canali analog protezione perimetrale, 2 canali analog face detection/recognition, SMD Plus su tutti i canali analog, 1U, alimentazione 12 Vdc <15 W senza Hard Disk | 1039 | 5 | 1
HDCVI | Recorder HDCVI | 2 HDD | XVR5208AN-4KL-I3 | M-0019987 | XVR AI 8 ch analog / 8+8 ch IP 8 MP 2 HDD | XVR AI WizSense 8 canali HDCVI/CVBS/TVI/AHD o 8+8 canali IP a 8 MP (analog 7fps encoding), max. banda 128 Mbps, AI coding, H.265+, 2 uscite video (1 VGA + 1 HDMI), 1/8 ingressi RCA/BNC e 1 uscita RCA audio bidirezionale, predisposto per montaggio di 2 dischi SATA (fino a 16 TB cad.), 1 porta RS485, 1 porta LAN 10/100/1000 Mbps, 2 porte USB (3.0 e 2.0), 2 canali analog protezione perimetrale, 2 canali analog face detection/recognition, SMD Plus su tutti i canali analog, 1U, alimentazione 12 Vdc <10 W senza Hard Disk | 693 | 5 | 1
HDCVI | Recorder HDCVI | 1 HDD | XVR5116HE-4KL-I3 | M-0027590 | XVR AI 16 ch analog / 16+16 ch IP 8 MP 1 HDD | XVR AI WizSense 16 canali HDCVI/CVBS/TVI/AHD o 16+16 canali IP a 8 MP (analog 7fps encoding), max. banda 128 Mbps, AI coding, H.265+, 2 uscite video (1 VGA + 1 HDMI), 16 ingressi e 3 uscite allarme, 16 ingressi RCA/BNC e 1 uscita RCA audio bidirezionale, predisposto per montaggio di 1 disco SATA (fino a 16 TB), 1 porta RS485, 1 porta LAN 10/100/1000 Mbps, 2 porte USB (3.0 e 2.0), 2 canali analog protezione perimetrale, 2 canali analog face detection/recognition, 16 canali analog SMD Plus, Mini 1U, alimentazione 12 Vdc <15 W senza Hard Disk | 1052 | 10 | 1
HDCVI | Recorder HDCVI | 1 SSD integrato | XVR5108HE-4KL-I3(1T) | M-0032917 | XVR AI 8 ch analog / 8+8 ch IP 8 MP 1 SSD integrato | XVR AI WizSense 8 canali HDCVI/CVBS/TVI/AHD o 8+8 canali IP a 8 MP (analog 7fps encoding) con SSD interno da 1 TB, max. banda 128 Mbps, AI coding, H.265+, 2 uscite video (1 VGA + 1 HDMI), 8 ingressi e 3 uscite allarme, 8/8 ingressi RCA/BNC e 1 uscita RCA audio bidirezionale, 1 porta RS485, 1 porta LAN 1000 Mbps, 2 porte USB (2.0 e 3.0), 8 canali protezione perimetrale, 2 canali face detection/recognition, 8 canali SMD Plus, Mini 1U, alimentazione 12 Vdc <10 W con SSD | 830 | 10 | 1
HDCVI | Recorder HDCVI | 1 HDD | XVR5108HE-4KL-I3 | M-0019944 | XVR AI 8 ch analog / 8+8 ch IP 8 MP 1 HDD | XVR AI WizSense 8 canali HDCVI/CVBS/TVI/AHD o 8+8 canali IP a 8 MP (analog 7fps encoding), max. banda 128 Mbps, AI coding, H.265+, 2 uscite video (1 VGA + 1 HDMI), 8 ingressi e 3 uscite allarme, 8/8 ingressi RCA/BNC e 1 uscita RCA audio bidirezionale, predisposto per montaggio di 1 disco SATA (fino a 16 TB), 1 porta RS485, 1 porta LAN 10/100/1000 Mbps, 2 porte USB (3.0 e 2.0), 2 canali protezione perimetrale, 2 canali face detection/recognition, SMD Plus su tutti i canali, Mini 1U, alimentazione 12 Vdc <10 W senza Hard Disk | 637 | 10 | 10
HDCVI | Recorder HDCVI | 1 SSD integrato | XVR5104HE-4KL-I3(1T) | M-0032676 | XVR AI 4 ch analog / 4+4 ch IP 8 MP 1 SSD integrato | XVR AI WizSense 4 canali HDCVI/CVBS/TVI/AHD o 4+4 canali IP a 8 MP (analog. 7fps encoding) con SSD interno da 1 TB, max. banda 64 Mbps, AI coding, H.265+, 2 uscite video (1 VGA + 1 HDMI), 8 ingressi e 3 uscite allarme, 4/4 ingressi RCA/BNC e 1 uscita RCA audio bidirezionale, 1 porta RS485, 1 porta LAN 10/100 Mbps, 2 porte USB 2.0, 4 canali analog protezione perimetrale, 2 canali analog face detection/recognition, 4 canali analog SMD Plus, Mini 1U, alimentazione 12 Vdc <7 W con SSD | 633 | 10 | 1
HDCVI | Recorder HDCVI | 1 HDD | XVR5116H-4KL-I3 | M-0020439 | XVR AI 16 ch analog / 16+16 ch IP 8 MP 1 HDD | XVR AI WizSense 16 canali HDCVI/CVBS/TVI/AHD o 16+16 canali IP a 8 MP, max. banda 128 Mbps, AI coding, H.265+, 2 uscite video (1 VGA + 1 HDMI), 1/16 ingressi RCA/BNC e 1 uscita RCA audio bidirezionale, predisposto per montaggio di 1 disco SATA (fino a 16 TB), 1 porta RS485, 1 porta LAN 10/100/1000 Mbps, 2 porte USB (3.0 e 2.0), 2 canali analog protezione perimetrale, 2 canali analog face detection/recognition, 16 canali analog SMD Plus, Mini 1U, alimentazione 12 Vdc <15 W senza Hard Disk | 909 | 10 | 10
HDCVI | Recorder HDCVI | 1 SSD integrato | XVR5108HS-4KL-I3(1T) | M-0032911 | XVR AI 8 ch analog / 8+8 ch IP 8 MP 1 SSD integrato | XVR AI WizSense 8 canali HDCVI/CVBS/TVI/AHD o 8+8 canali IP a 8 MP (analog 7fps encoding) con SSD interno da 1 TB, max. banda 128 Mbps, AI coding, H.265+, 2 uscite video (1 VGA + 1 HDMI), 1/8 ingressi RCA/BNC e 1 uscita RCA audio bidirezionale, 1 porta RS485, 1 porta LAN 10/100/1000 Mbps, 2 porte USB (3.0 e 2.0), 2 canali analog protezione perimetrale, 2 canali analog face detection/recognition, SMD Plus su tutti i canali analog, Compact 1U, alimentazione 12 Vdc <10 W con SSD | 697 | 10 | 10
HDCVI | Recorder HDCVI | 1 SSD integrato | XVR5104HS-4KL-I3(1T) | M-0032674 | XVR AI 4 ch analog / 4+4 ch IP 8 MP 1 SSD integrato | XVR AI WizSense 4 canali HDCVI/CVBS/TVI/AHD o 4+4 canali IP a 8 MP (analog. 7fps encoding) con SSD interno da 1 TB, max. banda 64 Mbps, AI coding, H.265+, 2 uscite video (1 VGA + 1 HDMI), 1/4 ingressi RCA/BNC e 1 uscita RCA audio bidirezionale, 1 porta RS485, 1 porta LAN 10/100 Mbps, 2 porte USB 2.0, 4 canali analog protezione perimetrale, 2 canali analog face detection/recognition, 4 canali analog SMD Plus, Compact 1U, alimentazione 12 Vdc <7 W con SSD | 523 | 10 | 10
HDCVI | Recorder HDCVI | 8 HDD | XVR5832S-I3 | M-0027414 | XVR AI 32 ch analog 5 MP / 32 ch IP 8 MP 8 HDD | XVR AI WizSense 32 canali HDCVI/CVBS/TVI/AHD a 5 MP o 32 canali IP a 8 MP, max. banda 128 Mbps, AI coding, H.265+, 4 uscite video (1 VGA + 2 HDMI + 1 TV), 16 ingressi e 6 uscite allarme, 16 ingressi e 1 uscita audio BNC, predisposto per montaggio di 8 dischi SATA (fino a 10 TB cad.), 1 porta eSATA, 1 porta RS485, 1 porta RS232, 4 porte USB (2 2.0 e 2 3.0), 2 porte LAN 10/100/1000 Mbps, 8 canali analog protezione perimetrale, 2 canali face recognition, 16 canali analog SMD Plus, 2U, alimentazione 100~240 Vac <22 W senza Hard Disk | 2024 | 2 | 1
HDCVI | Recorder HDCVI | 8 HDD | XVR5816S-I3 | M-0020512 | XVR AI 16 ch analog 5 MP / 24 ch IP 8 MP 8 HDD | XVR AI WizSense 16 canali HDCVI/CVBS/TVI/AHD a 5 MP o 24 canali IP a 8 MP, max. banda 128 Mbps, AI coding, H.265+, 4 uscite video (1 VGA + 2 HDMI + 1 TV), 16 ingressi e 6 uscite allarme, 16 ingressi e 1 uscita audio BNC, predisposto per montaggio di 8 dischi SATA (fino a 16 TB cad.), 1 porta eSATA, 1 porta RS485, 1 porta RS232, 4 porte USB (2 2.0 e 2 3.0), 2 porte LAN, 4 canali analog protezione perimetrale, 2 canali face detection/recognition, 16 canali analog SMD Plus, 2U, alimentazione 100~240 Vac <15 W senza Hard Disk | 1505 | 2 | 1
HDCVI | Recorder HDCVI | 8 HDD | XVR5808S-I3 | M-0032213 | XVR AI 8 ch analog 5 MP / 12 ch IP 8 MP 8 HDD | VR AI WizSense 8 canali HDCVI/CVBS/TVI/AHD a 5 MP o 4+8 canali IP a 6 MP, max. banda 64 Mbps, AI coding, H.265+, 3 uscite video (1 VGA + 1 HDMI + 1 TV), 8 ingressi e 6 uscite allarme, 8 ingressi e 1 uscita audio BNC, predisposto per montaggio di 8 dischi SATA (fino a 16 TB cad.), 1 porta eSATA, 1 porta RS485, 1 porta RS232, 4 porte USB (2 2.0 e 2 3.0), 1 porta LAN 10/100 Mbps, 4 canali analog protezione perimetrale, 2 canali face detection/recognition, 8 canali analog SMD Plus, 2U, alimentazione 100~240 Vac <10 W senza Hard Disk | 1152 | 2 | 1
HDCVI | RECORDER HDCVI | 4 HDD | XVR5432L-I3 | M-0027413 | XVR AI 32 ch analog 5 MP / 32 ch IP 8 MP 4 HDD | XVR AI WizSense 32 canali HDCVI/CVBS/TVI/AHD a 5 MP o 32 canali IP a 8 MP, max. banda 128 Mbps, AI coding, H.265+, 4 uscite video (1 VGA + 2 HDMI + 1 TV), 16 ingressi e 6 uscite allarme, 4 ingressi e 1 uscita BNC audio bidirezionale, predisposto per montaggio di 4 dischi SATA (fino a 10 TB cad.), 1 porta eSATA, 2 porte LAN 10/100/1000 Mbps, 1 porta RS485, 1 porta RS232, 3 porte USB (2.0 e 2 3.0), 8 canali analog protezione perimetrale, 2 canali analog face recognition, 16 canali analog SMD Plus, 1.5U, alimentazione 100~240 Vac <22 W senza Hard Disk | 1657 | 2 | 1
HDCVI | Recorder HDCVI | 4 HDD | XVR5416L-I3 | M-0020576 | XVR AI 16 ch analog 5 MP / 16+8 ch IP 8 MP 4 HDD | XVR AI WizSense 16 canali HDCVI/CVBS/TVI/AHD a 5 MP o 16+8 canali IP a 8 MP, max. banda 128 Mbps, AI coding, H.265+, 4 uscite video (1 VGA + 2 HDMI + 1 TV), 16 ingressi e 6 uscite allarme, 4/16 ingressi BNC e 1 uscita BNC audio bidirezionale, predisposto per montaggio di 4 dischi SATA (fino a 16 TB cad.), 1 porta eSATA, 2 porte LAN, 1 porta RS485, 1 porta RS232, 3 porte USB (2.0 e 2 3.0), 4 canali analog protezione perimetrale, 2 canali analog face detection/recognition, 16 canali analog SMD Plus, alimentazione 100~240 Vac <15 W senza Hard Disk | 1130 | 2 | 1
HDCVI | Recorder HDCVI | 2 HDD | XVR5216A-I3 | M-0019949 | XVR AI 16 ch analog 5 MP / 16+8 ch IP 6 MP 2 HDD | XVR AI WizSense 16 canali HDCVI/CVBS/TVI/AHD a 5 MP o 16+8 canali IP a 6 MP, max. banda 128 Mbps, AI coding, H.265+, 2 uscite video (1 VGA + 1 HDMI), 16 ingressi e 3 uscite allarme, 1/4 ingressi RCA/BNC e 1 uscita RCA audio bidirezionale, predisposto per montaggio di 2 dischi SATA (fino a 16 TB cad.), 1 porta RS485, 1 porta LAN 10/100/1000 Mbps, 2 porte USB (3.0 e 2.0), 2 canali analog protezione perimetrale, 2 canali analog face detection/recognition, SMD Plus su tutti i canali analog, 1U, alimentazione 12 Vdc <12 W senza Hard Disk | 754 | 5 | 1
HDCVI | Recorder HDCVI | 2 HDD | XVR5232AN-I3 | M-0020469 | XVR AI 32 ch analog / 32 ch IP 5 MP 2 HDD | XVR AI WizSense 32 canali HDCVI/CVBS/TVI/AHD o 32 canali IP a 5 MP, max. banda 128 Mbps, AI coding, H.265+, 2 uscite video (1 VGA + 1 HDMI), 1/32 ingressi RCA/BNC e 1 uscita RCA audio, predisposto per montaggio di 2 dischi SATA (fino a 16 TB cad.), 1 porta RS485, 1 porta LAN 10/100/1000 Mbps, 2 porte USB (3.0 e 2.0), 2 canali analog protezione perimetrale, 2 canali analog face detection/recognition, 16 canali analog SMD Plus, 1U, alimentazione 12 Vdc <17 W senza Hard Disk | 1123 | 5 | 1
HDCVI | Recorder HDCVI | 2 HDD | XVR5216AN-I3 | M-0019950 | XVR AI 16 ch analog 5 MP / 16+8 ch IP 6 MP 2 HDD | XVR AI WizSense 16 canali HDCVI/CVBS/TVI/AHD a 5 MP o 16+8 canali IP a 6 MP, max. banda 128 Mbps, AI coding, H.265+, 2 uscite video (1 VGA + 1 HDMI), 1/16 ingressi RCA/BNC e 1 uscita RCA audio bidirezionale, predisposto per montaggio di 2 dischi SATA (fino a 16 TB cad.), 1 porta RS485, 1 porta LAN 10/100/1000 Mbps, 2 porte USB (3.0 e 2.0), 2 canali analog protezione perimetrale, 2 canali analog face detection/recognition, SMD Plus su tutti i canali analog, 1U, alimentazione 12 Vdc <12 W senza Hard Disk | 703 | 5 | 1
HDCVI | Recorder HDCVI | 1 HDD | XVR5116HE-I3 | M-0019946 | XVR AI 16 ch analog 5 MP / 16+8 ch IP 6 MP 1 HDD | XVR AI WizSense 16 canali HDCVI/CVBS/TVI/AHD a 5 MP o 16+8 canali IP a 6 MP, max. banda 128 Mbps, AI coding, H.265+, 2 uscite video (1 VGA + 1 HDMI), 16 ingressi e 3 uscite allarme, 16/16 ingressi RCA/BNC e 1 uscita RCA audio bidirezionale, predisposto per montaggio di 1 disco SATA (fino a 16 TB), 1 porta RS485, 1 porta LAN 10/100/1000 Mbps, 2 porte USB (3.0 e 2.0), 2 canali analog protezione perimetrale, 2 canali analog face detection, 2 canali face/recognition, SMD Plus su tutti i canali, Mini 1U, alimentazione 12 Vdc <12 W senza Hard Disk | 660 | 10 | 1
HDCVI | Recorder HDCVI | 1 SSD integrato | XVR5108HE-I3(1T) | M-0032672 | XVR AI 8 ch analog 5 MP / 8+4 ch IP 6 MP 1 SSD integrato | XVR AI WizSense 8 canali HDCVI/CVBS/TVI/AHD a 5 MP o 4+8 canali IP a 6 MP con SSD interno da 1 TB, max. banda 64 Mbps, AI coding, H.265+, 2 uscite video (1 VGA + 1 HDMI), 8 ingressi e 3 uscite allarme, 8/8 ingressi RCA/BNC e 1 uscita RCA audio bidirezionale, 1 porta RS485, 1 porta LAN 10/100 Mbps, 2 porte USB 2.0, 4 canali analog protezione perimetrale, 2 canali analog face detection/recognition, 8 canali analog SMD Plus, Mini 1U, alimentazione 12 Vdc <7 W con SSD | 634 | 10 | 10
HDCVI | Recorder HDCVI | 1 SSD integrato | XVR5104HE-I3(1T) | M-0032668 | XVR AI 4 ch analog a 5 MP / 4+2 ch IP 6 MP 1 SSD integrato | XVR AI WizSense 4 canali HDCVI/CVBS/TVI/AHD a 5 MP o 2+4 canali IP a 6 MP con SSD interno da 1 TB, max. banda 32 Mbps, AI coding, H.265+, 2 uscite video (1 VGA + 1 HDMI), 8 ingressi e 3 uscite allarme, 4/4 ingressi RCA/BNC e 1 uscita RCA audio bidirezionale, 1 porta RS485, 1 porta LAN 10/100 Mbps, 2 porte USB 2.0, 4 canali analog protezione perimetrale, 1 canale analog face detection/recognition, 4 canali analog SMD Plus, Mini 1U, alimentazione 12 Vdc <5 W con SSD | 532 | 10 | 10
HDCVI | Recorder HDCVI | 1 HDD | XVR5116HS-I3 | M-0019947 | XVR AI 16 ch analog 5 MP / 16+8 ch IP 6 MP 1 HDD | XVR AI WizSense 16 canali HDCVI/CVBS/TVI/AHD a 5 MP o 16+8 canali IP a 6 MP, max. banda 128 Mbps, AI coding, H.265+, 2 uscite video (1 VGA + 1 HDMI), 1/16 ingressi RCA/BNC e 1 uscita RCA audio bidirezionale, predisposto per montaggio di 1 disco SATA (fino a 16 TB), 1 porta RS485, 1 porta LAN 10/100/1000 Mbps, 2 porte USB (3.0 e 2.0), 2 canali analog protezione perimetrale, 2 canali analog face detection/recognition, 16 canali analog SMD Plus, Compact 1U, alimentazione 12 Vdc <12 W senza Hard Disk | 519 | 10 | 10
HDCVI | Recorder HDCVI | 1 SSD integrato | XVR5108HS-I3(1T) | M-0032670 | XVR AI 8 ch analog 5 MP / 8+4 ch IP 6 MP 1 SSD integrato | XVR AI WizSense 8 canali HDCVI/CVBS/TVI/AHD a 5 MP o 4+8 canali IP a 6 MP con SSD interno da 1 TB, max. banda 64 Mbps, AI coding, H.265+, 2 uscite video (1 VGA + 1 HDMI), 1/8 ingressi RCA/BNC e 1 uscita RCA audio bidirezionale, 1 porta RS485, 1 porta LAN 10/100 Mbps, 2 porte USB 2.0, 4 canali analog protezione perimetrale, 2 canali analog face detection/recognition, 8 canali analog SMD Plus, Compact 1U, alimentazione 12 Vdc <7 W con SSD | 519 | 10 | 10
HDCVI | Recorder HDCVI | 1 SSD integrato | XVR5104HS-I3(1T) | M-0032666 | XVR AI 4 ch analog 5 MP / 4+2 ch IP 6 MP 1 SSD integrato | XVR AI WizSense 4 canali HDCVI/CVBS/TVI/AHD a 5 MP o 2+4 canali IP a 6 MP con SSD interno da 1 TB, max. banda 32 Mbps, AI coding, H.265+, 2 uscite video (1 VGA + 1 HDMI), 1/4 ingressi RCA/BNC e 1 uscita RCA audio bidirezionale, 1 porta RS485, 1 porta LAN 10/100 Mbps, 2 porte USB 2.0, 4 canali analog protezione perimetrale, 1 canale analog face detection/recognition, 4 canali analog SMD Plus, Compact 1U, alimentazione 12 Vdc <5 W con SSD | 428 | 10 | 10
HDCVI | Recorder HDCVI | 2 HDD | XVR4216AN-I | M-0015639 | XVR AI 16 ch analog 2 MP / 16+2 ch IP 6 MP 2 HDD | XVR AI WizSense 16 canali HDCVI/CVBS/TVI/AHD a 2 MP o 16+2 canali IP a 6 MP, max. banda 64 Mbps, AI coding, H.265+, 2 uscite video (1 VGA + 1 HDMI), 1/16 ingressi RCA/BNC e 1 uscita RCA audio bidirezionale, predisposto per montaggio di 2 dischi SATA (fino a 16 TB cad.), 1 porta RS485, 1 porta LAN 10/100 Mbps, 2 porte USB 2.0, ricerca AI, 8 canali SMD Plus, 1U, alimentazione 12 Vdc <10 W senza Hard Disk | 504 | 5 | 1
HDCVI | Recorder HDCVI | 1 HDD | XVR4116HS-I | M-0015638 | XVR AI 16 ch analog 2 MP / 16+2 ch IP 6 MP 1 HDD | XVR AI WizSense 16 canali HDCVI/CVBS/TVI/AHD a 2 MP o 16+2 canali IP a 6 MP, max. banda 64 Mbps, AI coding, H.265+, 2 uscite video (1 VGA + 1 HDMI), 1/16 ingressi RCA/BNC e 1 uscita RCA audio bidirezionale, predisposto per montaggio di 1 disco SATA (fino a 16 TB cad.), 1 porta RS485, 1 porta LAN 10/100 Mbps, 2 porte USB 2.0, ricerca AI, 8 canali analog SMD Plus, Compact 1U, alimentazione 12 Vdc <10 W senza Hard Disk | 353 | 10 | 1
HDCVI | Recorder HDCVI | 1 SSD integrato | XVR4108HS-I(1T) | M-0032889 | XVR AI 8 ch analog 2 MP/ 8+2 ch IP 6 MP 1 SSD integrato | XVR AI WizSense 8 canali HDCVI/CVBS/TVI/AHD a 2 MP o 8+2 canali IP a 6 MP con SSD interno da 1 TB, max. banda 32 Mbps, AI coding, H.265+, 2 uscite video (1 VGA + 1 HDMI), 1/8 ingressi RCA/BNC e 1 uscita RCA audio bidirezionale, 1 porta RS485, 1 porta LAN 100 Mbps, 2 porte USB 2.0, 8 canali analog SMD Plus, Compact 1U, alimentazione 12 Vdc <7 W con SSD | 428 | 10 | 10
HDCVI | Recorder HDCVI | 1 SSD integrato | XVR4104HS-I(1T) | M-0032886 | XVR AI 4 ch analog / 4+1 ch IP 2 MP 1 SSD integrato | XVR AI WizSense 4 canali HDCVI/CVBS/TVI/AHD o 4+1 canali IP a 2 MP con SSD interno da 1 TB, max. banda 32 Mbps, AI coding, H.265+, 2 uscite video (1 VGA + 1 HDMI), 1/4 ingressi RCA/BNC e 1 uscita RCA audio bidirezionale, 1 porta RS485, 1 porta LAN 10/100 Mbps, 2 porte USB 2.0, 4 canali analog SMD Plus, Compact 1U, alimentazione 12 Vdc <4 W con SSD | 394 | 10 | 1
HDCVI | Recorder HDCVI | 1 SSD integrato | XVR4108C-I(1T) | M-0032888 | XVR AI 8 ch analog 2 MP / 8+2 ch IP 6 MP 1 SSD integrato | XVR AI WizSense 8 canali HDCVI/CVBS/TVI/AHD a 2 MP o 8+2 canali IP a 6 MP con SSD interno da 1 TB, max. banda 32 Mbps, AI coding, H.265+, 2 uscite video (1 VGA + 1 HDMI), 1/8 ingressi RCA/BNC e 1 uscita RCA audio bidirezionale, 1 porta LAN 10/100 Mbps, 2 porte USB 2.0, 8 canali analog SMD Plus, Smart 1U, alimentazione 12 Vdc <7 W con SSD | 417 | 10 | 10
HDCVI | Recorder HDCVI | 1 SSD integrato | XVR4104C-I(1T) | M-0032887 | XVR AI 4 ch analog / 4+1 ch IP 2 MP 1 SSD integrato | XVR AI WizSense 4 canali HDCVI/CVBS/TVI/AHD o 4+1 canali IP a 2 MP con SSD interno da 1 TB, max. banda 32 Mbps, AI coding, H.265+, 2 uscite video (1 VGA + 1 HDMI), 1/4 ingressi RCA/BNC e 1 uscita RCA audio bidirezionale, 1 porta LAN 10/100 Mbps, 2 porte USB 2.0, ricerca AI, 4 canali analog SMD Plus, Smart 1U, alimentazione 12 Vdc <4 W con SSD | 384 | 10 | 10
IP | Telecamere IP | Bullet Vari-focal | IPC-HFW5842E-Z4E-S3 | M-0030907 | Bullet IP AI 8 MP 8~32 mm IR mic | Telecamera bullet IP AI WizMind S Deeplight da interno/esterno IP67 antivandalo IK10, sensore CMOS progressivo 1/1.8", risoluzione 8 MP a 25fps, AI Coding, H.265+, ICR, ottica motorizzata 8~32 mm ƒ1.6, luminosità 0.0008 lux ƒ1.6 (0 con IR On), portata IR fino a 120 m, 1 porta LAN 10/100 Mbps, 2 ingressi e 1 uscita allarme, 1 ingresso e 1 uscita audio con microfono integrato, privacy mask 8 aree, 3D NR, WDR 120 dB, EPTZ, IVS (protezione perimetrale), Smart Object Detection, SMD 3.0, AcuPick (con NVR AcuPick), AI SSA, face detection, people counting, heat map, metadati video, Smart Sound Detection, micro SD card (512 GB), alimentazione 12 Vdc/ePoE <12.8 W | 1078 | 4 | 1
IP | Telecamere IP | Bullet Vari-focal | IPC-HFW5842E-ZE-S3 | M-0030906 | Bullet IP AI 8 MP 2.7~12 mm IR mic | Telecamera bullet IP AI WizMind S Deeplight da interno/esterno IP67 antivandalo IK10, sensore CMOS progressivo 1/1.8", risoluzione 8 MP a 25fps, AI Coding, H.265+, ICR, ottica motorizzata 2.7~12 mm ƒ1.8, luminosità 0.0008 lux ƒ1.8 (0 con IR On), portata IR fino a 60 m, 1 porta LAN 10/100 Mbps, 2 ingressi e 1 uscita allarme, 1 ingresso e 1 uscita audio con microfono integrato, privacy mask 8 aree, 3D NR, WDR 120 dB, EPTZ, IVS (protezione perimetrale), Smart Object Detection, SMD 3.0, AcuPick (con NVR AcuPick), AI SSA, face detection, people counting, heat map, metadati video, Smart Sound Detection, micro SD card (512 GB), alimentazione 12 Vdc/ePoE <12.8 W | 895 | 4 | 1
IP | Telecamere IP | Bullet Vari-focal | IPC-HFW5541E-ZE-S3 | M-0030922 | Bullet IP AI 5 MP 2.7~13.5 mm IR mic | Telecamera bullet IP AI WizMind S Deeplight da interno/esterno IP67 antivandalo IK10, sensore CMOS progressivo 1/2.7", risoluzione 5 MP a 25fps, AI Coding, H.265+, ICR, ottica motorizzata 2.7~13.5 mm ƒ1.5, luminosità 0.0009 lux ƒ1.5 (0 con IR On), portata IR fino a 60 m, 1 porta LAN 10/100 Mbps, 2 ingressi e 1 uscita allarme, 1 ingresso e 1 uscita audio con microfono integrato, privacy mask 8 aree, 3D NR, WDR 120 dB, IVS (protezione perimetrale), Smart Object Detection, SMD 3.0, AcuPick (con NVR AcuPick), AI SSA, face detection, people counting, heat map, metadati video, Smart Sound Detection, micro SD card (512 GB), alimentazione 12 Vdc/ePoE <13 W | 734 | 4 | 1
IP | Telecamere IP | Bullet Vari-focal | IPC-HFW5442E-Z4E-S3 | M-0030909 | Bullet IP AI 4 MP 8~32 mm IR mic | Telecamera bullet IP AI WizMind S Deeplight da interno/esterno IP67 antivandalo IK10, sensore CMOS progressivo 1/1.8", risoluzione 4 MP a 25fps, AI Coding, H.265+, ICR, ottica motorizzata 8~32 mm ƒ1.6, luminosità 0.0007 lux ƒ1.6 (0 con IR On), portata IR fino a 120 m, 1 porta LAN 10/100 Mbps, 2 ingressi e 1 uscita allarme, 1 ingresso e 1 uscita audio con microfono integrato, privacy mask 8 aree, 3D NR, WDR 140 dB, IVS (protezione perimetrale), Smart Object Detection, SMD 3.0, AcuPick (con NVR AcuPick), AI SSA, face detection, people counting, heat map, metadati video, micro SD card (512 GB), alimentazione 12 Vdc/ePoE <12.3 W | 992 | 4 | 1
IP | Telecamere IP | Bullet Vari-focal | IPC-HFW5442E-ZE-S3 | M-0030908 | Bullet IP AI 4 MP 2.7~12 mm IR mic | Telecamera bullet IP AI WizMind S Deeplight da interno/esterno IP67 antivandalo IK10, sensore CMOS progressivo 1/1.8", risoluzione 4 MP a 25fps, AI Coding, H.265+, ICR, ottica motorizzata 2.7~12 mm ƒ1.8, luminosità 0.0007 lux ƒ1.8 (0 con IR On), portata IR fino a 60 m, 1 porta LAN 10/100 Mbps, 2 ingressi e 1 uscita allarme, 1 ingresso e 1 uscita audio con microfono integrato, privacy mask 8 aree, 3D NR, WDR 140 dB, IVS (protezione perimetrale), Smart Object Detection, SMD 3.0, AcuPick (con NVR AcuPick), AI SSA, face detection, people counting, heat map, metadati video, Smart Sound Detection, micro SD card (512 GB), alimentazione 12 Vdc/ePoE <12.3 W | 833 | 4 | 1
IP | Telecamere IP | Bullet Vari-focal | IPC-HFW5241E-Z12E-S3 | M-0030935 | Bullet IP AI 2 MP 5~60 mm IR mic | Telecamera bullet IP AI WizMind S Deeplight da interno/esterno IP67 antivandalo IK10, sensore CMOS progressivo 1/2.8", risoluzione 2 MP a 25fps, AI Coding, H.265+, ICR, ottica motorizzata 5~60 mm ƒ1.5, luminosità 0.0007 lux ƒ1.5 (0 con IR On), portata IR fino a 150 m, 1 porta LAN 10/100 Mbps, 2 ingressi e 1 uscita allarme, 1 ingresso e 1 uscita audio con microfono integrato, privacy mask 8 aree, 3D NR, WDR 120 dB, IVS (protezione perimetrale), Smart Object Detection, SMD 3.0, AcuPick (con NVR AcuPick), AI SSA, face detection, people counting, heat map, metadati video, Smart Sound Detection, micro SD card (512 GB), alimentazione 12 Vdc/ePoE <12.1 W | 845 | 4 | 1
IP | Telecamere IP | Bullet Vari-focal | IPC-HFW5241E-Z5E-S3 | M-0030926 | Bullet IP AI 2 MP 7~35 mm IR mic | Telecamera bullet IP AI WizMind S Deeplight da interno/esterno IP67 antivandalo IK10, sensore CMOS progressivo 1/2.8", risoluzione 2 MP a 25fps, AI Coding, H.265+, ICR, ottica motorizzata 7~35 mm ƒ1.6, luminosità 0.0007 lux ƒ1.6 (0 con IR On), portata IR fino a 120 m, 1 porta LAN 10/100 Mbps, 2 ingressi e 1 uscita allarme, 1 ingresso e 1 uscita audio con microfono integrato, privacy mask 8 aree, 3D NR, WDR 120 dB, IVS (protezione perimetrale), Smart Object Detection, SMD 3.0, AcuPick (con NVR AcuPick), AI SSA, face detection, people counting, heat map, metadati video, Smart Sound Detection, micro SD card (512 GB), alimentazione 12 Vdc/ePoE <11.6 W | 754 | 4 | 1
IP | Telecamere IP | Bullet Vari-focal | IPC-HFW5241E-ZE-S3 | M-0030925 | Bullet IP AI 2 MP 2.7~13.5 mm IR mic | Telecamera bullet IP AI WizMind S Deeplight da interno/esterno IP67 antivandalo IK10, sensore CMOS progressivo 1/2.8", risoluzione 2 MP a 25fps, AI Coding, H.265+, ICR, ottica motorizzata 2.7~13.5 mm ƒ1.5, luminosità 0.0007 lux ƒ1.5 (0 con IR On), portata IR fino a 60 m, 1 porta LAN 10/100 Mbps, 2 ingressi e 1 uscita allarme, 1 ingresso e 1 uscita audio con microfono integrato, privacy mask 8 aree, 3D NR, WDR 120 dB, IVS (protezione perimetrale), Smart Object Detection, SMD 3.0, AcuPick (con NVR AcuPick), AI SSA, face detection, people counting, heat map, metadati video, Smart Sound Detection, micro SD card (512 GB), alimentazione 12 Vdc/ePoE <11.6 W | 623 | 4 | 1
IP | Telecamere IP | Bullet Vari-focal | IPC-HFW5541E-Z5E | M-0013671 | Bullet IP AI 5 MP 7~35 mm IR | Telecamera bullet IP AI WizMind Starlight da interno/esterno IP67 antivandalo IK10, sensore CMOS progressivo 1/2.7", risoluzione 5 MP a 20fps, H.265+, ICR, ottica motorizzata 7~35 mm ƒ1.3, zoom ottico 5x, luminosità 0.015 lux ƒ1.3 (0 con IR On), portata IR fino a 130 m, 1 porta LAN 10/100 Mbps, 2 ingressi e 1 uscita allarme, 1 ingresso e 1 uscita audio, privacy mask 4 aree, 3D NR, WDR 120 dB, IVS, face capture, protezione perimetrale, people counting, micro SD card (256 GB), alimentazione 12 Vdc/ePoE <10.9 W | 843 | 10 | 1
IP | Telecamere IP | Bullet ottica fissa | IPC-HFW5541E-ASE-S3 | M-0030897 | Bullet IP AI 5 MP 3.6 mm IR mic | Telecamera bullet IP AI WizMind S Deeplight da interno/esterno IP67, sensore CMOS progressivo 1/2.7", risoluzione 5 MP a 25fps, H.265+, ICR, ottica fissa 3.6 mm ƒ1.6, luminosità 0.0009 lux ƒ1.6, portata IR fino a 50 m, 1 porta LAN 10/100 Mbps, 1 ingresso e 1 uscita allarme, 1 ingresso e 1 uscita audio con microfono integrato, privacy mask 8 aree, 3D NR, WDR 120 dB, IVS (protezione perimetrale), Smart Object Detection, SMD 3.0, AcuPick (con NVR AcuPick), AI SSA, face detection, people counting, heat map, metadati video, micro SD card (512 GB), alimentazione 12 Vdc/ePoE <8.3 W | 409 | 30 | 1
IP | Telecamere IP | Bullet ottica fissa | IPC-HFW5442E-ASE-S3 | M-0030930 | Bullet IP AI 4 MP 3.6 mm IR mic | Telecamera bullet IP AI WizMind S Deeplight da interno/esterno IP67, sensore CMOS progressivo 1/1.8", risoluzione 4 MP a 25fps, AI Coding, H.265+, ICR, ottica fissa 3.6 mm ƒ1.6, luminosità 0.0007 lux ƒ1.6, portata IR fino a 50 m, 1 porta LAN 10/100 Mbps, 1 ingresso e 1 uscita allarme, 1 ingresso e 1 uscita audio con microfono integrato, privacy mask 8 aree, 3D NR, WDR 140 dB, IVS, (protezione perimetrale), Smart Object Detection, SMD 3.0, AcuPick (con NVR AcuPick), AI SSA, face detection, people counting, heat map, metadati video. Smart Sound Detection, micro SD card (512 GB), alimentazione 12 Vdc/ePoE <8.3 W | 520 | 30 | 1
IP | Telecamere IP | Bullet ottica fissa | IPC-HFW5241E-ASE-S3 | M-0030896 | Bullet IP AI 2 MP 3.6 mm IR mic | Telecamera bullet IP AI WizMind S Deeplight da interno/esterno IP67, sensore CMOS progressivo 1/2.8", risoluzione 2 MP a 25fps, H.265+, ICR, ottica fissa 3.6 mm ƒ1.6, luminosità 0.0007 lux ƒ1.6, portata IR fino a 50 m, 1 porta LAN 10/100 Mbps, 1 ingresso e 1 uscita allarme, 1 ingresso e 1 uscita audio con microfono integrato, privacy mask 8 aree, 3D NR, WDR 120 dB, IVS (protezione perimetrale), Smart Object Detection, SMD 3.0, AcuPick (con NVR AcuPick), AI SSA, face detection, people counting, heat map, metadati video, micro SD card (512 GB), alimentazione 12 Vdc/ePoE <8.3 W | 351 | 30 | 1
IP | Telecamere IP | Bullet ottica fissa | IPC-HFW5842T-ASE-S3 | M-0030931 | Bullet IP AI 8 MP 3.6 mm IR mic | Telecamera bullet IP AI WizMind S da interno/esterno IP67 antivandalo IK10, sensore CMOS progressivo 1/1.8", risoluzione 8 MP a 25fps, AI Coding, H.265+, ICR, ottica fissa M12 3.6 mm ƒ1.6, luminosità 0.0008 lux ƒ1.6 (0 con IR On), portata IR fino a 80 m, 1 porta LAN 10/100 Mbps, 1 ingresso e 1 uscita allarme, 1 ingresso e 1 uscita audio con microfono integrato, privacy mask 8 aree, 3D NR, WDR 120 dB, EPTZ, IVS (protezione perimetrale), face detection, Smart Object Detection, SMD 3.0, AcuPick (con NVR AcuPick), AI SSA, face detection, people counting, heat map, Smart Sound Detection, micro SD card (256 GB), alimentazione 12 Vdc/ePoE <9.8 W | 642 | 10 | 1
IP | Telecamere IP | Bullet ottica fissa | IPC-HFW5541T-ASE-S3 | M-0030891 | Bullet IP AI 5 MP 3.6 mm IR mic | Telecamera bullet IP AI WizMind S Deeplight da interno/esterno IP67, sensore CMOS progressivo 1/2.7", risoluzione 5 MP a 25fps, AI Coding, H.265+, ICR, ottica fissa 3.6 mm ƒ1.6, luminosità 0.0009 lux ƒ1.6 (0 con IR On), portata IR fino a 80 m, 1 porta LAN 10/100 Mbps, 1 ingresso e 1 uscita allarme, 1 ingresso e 1 uscita audio con microfono integrato, privacy mask 8 aree, 3D NR, WDR 120 dB, IVS (protezione perimetrale), Smart Object Detection, SMD 3.0, AcuPick (con NVR AcuPick), AI SSA, face detection, people counting, heat map, metadati video, micro SD card (512 GB), alimentazione 12 Vdc/ePoE <9.8 W | 482 | 10 | 1
IP | Telecamere IP | Bullet ottica fissa | IPC-HFW5442T-ASE-S3 | M-0030933 | Bullet IP AI 4 MP 3.6 mm IR mic | Telecamere bullet IP AI WizMind S Deeplight da interno/esterno IP67, sensore CMOS progressivo 1/1.8", risoluzione 4 MP a 25fps, AI Coding, H.265+, ICR, ottica fissa 3.6 mm ƒ1.6, luminosità 0.0007 lux ƒ1.6 (0 con IR On), portata IR fino a 80 m, 1 porta LAN 10/100 Mbps, 1 ingresso e 1 uscita allarme, 1 ingresso e 1 uscita audio con microfono integrato, privacy mask 8 aree, 3D NR, WDR 140 dB, IVS (protezione perimetrale), Smart Object Detection, SMD 3.0, AcuPick (con NVR AcuPick), AI SSA, face detection, people counting, heat map, metadati video, Smart Sound Detection, micro SD card (512 GB), alimentazione 12 Vdc/ePoE <9.8 W | 593 | 10 | 1
IP | Telecamere IP | Bullet ottica fissa | IPC-HFW5241T-ASE-S3 | M-0030890 | Bullet IP AI 2 MP 3.6 mm IR mic | Telecamera bullet IP AI WizMind S Deeplight da interno/esterno IP67 antivandalo IK10 , sensore CMOS progressivo 1/2.8", risoluzione 2 MP a 25fps, AI Coding, H.265+, ICR, ottica fissa 3.6 mm ƒ1.6, luminosità 0.0007 lux ƒ1.6 (0 con IR On), portata IR fino a 80 m, 1 porta LAN 10/100 Mbps, 1 ingresso e 1 uscita allarme, 1 ingresso e 1 uscita audio con microfono integrato, privacy mask 8 aree, 3D NR, WDR 120 dB, IVS (protezione perimetrale), Smart Object Detection, SMD 3.0, AcuPick (con NVR AcuPick), AI SSA, face detection, people counting, heat map, metadati video, micro SD card (512 GB), alimentazione 12 Vdc/ePoE <9.8 W | 417 | 10 | 1
IP | Telecamere IP | Bullet ottiche fisse | IPC-MFW5241T2-E3-ASE | M-0035134 | Bullet IP AI 3x2 MP 3.6/12/25 mm IR mic long range perimeter protection | Telecamera bullet IP AI WizMind Long Range Perimeter Protection triple-sight da interno/esterno IP67 antivandalo IK10, 3 sensori CMOS progressivi 1/2.8", risoluzione 3x2 MP a 25fps, H.265+, ICR, 3 ottiche fisse M12 3.6/12/25 mm ƒ1.6/2.0/2.8, luminosità 0.0007/0.004/0.008 lux, portata IR fino a 100 m, 1 porta LAN 10/100 Mbps, 1 RS485, 2 ingressi e 2 uscite allarme, 1 ingresso e 1 uscita audio con doppio microfono e speaker integrati, privacy mask 8 aree, 3D NR, IVS (protezione perimetrale), micro SD card (1 TB), alimentazione 12 Vdc/ePoE <23.6 W | 901 | 4 | 1
IP | Telecamere IP | Dome Vari-focal | IPC-HDBW5842E-Z4E-S3 | M-0030916 | Dome IP AI 8 MP 8~32 mm IR mic | Telecamera dome IP AI WizMind S Deeplight da interno/esterno IP67 antivandalo IK10, sensore CMOS progressivo 1/1.8", risoluzione 8 MP a 25/30fps, AI Coding, H.265+, ICR, ottica motorizzata 8~32 mm ƒ1.6, luminosità 0.0008 lux ƒ1.6 (0 con IR On), portata IR fino a 80 m, 1 porta LAN 10/100 Mbps, 2 ingressi e 1 uscita allarme, 1 ingresso e 1 uscita audio con microfono integrato, privacy mask 8 aree, 3D NR, WDR 120 dB, EPTZ, IVS (protezione perimetrale), Smart Object Detection, SMD 3.0, AcuPick (con NVR AcuPick), AI SSA, face detection, people counting, heat map, metadati video, Smart Sound Detection, micro SD card (512 GB), alimentazione 12 Vdc/24 Vac/ePoE <11.7 W | 1069 | 4 | 1
IP | Telecamere IP | Dome Vari-focal | IPC-HDBW5842E-ZE-S3 | M-0030915 | Dome IP AI 8 MP 2.7~12 mm IR mic | Telecamera dome IP AI WizMind S Deeplight da interno/esterno IP67 antivandalo IK10, sensore CMOS progressivo 1/1.8", risoluzione 8 MP a 25fps, AI Coding, H.265+, ICR, ottica motorizzata 2.7~12 mm ƒ1.8, luminosità 0.0008 lux ƒ1.8 (0 con IR On), portata IR fino a 40 m, 1 porta LAN 10/100 Mbps, 2 ingressi e 1 uscita allarme, 1 ingresso e 1 uscita audio con microfono integrato, privacy mask 8 aree, 3D NR, WDR 120 dB, EPTZ, IVS (protezione perimetrale), Smart Object Detection, SMD 3.0, AcuPick (con NVR AcuPick), AI SSA, face detection, people counting, heat map, metadati video, Smart Sound Detection, micro SD card (512 GB), alimentazione 12 Vdc/24 Vac/ePoE <12.2 W | 887 | 4 | 1
IP | Telecamere IP | Dome Vari-focal | IPC-HDBW5541E-Z5E-S3 | M-0030920 | Dome IP AI 5 MP 7~35 mm IR mic | Telecamera dome IP AI WizMind S Deeplight da interno/esterno IP67 antivandalo IK10, sensore CMOS progressivo 1/2.7", risoluzione 5 MP a 25fps, AI Coding, H.265+, ICR, ottica motorizzata 7~35 mm ƒ1.6, luminosità 0.0009 lux ƒ1.6 (0 con IR On), portata IR fino a 80 m, 1 porta LAN 10/100 Mbps, 2 ingressi e 1 uscita allarme, 1 ingresso e 1 uscita audio con microfono integrato, privacy mask 8 aree, 3D NR, WDR 120 dB, IVS (protezione perimetrale), Smart Object Detection, SMD 3.0, AcuPick (con NVR AcuPick), AI SSA, face detection, people counting, heat map, metadati video, Smart Sound Detection, micro SD card (512 GB), alimentazione 12 Vdc/24 Vac/ePoE <11.6 W | 853 | 4 | 1
IP | Telecamere IP | Dome Vari-focal | IPC-HDBW5541E-ZE-S3 | M-0030919 | Dome IP AI 5 MP 2.7~13.5 mm IR mic | Telecamera dome IP AI WizMind S Deeplight da interno/esterno IP67 antivandalo IK10, sensore CMOS progressivo 1/2.7", risoluzione 5 MP a 25fps, AI Coding, H.265+, ICR, ottica motorizzata 2.7~13.5 mm ƒ1.5, luminosità 0.0009 lux ƒ1.5 (0 con IR On), portata IR fino a 40 m, 1 porta LAN 10/100 Mbps, 2 ingressi e 1 uscita allarme, 1 ingresso e 1 uscita audio con microfono integrato, privacy mask 8 aree, 3D NR, WDR 120 dB, IVS (protezione perimetrale), Smart Object Detection, SMD 3.0, AcuPick (con NVR AcuPick), AI SSA, face detection, people counting, heat map, metadati video, Smart Sound Detection, micro SD card (512 GB), alimentazione 12 Vdc/24 Vac/ePoE <12.1 W | 720 | 4 | 1
IP | Telecamere IP | Dome Vari-focal | IPC-HDBW5442E-Z4E-S3 | M-0030918 | Dome IP AI 4 MP 8~32 mm IR mic | Telecamera dome IP AI WizMind S Deeplight da interno/esterno IP67 antivandalo IK10, sensore CMOS progressivo 1/1.8", risoluzione 4 MP a 25fps, AI Coding, H.265+, ICR, ottica motorizzata 8~32 mm ƒ1.6, luminosità 0.0007 lux ƒ1.6 (0 con IR On), portata IR fino a 80 m, 1 porta LAN 10/100 Mbps, 2 ingressi e 1 uscita allarme, 1 ingresso e 1 uscita audio con microfono integrato, privacy mask 8 aree, 3D NR, WDR 140 dB, IVS (protezione perimetrale), Smart Object Detection, SMD 3.0, AcuPick (con NVR AcuPick), AI SSA, face detection, people counting, heat map, metadati video, Smart Sound Detection, micro SD card (512 GB), alimentazione 12 Vdc/24 Vac/ePoE <11.2 W | 979 | 4 | 1
IP | Telecamere IP | Dome Vari-focal | IPC-HDBW5442E-ZE-S3 | M-0030917 | Dome IP AI 4 MP 2.7~12 mm IR mic | Telecamera dome IP AI WizMind S Deeplight da interno/esterno IP67 antivandalo IK10, sensore CMOS progressivo 1/1.8", risoluzione 4 MP a 25fps, AI Coding, H.265+, ICR, ottica motorizzata 2.7~12 mm ƒ1.8, luminosità 0.0007 lux ƒ1.8 (0 con IR On), portata IR fino a 40 m, 1 porta LAN 10/100 Mbps, 2 ingressi e 1 uscita allarme, 1 ingresso e 1 uscita audio con microfono integrato, privacy mask 8 aree, 3D NR, WDR 140 dB, IVS (protezione perimetrale), Smart Object Detection, SMD 3.0, AcuPick (con NVR AcuPick), AI SSA, face detection, people counting, heat map, metadati video, Smart Sound Detection, micro SD card (512 GB), alimentazione 12 Vdc/24 Vac/ePoE <11.7 W | 816 | 4 | 1
IP | Telecamere IP | Dome Vari-focal | IPC-HDBW5241E-Z5E-S3 | M-0030880 | Dome IP AI 2 MP 7~35 mm IR mic | Telecamera dome IP AI WizMind S Deeplight da interno/esterno IP67 antivandalo IK10, sensore CMOS progressivo 1/2.8", risoluzione 2 MP a 25fps, AI Coding, H.265+, ICR, ottica motorizzata 7~35 mm ƒ1.6, luminosità 0.0007 lux ƒ1.6 (0 con IR On), portata IR fino a 80 m, 1 porta LAN 10/100 Mbps, 2 ingressi e 1 uscita allarme, 1 ingresso e 1 uscita audio con microfono integrato, privacy mask 8 aree, 3D NR, WDR 120 dB, IVS (protezione perimetrale), Smart Object Detection, SMD 3.0, AcuPick (con NVR AcuPick), AI SSA, face detection, people counting, heat map, metadati video, Smart Sound Detection, micro SD card (512 GB), alimentazione 12 Vdc/24 Vac/ePoE <10.8 W | 744 | 4 | 1
IP | Telecamere IP | Dome Vari-focal | IPC-HDBW5241E-ZE-S3 | M-0030921 | Dome IP AI 2 MP 2.7~13.5 mm IR mic | Telecamera dome IP AI WizMind S Deeplight da interno/esterno IP67 antivandalo IK10, sensore CMOS progressivo 1/2.8", risoluzione 2 MP a 25fps, AI Coding, H.265+, ICR, ottica motorizzata 2.7~13.5 mm ƒ1.5, luminosità 0.0007 lux ƒ1.5 (0 con IR On), portata IR fino a 40 m, 1 porta LAN 10/100 Mbps, 2 ingressi e 1 uscita allarme, 1 ingresso e 1 uscita audio con microfono integrato, privacy mask 8 aree, 3D NR, WDR 120 dB, IVS (protezione perimetrale), Smart Object Detection, SMD 3.0, AcuPick (con NVR AcuPick), AI SSA, face detection, people counting, heat map, metadati video, Smart Sound Detection, micro SD card (512 GB), alimentazione 12 Vdc/24 Vac/ePoE <11.5 W | 611 | 4 | 1
IP | Telecamere IP | Eyeball Vari-focal | IPC-HDW5842T-ZE-S3 | M-0030904 | Eyeball IP AI 8 MP 2.7~12 mm IR mic | Telecamera eyeball IP AI WizMind S Deeplight da interno/esterno IP67, sensore CMOS progressivo 1/1.8", risoluzione 8 MP a 25fps, AI Coding, H.265+, ICR, ottica motorizzata 2.7~12 mm, luminosità 0.0008 lux ƒ1.8 (0 con IR On), portata IR fino a 40 m, 1 porta LAN 10/100 Mbps, microfono integrato, privacy mask 8 aree, 3D NR, WDR 120 dB, EPTZ, IVS (protezione perimetrale), Smart Object Detection, SMD 3.0, AcuPick (con NVR AcuPick), AI SSA, face detection, people counting, heat map, metadati video, micro SD card (512 GB), alimentazione 12 Vdc/ePoE <9 W | 815 | 20 | 1
IP | Telecamere IP | Eyeball Vari-focal | IPC-HDW5541T-ZE-S3 | M-0030913 | Eyeball IP AI 5 MP 2.7~13.5 mm IR mic | Telecamera eyeball IP AI WizMind S Deeplight da interno/esterno IP67, sensore CMOS progressivo 1/2.7", risoluzione 5 MP a 25fps, AI Coding, H.265+, ICR, ottica motorizzata 2.7~13.5 mm ƒ1.5, luminosità 0.0009 Lux ƒ1.5, portata IR fino a 40 m, 1 porta LAN 10/100 Mbps, microfono integrato, privacy mask 8 aree, 3D NR, WDR 120 dB, IVS (protezione perimetrale), Smart Object Detection, SMD 3.0, AcuPick (con NVR AcuPick), AI SSA, face detection, people counting, heat map, metadati video, micro SD card (512 GB), alimentazione 12 Vdc/ePoE <8.5 W | 663 | 20 | 1
IP | Telecamere IP | Eyeball Vari-focal | IPC-HDW5442T-ZE-S3 | M-0030905 | Eyeball IP AI 4 MP 2.7~12 mm IR mic | Telecamera eyeball IP AI WizMind S Deeplight da interno/esterno IP67, sensore CMOS progressivo 1/1.8", risoluzione 4 MP a 25fps, AI Coding, H.265+, ICR, ottica motorizzata 2.7~12 mm ƒ1.8, luminosità 0.0007 lux ƒ1.8, portata IR fino a 40 m, 1 porta LAN 10/100 Mbps, microfono integrato, privacy mask 8 aree, 3D NR, WDR 140 dB, IVS (protezione perimetrale), Smart Object Detection, SMD 3.0, AcuPick (con NVR AcuPick), AI SSA, face detection, people counting, heat map, metadati video, micro SD card (512 GB), alimentazione 12 Vdc/ePoE <8.2 W | 760 | 20 | 1
IP | Telecamere IP | Eyeball Vari-focal | IPC-HDW5241T-ZE-S3 | M-0030914 | Eyeball IP AI 2 MP 2.7~13.5 mm IR mic | Telecamera eyeball IP AI WizMind S Deeplight da interno/esterno IP67, sensore CMOS progressivo 1/2.8", risoluzione 2 MP a 25fps, AI Coding, H.265+, ICR, ottica motorizzata 2.7~13.5 mm ƒ1.5, luminosità 0.0007 lux ƒ1.5, portata IR fino a 40 m, 1 porta LAN 10/100 Mbps, microfono integrato, privacy mask 8 aree, 3D NR, WDR 120 dB, IVS (protezione perimetrale), Smart Object Detection, SMD 3.0, AcuPick (con NVR AcuPick), AI SSA, face detection, people counting, heat map, metadati video, micro SD card (512 GB), alimentazione 12 Vdc/ePoE <7.6 W | 553 | 20 | 1
IP | Telecamere IP | Dome ottica fissa | IPC-HDBW5541R-ASE-S3 | M-0030895 | Dome IP AI 5 MP 2.8 mm IR mic | Telecamera dome IP AI WizMind S Deeplight da interno/esterno IP67 antivandalo IK10, sensore CMOS progressivo 1/2.7", risoluzione 5 MP a 25fps, AI Coding, H.265+, ICR, ottica fissa 2.8 mm ƒ1.6, luminosità 0.0009 lux ƒ1.6 (0 con IR On), portata IR fino a 50 m, 1 porta LAN 10/100 Mbps, 1 ingresso e 1 uscita allarme, 1 ingresso e 1 uscita audio con microfono integrato, privacy mask 8 aree, 3D NR, WDR 120 dB, IVS (protezione perimetrale), Smart Object Detection, SMD 3.0, AcuPick (con NVR AcuPick), AI SSA, face detection, people counting, heat map, metadati video, micro SD card (512 GB), alimentazione 12 Vdc/ePoE <8.8 W | 420 | 24 | 1
IP | Telecamere IP | Dome ottica fissa | IPC-HDBW5442R-ASE-S3 | M-0030929 | Dome IP AI 4 MP 2.8 mm IR mic | Telecamera dome IP AI WizMind S Deeplight da interno/esterno IP67 antivandalo IK10, sensore CMOS progressivo 1/1.8", risoluzione 4 MP a 25fps, AI Coding, H.265+, ICR, ottica fissa 2.8 mm ƒ1.6, luminosità 0.0007 lux ƒ1.6 (0 con IR On), portata IR fino a 50 m, 1 porta LAN 10/100 Mbps, 1 ingresso e 1 uscita allarme, 1 ingresso e 1 uscita audio con microfono integrato, privacy mask 8 aree, 3D NR, WDR 140 dB, IVS (protezione perimetrale), Smart Object Detection, SMD 3.0, AcuPick (con NVR AcuPick), AI SSA, face detection, people counting, heat map, metadati video, Smart Sound Detection, micro SD card (512 GB), alimentazione 12 Vdc/ePoE <8.8 W | 521 | 24 | 1
IP | Telecamere IP | Dome ottica fissa | IPC-HDBW5241R-ASE-S3 | M-0030894 | Dome IP AI 2 MP 2.8 mm IR mic | Telecamera dome IP AI WizMind S Deeplight da interno/esterno IP67 antivandalo IK10, sensore CMOS progressivo 1/2.8", risoluzione 2 MP a 25fps, AI Coding, H.265+, ICR, ottica fissa 2.8 mm ƒ1.6, luminosità 0.0007 lux ƒ1.6 (0 con IR On), portata IR fino a 50 m, 1 porta LAN 10/100 Mbps, 1 ingresso e 1 uscita allarme, 1 ingresso e 1 uscita audio con microfono integrato, privacy mask 8 aree, 3D NR, WDR 120 dB, IVS (protezione perimetrale), Smart Object Detection, SMD 3.0, AcuPick (con NVR AcuPick), AI SSA, face detection, people counting, heat map, metadati video, micro SD card (512 GB), alimentazione 12 Vdc/ePoE <8.8 W | 363 | 24 | 1
IP | Telecamere IP | Dome doppia ottica No-splicing | IPC-HDBW5441F-AS-E2 | M-0017803 | Dome IP AI 4 MP 2x 2.8 mm IR mic | Telecamera dome IP AI WizMind Starlight a doppia ottica bidirezionale da interno/esterno IP67 antivandalo IK10, sensore CMOS progressivo 1/2.7", risoluzione 4 MP a 25 fps, AI coding, ICR, ottiche fisse 2.8 mm ƒ1.6, luminosità 0.005 lux ƒ1.6 (0 con IR On), portata IR fino a 30 m, 1 porta LAN 10/100 Mbps, 2 ingressi e 2 uscite allarme, 1 ingresso e 1 uscita audio con microfono integrato, privacy mask 8 aree, 3D NR, WDR 120 dB, oggetto abbandonato/mancante, IVS (protezione perimetrale), SMD 3.0, face detection, people counting, micro SD card (256 GB), alimentazione 12 Vdc/PoE <8 W | 566 | 20 | 1
IP | Telecamere IP | Eyeball ottica fissa | IPC-HDW5842TM-ASE-S3 | M-0030737 | Eyeball IP AI 8 MP 2.8 mm IR mic | Telecamera eyeball IP AI WizMind S Deeplight da interno/esterno IP67, sensore CMOS progressivo 1/1.8", risoluzione 8 MP a 25fps, AI coding H.265+, ICR, ottica fissa M16 2.8 mm ƒ1.6, luminosità 0.0008 lux ƒ1.6 (0 con IR On), portata IR fino a 50 m, 1 porta LAN 10/100 Mbps, 1 ingresso e 1 uscita allarme, 1 ingresso e 1 uscita audio con microfono integrato, privacy mask 8 aree, 3D NR, WDR 120 dB, EPTZ, IVS (protezione perimetrale), Smart Object Detection, SMD 3.0, AcuPick (con NVR AcuPick), AI SSA, face detection, people counting, heat map, metadati video, Smart Sound Detection, micro SD card (512 GB), alimentazione 12 Vdc/ePoE <8.8 W | 633 | 24 | 1
IP | Telecamere IP | Eyeball ottica fissa | IPC-HDW5541TM-ASE-S3 | M-0030889 | Eyeball IP AI 5 MP 2.8 mm IR mic | Telecamera eyeball IP AI WizMind S Deeplight da interno/esterno IP67, sensore CMOS progressivo 1/2.7", risoluzione 5 MP a 25fps, AI Coding, H.265+, ICR, ottica fissa 2.8 mm ƒ1.6, luminosità 0.0009 lux ƒ1.6, portata IR fino a 50 m, 1 porta LAN 10/100 Mbps, 1 ingresso e 1 uscita allarme, 1 ingresso e 1 uscita audio con microfono integrato, privacy mask 8 aree, 3D NR, WDR 120 dB, IVS (protezione perimetrale), Smart Object Detection, SMD 3.0, AcuPick (con NVR AcuPick), AI SSA, face detection, people counting, heat map, metadati video, micro SD card (512 GB), alimentazione 12 Vdc/ePoE <8.3 W | 409 | 24 | 1
IP | Telecamere IP | Eyeball ottica fissa | IPC-HDW5442TM-ASE-S3 | M-0030927 | Eyeball IP AI 4 MP 2.8 mm IR mic | Telecamera eyeball IP AI WizMind S Deeplight da interno/esterno IP67, sensore CMOS progressivo 1/1.8", risoluzione 4 MP a 25fps, AI Coding, H.265+, ICR, ottica fissa 2.8 mm ƒ1.6, luminosità 0.0007 lux ƒ1.6, portata IR fino a 50 m, 1 porta LAN 10/100 Mbps, 1 ingresso e 1 uscita allarme, 1 ingresso e 1 uscita audio con microfono integrato, privacy mask 8 aree, 3D NR, WDR 140 dB, IVS (protezione perimetrale), Smart Object Detection, SMD 3.0, AcuPick (con NVR AcuPick), AI SSA, people counting, face detection, people counting, heat map, metadati video, Smart Sound Detection, micro SD card (512 GB), alimentazione 12 Vdc/ePoE <9.7 W | 518 | 24 | 1
IP | Telecamere IP | Eyeball ottica fissa | IPC-HDW5241TM-ASE-S3 | M-0030888 | Eyeball IP AI 2 MP 2.8 mm IR mic | Telecamera eyeball IP AI WizMind S Deeplight da interno/esterno IP67, sensore CMOS progressivo 1/2.8", risoluzione 2 MP a 25fps, H.265+, ICR, ottica fissa 2.8 mm ƒ1.6, luminosità 0.0007 lux ƒ1.6, portata IR fino a 50 m, 1 porta LAN 10/100 Mbps, 1 ingresso e 1 uscita allarme, 1 ingresso e 1 uscita audio con microfono integrato, privacy mask 8 aree, 3D NR, WDR 120 dB, IVS, (protezione perimetrale), Smart Object Detection, SMD 3.0, AcuPick (con NVR AcuPick), AI SSA, face detection, people counting, heat map, metadati video, micro SD card (512 GB), alimentazione 12 Vdc/ePoE <9.7 W | 351 | 24 | 1
IP | Telecamere IP | Box camera | IPC-HF5842F-ZE-S3 | M-0030902 | Box camera IP AI 8 MP C/CS mic | Box camera IP AI WizMind S Deeplight da interno, sensore CMOS progressivo 1/1.8", risoluzione 8 MP a 25fps, AI coding, H265+, ICR, ottica C/CS non in dotazione, luminosità 0.0007 lux F1.2, 1 porta LAN 10/100 Mbps, 2 ingressi e 2 uscite allarme, 2 ingressi e 1 uscita audio con microfono integrato, privacy mask 8 aree, 3D NR, WDR 120 dB, EPTZ, IVS (protezione perimetrale), Smart Object Detection, SMD 3.0, AcuPick (con NVR AcuPick), AI SSA, face detection, people counting, heat map, metadati video, Smart Sound Detection, micro SD card (512 GB), alimentazione 12 Vdc/24 Vac/ePoE <12 W | 827 | 30 | 1
IP | Telecamere IP | Box camera | IPC-HF5541F-ZE-S3 | M-0030911 | Box camera IP AI 5 MP C/CS mic | Box camera IP AI WizMind S Deeplight da interno, sensore CMOS progressivo 1/2.7", risoluzione 5 MP a 25fps, AI Coding, H.265+, ICR, ottica C/CS non in dotazione, luminosità 0.0008 lux ƒ1.2, 1 uscita video BNC, 1 porta LAN 10/100 Mbps, 2 ingressi e 2 uscite allarme, 2 ingressi e 1 uscita audio con microfono integrato, 1 porta RS485, privacy mask 8 aree, 3D NR, WDR 120 dB, IVS (protezione perimetrale), Smart Object Detection, SMD 3.0, AcuPick (con NVR AcuPick), AI SSA, face detection, people counting, heat map, metadati video, Smart Sound Detection, micro SD card (512 GB), alimentazione 12 Vdc/24 Vac/ePoE <11.2 W | 647 | 30 | 1
IP | Telecamere IP | Box camera | IPC-HF5442F-ZE-S3 | M-0030903 | Box camera IP AI 4 MP C/CS mic | Box camera IP AI WizMind S Deeplight da interno, sensore CMOS progressivo 1/1.8", risoluzione 4 MP a 25fps, AI Coding, H.265+, ICR, ottica passo C/CS non in dotazione, luminosità 0.0006 lux ƒ1.2, 1 uscita video BNC, 1 porta LAN 10/100 Mbps, 2 ingressi e 2 uscite allarme, 2 ingressi e 1 uscita audio con microfono integrato, 1 porta RS485, privacy mask 8 aree, 3D NR, WDR 140 dB, IVS (protezione perimetrale), Smart Object Detection, SMD 3.0, AcuPick (con NVR AcuPick), AI SSA, face detection, people counting, heat map, metadati video, Smart Sound Detection, micro SD card (512 GB), alimentazione 12 Vdc/24 Vac/ePoE <11 W | 718 | 30 | 1
IP | Telecamere IP | Box camera | IPC-HF5241F-ZE-S3 | M-0030912 | Box camera IP AI 2 MP C/CS mic | Box camera IP AI WizMind S Deeplight da interno, sensore CMOS progressivo 1/2.8", risoluzione 2 MP a 25fps, AI Coding, H.265+, ICR, ottica C/CS non in dotazione, luminosità 0.0006 lux ƒ1.2, 1 uscita video BNC, 1 porta LAN 10/100 Mbps, 2 ingressi e 2 uscite allarme, 2 ingressi e 1 uscita audio con microfono integrato, 1 porta RS485, privacy mask 8 aree, 3D NR, WDR 120 dB, IVS (protezione perimetrale), Smart Object Detection, SMD 3.0, AcuPick (con NVR AcuPick), AI SSA, face detection, people counting, heat map, metadati video, Smart Sound Detection, micro SD card (512 GB), alimentazione 12 Vdc/24 Vac/ePoE <11.1 W | 545 | 30 | 1
IP | Telecamere IP | Bullet Vari-focal | IPC-HFW5449T1-ZE-LED-S2 | M-0033353 | Bullet IP AI Full-color 4 MP 2.7~12 mm LED mic | Telecamera bullet IP AI WizMind Full-color da interno/esterno IP67, sensore CMOS progressivo 1/1.8", risoluzione 4 MP a 25fps, AI coding, H.265+, ottica motorizzata 2.7~12 mm ƒ1.2, luminosità 0.0005 lux ƒ1.0, portata LED fino a 70 m, 1 porta LAN 10/100 Mbps, 2 ingressi e 1 uscita allarme, 1 ingresso e 1 uscita audio con doppio microfono integrato, privacy mask 4 aree, 3D NR, WDR 140 dB, IVS (protezione perimetrale), smart object detection, SMD 3.0, AcuPick (con NVR AcuPick), face detection, people counting, heat map, metadati video, micro SD card (512 GB), alimentazione 12 Vdc/ePoE <13 W | 837 | 4 | 1
IP | Telecamere IP | Bullet ottica fissa | IPC-HFW5849T1-ASE-LED-S2 | M-0034407 | Bullet IP AI Full-color 8 MP 3.6 mm LED mic | Telecamera bullet IP AI WizMind Full-color da interno/esterno IP67, sensore CMOS progressivo 1/2", risoluzione 8 MP a 25fps, AI coding, H.265+, ICR, ottica fissa M22 3.6 mm ƒ1.0, luminosità 0.0005 lux ƒ1.0, portata LED fino a 60 m, 1 porta LAN 10/100 Mbps, 1 ingresso e 1 uscita allarme, 1 ingresso e 1 uscita audio con doppio microfono e speaker integrati, privacy mask 4 aree, 3D NR, WDR 140 dB, IVS (protezione perimetrale), smart object detection, SMD 3.0, AcuPick (con NVR AcuPick), face detection, people counting, heat map, metadati video, micro SD card (512 GB), alimentazione 12 Vdc/ePoE <14.5 W | 1052 | 4 | 1
IP | Telecamere IP | Bullet ottica fissa | IPC-HFW5449T-ASE-LED-S2 | M-0033351 | Bullet IP AI Full-color 4 MP 3.6 mm LED mic | Telecamera bullet IP AI WizMind Full-color da interno/esterno IP67, sensore CMOS progressivo 1/1.8", risoluzione 4 MP a 25fps, AI coding, H.265+, ottica fissa M16 3.6 mm ƒ1.0, luminosità 0.0005 lux ƒ1.0, portata LED fino a 40 m, 1 porta LAN 100 Mbps, 1 ingresso e 1 uscita allarme, 1 ingresso audio con microfono integrato, privacy mask 4 aree, 3D NR, WDR 140 dB, IVS (protezione perimetrale), smart object detection, SMD 3.0, AcuPick (con NVR AcuPick), face detection, people counting, heat map, metadati video, micro SD card (512 GB), alimentazione 12 Vdc/ePoE <11.6 W | 588 | 10 | 1
IP | Telecamere IP | Bullet doppia ottica fissa | IPC-HFW5449T1-ASE-D2 | M-0020435 | Bullet IP AI Full-color 4 MP 2x 3.6 mm IR/LED mic | Telecamera bullet IP AI WizMind Full-color a doppia ottica da interno/esterno IP67, doppio sensore CMOS progressivo 1/1.8", risoluzione 4 MP a 25 fps, AI Coding, H.265+, ottica fissa M16 3.6 mm ƒ1.0, luminosità 0.0002 lux ƒ1.0, portata illuminazione IR/LED fino a 50 m, 1 porta LAN 10/100 Mbps, 1 ingresso e 1 uscita allarme, 1 ingresso e 1 uscita audio con microfono integrato, privacy mask 4 aree, 3D NR, oggetto abbandonato/mancante, heat map, IVS (protezione perimetrale), SMD 3.0, face detection, people counting, micro SD card (256 GB), alimentazione 12 Vdc/ePoE <11.8 W | 852 | 12 | 1
IP | Telecamere IP | Dome Vari-focal | IPC-HDBW5449R1-ZE-LED | M-0015900 | Dome IP AI Full-color 4 MP 2.7~12 mm LED mic | Telecamera dome IP AI WizMind Full-color da interno/esterno IP67 antivandalo IK10, sensore CMOS progressivo 1/1.8", risoluzione 4 MP a 25 fps, H.265+, ICR, ottica motorizzata 2.7~12 mm ƒ1.0, luminosità 0.0005 lux ƒ1.0, portata LED fino a 40 m, 1 porta LAN 10/100 Mbps, 1 ingresso e 1 uscita allarme, 1 ingresso e 1 uscita audio con microfono integrato, privacy mask 4 aree, 3D NR, WDR 140 dB, face detection, protezione perimetrale, people counting, micro SD card (256 GB), alimentazione 12 Vdc/ePoE <12.2 W | 781 | 30 | 1
IP | Telecamere IP | Eyeball ottica fissa | IPC-HDW5449TM-SE-LED-S2 | M-0033349 | Eyeball IP AI Full-color 4 MP 2.8 mm LED mic | Telecamera eyeball IP AI WizMind Full-color da interno/esterno IP67, sensore CMOS Starvis progressivo 1/1.8", risoluzione 4 MP a 25fps, H.265+, ottica fissa M16 2.8 mm ƒ1.6, luminosità 0.0005 lux ƒ1.0, portata LED fino a 30 m, 1 porta LAN 10/100 Mbps, microfono integrato, privacy mask 4 aree, 3D NR, WDR 140 dB, IVS (protezione perimetrale), Smart Object detection, SMD 3.0, AcuPick (con NVR AcuPick), face detection, people counting, heat map, metadati video, micro SD card (512 GB), alimentazione 12 Vdc/ePoE <9.8 W | 507 | 24 | 1
IP | Telecamere IP | Eyeball ottica fissa | IPC-HDW5849H-ASE-LED-S2 | M-0033348 | Eyeball IP AI Full-color 8 MP 2.8 mm LED mic | Telecamera eyeball IP AI WizMind Full-color da interno/esterno IP67, sensore CMOS progressivo 1/1.2", risoluzione 8 MP a 30fps, H.265+, ottica fissa M22 2.8 mm ƒ1.0, luminosità 0.0005 lux ƒ1.0, portata LED fino a 50 m, 1 porta LAN 10/100 Mbps, 1 ingresso e 1 uscita allarme, 1 ingresso audio con doppio microfono integrato, privacy mask 4 aree, 3D NR, WDR 140 dB, IVS (protezione perimetrale), smart object detection, SMD 3.0, AcuPick (con NVR AcuPick), face detection, people counting, heat map, metadati video, micro SD card (512 GB), alimentazione 12 Vdc/ePoE <9.6 W | 840 | 20 | 1
IP | Telecamere IP | Eyeball doppia ottica fissa | IPC-HDW5449H-ASE-D2 | M-0020436 | Eyeball IP AI Full-color doppia ottica 2.8 mm IR/LED mic | Telecamera eyeball IP AI WizMind Full-color a doppia ottica da interno/esterno IP67, doppio sensore CMOS progressivo 1/1.8", risoluzione 4 MP a 25 fps, AI Coding, H.265+, ottica fissa M16 2.8 mm ƒ1.0, luminosità 0.0002 lux ƒ1.0, portata illuminazione IR/LED fino a 50 m, 1 porta LAN 10/100 Mbps, 1 ingresso e 1 uscita allarme, 1 ingresso e 1 uscita audio con microfono integrato, privacy mask 4 aree, 3D NR, oggetto abbandonato/mancante, heat map, IVS (protezione perimetrale), SMD 3.0, face detection, people counting, micro SD card (256 GB), alimentazione 12 Vdc/ePoE <10.5 W | 838 | 20 | 1
IP | Telecamere IP | Bullet Vari-focal | IPC-HFW3841T-ZS-S2 | M-0020527 | Bullet IP AI 8 MP 2.7~13.5 mm IR mic | Telecamera bullet IP AI WizSense Starlight da interno/esterno IP67, sensore CMOS progressivo 1/2.8", risoluzione 8 MP a 25fps, AI Coding, H.265+, ICR, ottica motorizzata φ14 2.7~13.5 mm ƒ1.5, luminosità 0.007 lux ƒ1.5, portata IR fino a 60 m, microfono integrato, 1 porta LAN 10/100 Mbps, privacy mask 4 aree, IVS (protezione perimetrale), AI SSA, Quick Pick, SMD 4.0, 3D NR, WDR 120 dB, micro SD card (256 GB), alimentazione 12 Vdc/PoE <10.5 W | 674 | 20 | 20
IP | Telecamere IP | Bullet Vari-focal | IPC-HFW3441T-ZS-S2 | M-0020521 | Bullet IP AI 4 MP 2.7~13.5 mm IR mic | Telecamera bullet IP AI WizSense Starlight da interno/esterno IP67, sensore CMOS progressivo 1/3", risoluzione 4 MP a 25fps, AI Coding, H.265+, ICR, ottica motorizzata φ14 2.7~13.5 mm ƒ1.5, luminosità 0.005 lux ƒ1.5, portata IR fino a 60 m, microfono integrato, 1 porta LAN 10/100 Mbps, privacy mask 4 aree, IVS (protezione perimetrale), AI SSA, Quick Pick, SMD 4.0, 3D NR, WDR 120 dB, micro SD card (256 GB), alimentazione 12 Vdc/PoE <9.2 W | 489 | 20 | 20
IP | Telecamere IP | Bullet Vari-focal | IPC-HFW3241T-ZS-S2 | M-0020530 | Bullet IP AI 2 MP 2.7~13.5 mm IR | Telecamera bullet IP AI WizSense Starlight da interno/esterno IP67, sensore CMOS progressivo 1/2.8", risoluzione 2 MP a 25fps, AI Coding, H.265+, ICR, ottica motorizzata φ14 2.7~13.5 mm ƒ1.5, luminosità 0.002 lux ƒ1.5, portata IR fino a 60 m, microfono integrato, 1 porta LAN 10/100 Mbps, privacy mask 4 aree, IVS (protezione perimetrale), AI SSA, Quick Pick, SMD 4.0, 3D NR, WDR 120 dB, micro SD card (256 GB), alimentazione 12 Vdc/PoE <7.7 W | 461 | 20 | 1
IP | Telecamere IP | Bullet ottica fissa | IPC-HFW3841E-S-S2 | M-0020528 | Bullet IP AI 8 MP 3.6 mm IR mic | Telecamera bullet IP AI WizSense Starlight da interno/esterno IP67, sensore CMOS progressivo 1/2.8", risoluzione 8 MP a 25fps, AI Coding, H.265+, ICR, ottica fissa M12 3.6 mm ƒ1.4, luminosità 0.007 lux ƒ1.4, portata IR fino a 30 m, microfono integrato, 1 porta LAN 10/100 Mbps, privacy mask 4 aree, IVS (protezione perimetrale), AI SSA, Quick Pick, SMD 4.0, 3D NR, WDR 120 dB, micro SD card (256 GB), alimentazione 12 Vdc/PoE <7.2 W | 438 | 20 | 20
IP | Telecamere IP | Bullet ottica fissa | IPC-HFW3441E-S-S2 | M-0020534 | Bullet IP AI 4 MP 3.6 mm IR mic | Telecamera bullet IP AI WizSense Starlight da interno/esterno IP67, sensore CMOS progressivo 1/3", risoluzione 4 MP a 25fps, AI Coding, H.265+, ICR, ottica fissa M12 3.6 mm ƒ1.4, luminosità 0.005 lux ƒ1.4, portata IR fino a 50 m, microfono integrato, 1 porta LAN 10/100 Mbps, privacy mask 4 aree, IVS (protezione perimetrale), AI SSA, Quick Pick, SMD 4.0, 3D NR, WDR 120 dB, micro SD card (256 GB), alimentazione 12 Vdc/PoE <7.2 W | 318 | 20 | 20
IP | Telecamere IP | Bullet ottica fissa | IPC-HFW3241E-S-S2 | M-0020532 | Bullet IP AI 2 MP 3.6 mm IR mic | Telecamera bullet IP AI WizSense Starlight da interno/esterno IP67, sensore CMOS progressivo 1/2.8", risoluzione 2 MP a 25fps, AI Coding, H.265+, ICR, ottica fissa M12 3.6 mm ƒ1.4, luminosità 0.002 lux ƒ1.4, portata IR fino a 50 m, microfono integrato, 1 porta LAN 10/100 Mbps, privacy mask 4 aree, IVS (protezione perimetrale), AI SSA, Quick Pick, SMD 4.0, 3D NR, WDR 120 dB, micro SD card (256 GB), alimentazione 12 Vdc/PoE <7.2 W | 290 | 20 | 1
IP | Telecamere IP | Bullet ottica fissa | IPC-HFW3441M-AS-SFC-I2 | M-0014964 | Bullet IP AI 4 MP 3.6 mm IR anti-oil | Telecamera bullet IP AI WizSense Anti-oil Starlight da interno/esterno IP67, sensore CMOS progressivo 1/3", risoluzione 4 MP a 25 fps, H.265+, ICR, ottica fissa M12 3.6 mm ƒ1.6, luminosità 0.005 lux ƒ1.6, portata IR fino a 50 m, 2 ingressi e 2 uscite allarme, 1 ingresso e 1 uscita audio, 1 porta LAN 10/100 Mbps, privacy mask 4 aree, IVS, protezione perimetrale, SMD Plus, 3D NR, WDR 120 dB, micro SD card (256 GB), alimentazione 12 Vdc/PoE <11.6 W | 377 | 20 | 1
IP | Telecamere IP | Bullet ottica grandangolare fissa | IPC-HFW3441T-AS-P | M-0020475 | Bullet IP AI 4 MP 2.1 mm grandangolare IR mic | Telecamera bullet IP AI WizSense Starlight con ottica grandangolare da interno/esterno IP67, sensore CMOS progressivo 1/2.7", risoluzione 4 MP a 25fps, AI H.265, ICR, ottica fissa grandangolare 2.1 mm ƒ2.0, luminosità 0.01 lux ƒ2.0, portata IR fino a 20 m, 1 ingresso e 1 uscita allarme, 1 ingresso e 1 uscita audio con microfono integrato, 1 porta LAN 10/100 Mbps, privacy mask 4 aree, IVS (protezione perimetrale), SMD 3.0, EPTZ, 3D NR, WDR 120 dB, micro SD card (256 GB), alimentazione 12 Vdc/PoE <6.5 W | 435 | 20 | 1
IP | Telecamere IP | Dome Vari-focal | IPC-HDBW3841R-ZS-S2 | M-0020526 | Dome IP AI 8 MP 2.7~13.5 mm IR mic | Telecamera dome IP AI WizSense Starlight da interno/esterno IP67 antivandalo IK10, sensore CMOS progressivo 1/2.8", risoluzione 8 MP a 25fps, AI Coding, H.265+, ICR, ottica motorizzata φ14 2.7~13.5 mm ƒ1.4, luminosità 0.007 lux ƒ1.5, portata IR fino a 40 m, microfono integrato, 1 porta LAN 10/100 Mbps, privacy mask 4 aree, IVS (protezione perimetrale), AI SSA, Quick Pick, SMD 4.0, 3D NR, WDR 120 dB, micro SD card (256 GB), alimentazione 12 Vdc/PoE <10.5 W | 660 | 30 | 30
IP | Telecamere IP | Dome Vari-focal | IPC-HDBW3441R-ZS-S2 | M-0020524 | Dome IP AI 4 MP 2.7~13.5 mm IR mic | Telecamera dome IP AI WizSense Starlight da interno/esterno IP67 antivandalo IK10, sensore CMOS progressivo 1/3", risoluzione 4 MP a 25fps, AI Coding, H.265+, ICR, ottica motorizzata φ14 2.7~13.5 mm ƒ1.4, luminosità 0.005 lux ƒ1.5, portata IR fino a 40 m, microfono integrato, 1 porta LAN 10/100 Mbps, privacy mask 4 aree, IVS (protezione perimetrale), AI SSA, Quick Pick, SMD 4.0, 3D NR, WDR 120 dB, micro SD card (256 GB), alimentazione 12 Vdc/PoE <9.2 W | 478 | 30 | 30
IP | Telecamere IP | Dome Vari-focal | IPC-HDBW3241R-ZS-S2 | M-0020529 | Dome IP AI 2 MP 2.7~13.5 mm IR mic | Telecamera dome IP AI WizSense Starlight da interno/esterno IP67 antivandalo IK10, sensore CMOS progressivo 1/2.8", risoluzione 2 MP a 25fps, AI Coding, H.265+, ICR, ottica motorizzata φ14 2.7~13.5 mm ƒ1.4, luminosità 0.002 lux ƒ1.5, portata IR fino a 40 m, microfono integrato, 1 porta LAN 10/100 Mbps, privacy mask 4 aree, IVS (protezione perimetrale), AI SSA, Quick Pick, SMD 4.0, 3D NR, WDR 120 dB, micro SD card (256 GB), alimentazione 12 Vdc/PoE <7.7 W | 450 | 30 | 1
IP | Telecamere IP | Dome ottica fissa | IPC-HDBW3841E-S-S2 | M-0020525 | Dome IP AI 8 MP 2.8 mm IR mic | Telecamera dome IP AI WizSense Starlight da interno/esterno IP67 antivandalo IK10, sensore CMOS progressivo 1/2.8", risoluzione 8 MP a 25fps, AI Coding, H.265+, ICR, ottica fissa M12 2.8 mm ƒ1.4, luminosità 0.007 lux ƒ1.4, portata IR fino a 30 m, microfono integrato, 1 porta LAN 10/100 Mbps, privacy mask 4 aree, IVS (protezione perimetrale), AI SSA, Quick Pick, SMD 4.0, 3D NR, WDR 120 dB, micro SD card (256 GB), alimentazione 12 Vdc/PoE <9.7 W | 436 | 20 | 1
IP | Telecamere IP | Dome ottica fissa | IPC-HDBW3441E-S-S2 | M-0020533 | Dome IP AI 4 MP 2.8 mm IR mic | Telecamera dome IP AI WizSense Starlight da interno/esterno IP67 antivandalo IK10, sensore CMOS progressivo 1/3", risoluzione 4 MP a 25fps, AI Coding, H.265+, ICR, ottica fissa M12 2.8 mm ƒ1.4, luminosità 0.005 lux ƒ1.4, portata IR fino a 50 m, microfono integrato, 1 porta LAN 10/100 Mbps, privacy mask 4 aree, IVS (protezione perimetrale), AI SSA, Quick Pick, SMD 4.0, 3D NR, WDR 120 dB, micro SD card (256 GB), alimentazione 12 Vdc/PoE <8.3 W | 314 | 20 | 20
IP | Telecamere IP | Dome ottica fissa | IPC-HDBW3241E-S-S2 | M-0020535 | Dome IP AI 2 MP 2.8 mm IR mic | Telecamera dome IP AI WizSense Starlight da interno/esterno IP67 antivandalo IK10, sensore CMOS progressivo 1/2.8", risoluzione 2 MP a 25fps, AI Coding, H.265+, ICR, ottica fissa M12 2.8 mm ƒ1.4, luminosità 0.002 lux ƒ1.4, portata IR fino a 50 m, microfono integrato, 1 porta LAN 10/100 Mbps, privacy mask 4 aree, IVS (protezione perimetrale), AI SSA, Quick Pick, SMD 4.0, 3D NR, WDR 120 dB, micro SD card (256 GB), alimentazione 12 Vdc/PoE <7.7 W | 285 | 20 | 1
IP | Telecamere IP | Dome Wedge ottica fissa | IPC-HDBW3441F-AS-S2 | M-0020536 | Dome IP AI 4 MP 2.8 mm IR mic | Telecamera dome IP AI WizSense Starlight da interno/esterno IP67 antivandalo IK10, sensore CMOS progressivo 1/3", risoluzione 4 MP a 25 fps, AI Coding, H.265+, ICR, ottica fissa 2.8 mm ƒ1.4, luminosità 0.005 lux ƒ1.4, portata IR fino a 30 m, 1 porta LAN 10/100 Mbps, 1 ingresso e 1 uscita allarme, 1 ingresso e 1 uscita audio con microfono integrato, IVS (protezione perimetrale), AI SSA, Quick Pick, SMD 4.0, privacy mask 4 aree, 3D NR, WDR 120 dB, micro SD card (256 GB), alimentazione 12 Vdc/PoE <7.2 W | 311 | 20 | 20
IP | Telecamere IP | Dome Wedge ottica fissa | IPC-HDBW3241F-AS-S2 | M-0020578 | Dome IP AI 2 MP 2.8 mm IR mic | Telecamera dome IP AI WizSense Starlight da interno/esterno IP67 antivandalo IK10, sensore CMOS progressivo 1/2.8", risoluzione 2 MP a 25 fps, H.265+, ICR, ottica fissa 2.8 mm ƒ1.4, luminosità 0.002 lux ƒ1.4, portata IR fino a 30 m, 1 porta LAN 10/100 Mbps, 1 ingresso e 1 uscita allarme, 1 ingresso e 1 uscita audio con microfono integrato, IVS (protezione perimetrale), privacy mask 4 aree, AI SSA, Quick Pick, SMD 4.0, 3D NR, WDR 120 dB, micro SD card (256 GB), alimentazione 12 Vdc/PoE <7.2 W | 283 | 20 | 1
IP | Telecamere IP | Dome ottica grandangolare fissa | IPC-HDBW3441R-AS-P | M-0020510 | Dome IP AI 4 MP 2.1 mm grandangolare IR mic | Telecamera dome IP AI WizSense Starlight con ottica grandangolare da interno/esterno IP67 antivandalo IK10, sensore CMOS progressivo 1/2.7", risoluzione 4 MP a 25fps, AI H.265, ICR, ottica fissa grandangolare 2.1 mm ƒ2.0, luminosità 0.01 lux ƒ2.0, portata IR fino a 15 m, 1 ingresso e 1 uscita allarme, 1 ingresso e 1 uscita audio con microfono integrato, 1 porta LAN 10/100 Mbps, privacy mask 4 aree, IVS (protezione perimetrale), SMD 3.0, EPTZ, 3D NR, WDR 120 dB, micro SD card (256 GB), alimentazione 12 Vdc/PoE <7.7 W | 382 | 15 | 1
IP | Telecamere IP | Eyeball Vari-focal | IPC-HDW3841T-ZS-S2 | M-0020582 | Eyeball IP AI 8 MP 2.7~13.5 mm IR mic | Telecamera eyeball IP AI WizSense Starlight da interno/esterno IP67, sensore CMOS progressivo 1/2.8", risoluzione 8 MP a 25fps, AI Coding, H.265+, ICR, ottica motorizzata φ14 2.7~13.5 mm ƒ1.5, luminosità 0.007 lux ƒ1.5, portata IR fino a 40 m, microfono integrato, 1 porta LAN 10/100 Mbps, privacy mask 4 aree, IVS (protezione perimetrale), AI SSA, Quick Pick, SMD 4.0, 3D NR, WDR 120 dB, micro SD card (256 GB), alimentazione 12 Vdc/PoE <10.2 W | 662 | 20 | 20
IP | Telecamere IP | Eyeball Vari-focal | IPC-HDW3441T-ZS-S2 | M-0020538 | Eyeball IP AI 4 MP 2.7~13.5 mm IR mic | Telecamera eyeball IP AI WizSense Starlight da interno/esterno IP67, sensore CMOS progressivo 1/3", risoluzione 4 MP a 25fps, AI Coding, H.265+, ICR, ottica motorizzata φ14 2.7~13.5 mm ƒ1.5, luminosità 0.005 lux ƒ1.5, portata IR fino a 40 m, microfono integrato, 1 porta LAN 10/100 Mbps, privacy mask 4 aree, IVS (protezione perimetrale), AI SSA, Quick Pick, SMD 4.0, 3D NR, WDR 120 dB, micro SD card (256 GB), alimentazione 12 Vdc/PoE <8.5 W | 480 | 20 | 20
IP | Telecamere IP | Eyeball Vari-focal | IPC-HDW3241T-ZS-S2 | M-0020537 | Eyeball IP AI 2 MP 2.7~13.5 mm IR mic | Telecamera eyeball IP AI WizSense Starlight da interno/esterno IP67, sensore CMOS progressivo 1/2.8", risoluzione 2 MP a 25fps, AI Coding, H.265+, ICR, ottica motorizzata φ14 2.7~13.5 mm ƒ1.5, luminosità 0.002 lux ƒ1.5, portata IR fino a 40 m, microfono integrato, 1 porta LAN 10/100 Mbps, privacy mask 4 aree, IVS (protezione perimetrale), AI SSA, Quick Pick, SMD 4.0, 3D NR, WDR 120 dB, micro SD card (256 GB), alimentazione 12 Vdc/PoE <7.7 W | 458 | 20 | 1
IP | Telecamere IP | Eyeball ottica fissa | IPC-HDW3841EM-S-S2 | M-0020523 | Eyeball IP AI 8 MP 2.8 mm IR mic | Telecamera eyeball IP AI WizSense Starlight da interno/esterno IP67, sensore CMOS progressivo 1/2.8", risoluzione 8 MP a 25fps, AI Coding, H.265+, ICR, ottica fissa M12 2.8 mm ƒ1.4, luminosità 0.007 lux ƒ1.4, portata IR fino a 30 m, microfono integrato, 1 porta LAN 10/100 Mbps, privacy mask 4 aree, IVS (protezione perimetrale), AI SSA, Quick Pick, SMD 4.0, 3D NR, WDR 120 dB, micro SD card (256 GB), alimentazione 12 Vdc/PoE <8.9 W | 437 | 20 | 20
IP | Telecamere IP | Eyeball ottica fissa | IPC-HDW3441EM-S-S2 | M-0020522 | Eyeball IP AI 4 MP 2.8 mm IR mic | Telecamera eyeball IP AI WizSense Starlight da interno/esterno IP67, sensore CMOS progressivo 1/3", risoluzione 4 MP a 25fps, AI Coding, H.265+, ICR, ottica fissa M12 2.8 mm ƒ1.4, luminosità 0.005 lux ƒ1.4, portata IR fino a 50 m, microfono integrato, 1 porta LAN 10/100 Mbps, privacy mask 4 aree, IVS (protezione perimetrale), AI SSA, Quick Pick, SMD 4.0, 3D NR, WDR 120 dB, micro SD card (256 GB), alimentazione 12 Vdc/PoE <7.9 W | 317 | 20 | 20
IP | Telecamere IP | Eyeball ottica fissa | IPC-HDW3241EM-S-S2 | M-0020531 | Eyeball IP AI 2 MP 2.8 mm IR mic | Telecamera eyeball IP AI WizSense Starlight da interno/esterno IP67, sensore CMOS progressivo 1/2.8", risoluzione 2 MP a 25fps, AI Coding, H.265+, ICR, ottica fissa M12 2.8 mm ƒ1.4, luminosità 0.002 lux ƒ1.4, portata IR fino a 50 m, microfono integrato, 1 porta LAN 10/100 Mbps, privacy mask 4 aree, IVS (protezione perimetrale), AI SSA, Quick Pick, SMD 4.0, 3D NR, WDR 120 dB, micro SD card (256 GB), alimentazione 12 Vdc/PoE <6.9 W | 288 | 20 | 1
IP | Telecamere IP | Bullet Vari-focal | IPC-HFW3849T1-ZAS-PV-S5 | M-0033577 | Bullet IP AI TiOC 8 MP 2.7~13.5 mm IR/LED mic | Telecamera bullet IP AI WizSense TiOC 2.0 Full-color con Smart Dual Light e deterrenza attiva da interno/esterno IP67, sensore CMOS progressivo 1/2.8", risoluzione 8 MP a 25fps, AI coding, H.265+, ICR, ottica motorizzata 2.7~13.5 mm F1.0, luminosità 0.004 lux F1.0, portata IR/warm light fino a 50/40 m, 1 ingresso e 1 uscita allarme, 1 ingresso e 1 uscita audio con doppio microfono e speaker integrati, sirena e luci rosse e blu, 1 porta LAN 10/100 Mbps, IVS (protezione perimetrale), SMD 4.0, AcuPick (con NVR AcuPick), AI SSA, privacy mask 4 aree, 3D NR, WDR 120 dB, micro SD card (512 GB), alimentazione 12 Vdc/PoE <10.3 W | 848 | 8 | 1
IP | Telecamere IP | Bullet Vari-focal | IPC-HFW3549T1-ZAS-PV-S5 | M-0033576 | Bullet IP AI TiOC 5 MP 2.7~13.5 mm IR/LED mic | Telecamera bullet IP AI WizSense TiOC 2.0 Full-color con Smart Dual Light e deterrenza attiva da interno/esterno IP67, sensore CMOS progressivo 1/2.7", risoluzione 5 MP a 25fps, AI coding, H.265+, ICR, ottica motorizzata 2.7~13.5 mm F1.0, luminosità 0.003 lux F1.0, portata IR/warm light fino a 50/40 m, 1 ingresso e 1 uscita allarme, 1 ingresso e 1 uscita audio con doppio microfono e speaker integrati, sirena e luci rosse e blu, 1 porta LAN 10/100 Mbps, IVS (protezione perimetrale), SMD 4.0, AcuPick (con NVR AcuPick), AI SSA, privacy mask 4 aree, 3D NR, WDR 120 dB, micro SD card (512 GB), alimentazione 12 Vdc/PoE <9.2 W | 733 | 8 | 1
IP | Telecamere IP | Bullet ottica fissa | IPC-HFW3849T1-AS-PV-S5 | M-0033583 | Bullet IP AI TiOC 8 MP 3.6 mm IR/LED mic | Telecamera bullet IP AI WizSense TiOC Full-color con Smart Dual Light e deterrenza attiva da interno/esterno IP67, sensore CMOS progressivo 1/2.7", risoluzione 8 MP a 25fps, AI coding, H.265+, ICR, ottica fissa M12 3.6 mm F1.0, luminosità 0.004 lux F1.0, portata IR/warm light fino a 30 m, 1 ingresso e 1 uscita allarme, 1 ingresso e 1 uscita audio con doppio microfono e speaker integrati, sirena e luci rosse e blu, 1 porta LAN 10/100 Mbps, IVS (protezione perimetrale), SMD 4.0, AcuPick (con NVR AcuPick), AI SSA, privacy mask 4 aree, 3D NR, WDR 120 dB, micro SD card (512 GB), alimentazione 12 Vdc/PoE <9.4 W | 582 | 8 | 8
IP | Telecamere IP | Bullet ottica fissa | IPC-HFW3549T1-AS-PV-S5 | M-0033582 | Bullet IP AI TiOC 5 MP 3.6 mm IR/LED mic | Telecamera bullet IP AI WizSense TiOC Full-color con Smart Dual Light e deterrenza attiva da interno/esterno IP67, sensore CMOS progressivo 1/2.7", risoluzione 5 MP a 20fps, AI coding, H.265+, ICR, ottica fissa M12 3.6 mm F1.0, luminosità 0.003 lux ƒ1.0, portata IR/warm light fino a 30 m, 1 ingresso e 1 uscita allarme, 1 ingresso e 1 uscita audio con doppio microfono e speaker integrati, sirena e luci rosse e blu, 1 porta LAN 10/100 Mbps, IVS (protezione perimetrale), SMD 4.0, AcuPick (con NVR AcuPick), AI SSA, privacy mask 4 aree, 3D NR, WDR 120 dB, micro SD card (512 GB), alimentazione 12 Vdc/PoE <8.8 W | 555 | 8 | 8
IP | Telecamere IP | Dome Vari-focal | IPC-HDBW3849R1-ZAS-PV-S5 | M-0033579 | Dome IP AI TiOC 8 MP 2.7~13.5 mm IR/LED mic | Telecamera dome IP AI WizSense TiOC 2.0 Full-color con Smart Dual Light e deterrenza attiva da interno/esterno IP67 antivandalo IK10, sensore CMOS progressivo 1/2.8", risoluzione 8 MP a 25fps, AI coding, H.265+, ICR, ottica motorizzata 2.7~13.5 mm F1.0, luminosità 0.004 lux F1.0, portata IR/warm light fino a 50/40 m, 1 ingresso e 1 uscita allarme, 1 ingresso e 1 uscita audio con doppio microfono e speaker integrati, sirena e luci rosse e blu, 1 porta LAN 10/100 Mbps, IVS (protezione perimetrale), SMD 4.0, AcuPick (con NVR AcuPick), AI SSA, privacy mask 4 aree, 3D NR, WDR 120 dB, micro SD card (512 GB), alimentazione 12 Vdc/PoE <10.3 W | 836 | 20 | 1
IP | Telecamere IP | Dome Vari-focal | IPC-HDBW3549R1-ZAS-PV-S5 | M-0033578 | Dome IP AI TiOC 5 MP 2.7~13.5 mm IR/LED mic | Telecamera dome IP AI WizSense TiOC 2.0 Full-color con Smart Dual Light e deterrenza attiva da interno/esterno IP67 antivandalo IK10, sensore CMOS progressivo 1/2.7", risoluzione 5 MP a 25fps, AI coding, H.265+, ICR, ottica motorizzata 2.7~13.5 mm F1.0, luminosità 0.003 lux F1.0, portata IR/warm light fino a 50/40 m, 1 ingresso e 1 uscita allarme, 1 ingresso e 1 uscita audio con doppio microfono e speaker integrati, sirena e luci rosse e blu, 1 porta LAN 10/100 Mbps, IVS (protezione perimetrale), SMD 4.0, AcuPick (con NVR AcuPick), AI SSA, privacy mask 4 aree, 3D NR, WDR 120 dB, micro SD card (512 GB), alimentazione 12 Vdc/PoE <9.2 W | 721 | 20 | 1
IP | Telecamere IP | Eyeball Vari-focal | IPC-HDW3849H-ZAS-PV-S5 | M-0033581 | Eyeball IP AI TiOC 8 MP 2.7~13.5 mm IR/LED mic | Telecamera eyeball IP AI WizSense TiOC 2.0 Full-color con Smart Dual Light e deterrenza attiva da interno/esterno IP67, sensore CMOS progressivo 1/2.8", risoluzione 8 MP a 25fps, AI coding, H.265+, ICR, ottica motorizzata 2.7~13.5 mm F1.0, luminosità 0.004 lux F1.0, portata IR/warm light fino a 50/40 m, 1 ingresso e 1 uscita allarme, 1 ingresso e 1 uscita audio con doppio microfono e speaker integrati, sirena e luci rosse e blu, 1 porta LAN 10/100 Mbps, IVS (protezione perimetrale), SMD 4.0, AcuPick (con NVR AcuPick), AI SSA, privacy mask 4 aree, 3D NR, WDR 120 dB, micro SD card (512 GB), alimentazione 12 Vdc/PoE <12.1 W | 850 | 20 | 1
IP | Telecamere IP | Eyeball Vari-focal | IPC-HDW3549H-ZAS-PV-S5 | M-0033580 | Eyeball IP AI TiOC 5 MP 2.7~13.5 mm IR/LED mic | Telecamera eyeball IP AI WizSense TiOC 2.0 Full-color con Smart Dual Light e deterrenza attiva da interno/esterno IP67, sensore CMOS progressivo 1/2.7", risoluzione 5 MP a 25fps, AI coding, H.265+, ICR, ottica motorizzata 2.7~13.5 mm F1.0, luminosità 0.003 lux F1.0, portata IR/warm light fino a 50/40 m, 1 ingresso e 1 uscita allarme, 1 ingresso e 1 uscita audio con doppio microfono e speaker integrati, sirena e luci rosse e blu, 1 porta LAN 10/100 Mbps, IVS (protezione perimetrale), SMD 4.0, AcuPick (con NVR AcuPick), AI SSA, privacy mask 4 aree, 3D NR, WDR 120 dB, micro SD card (512 GB), alimentazione 12 Vdc/PoE <10.6 W | 732 | 20 | 1
IP | Telecamere IP | Bullet doppia ottica fissa | IPC-PFW3849S-A180-AS-PV | M-0031641 | Bullet IP AI TiOC Duo 2x4 MP 2.8 mm IR/LED mic | Telecamera bullet IP AI WizSense TiOC Duo (180°) Full-color con Smart Dual Light e deterrenza attiva da interno/esterno IP67, doppio sensore CMOS progressivo 1/2.7", risoluzione 8 MP a 20fps, AI coding, H.265+, ICR, ottica fissa M12 2.8 mm ƒ1.6, luminosità 0.005 lux ƒ1.6, portata IR/LED fino a 20 m, 1 ingresso e 1 uscita allarme, 1 ingresso e 1 uscita audio con microfono e speaker integrati, sirena e luci rosse e blu, 1 porta LAN 10/100 Mbps, IVS (protezione perimetrale), SMD 4.0, Quick Pick, privacy mask 4 aree, 3D NR, WDR 120 dB, micro SD card (256 GB), alimentazione 12 Vdc/PoE <10.3 W | 650 | 10 | 1
IP | Telecamere IP | Eyeball doppia ottica fissa | IPC-PDW3849-A180-AS-PV | M-0031642 | Eyeball IP AI TiOC Duo 2x4 MP 2.8 mm IR/LED mic | Telecamera eyeball IP AI WizSense TiOC Duo (180°) Full-color con Smart Dual Light e deterrenza attiva da interno/esterno IP67, doppio sensore CMOS progressivo 1/2.7", risoluzione 8 MP a 20fps, AI coding, H.265+, ICR, ottica fissa M12 2.8 mm ƒ1.6, luminosità 0.005 lux ƒ1.6, portata IR/LED fino a 20 m, 1 ingresso e 1 uscita allarme, 1 ingresso e 1 uscita audio con microfono e speaker integrati, sirena e luci rosse e blu, 1 porta LAN 10/100 Mbps, IVS (protezione perimetrale), SMD 4.0, Quick Pick, privacy mask 4 aree, 3D NR, WDR 120 dB, micro SD card (256 GB), alimentazione 12 Vdc/PoE <10.3 W | 650 | 20 | 1
IP | Telecamere IP | Eyeball ottica fissa | IPC-HDW3849H-AS-PV-S5 | M-0033575 | Eyeball IP AI TiOC 8 MP 2.8 mm IR/LED mic | Telecamera eyeball IP AI WizSense TiOC Full-color con Smart Dual Light e deterrenza attiva da interno/esterno IP67, sensore CMOS progressivo 1/2.7", risoluzione 8 MP a 25fps, AI coding, H.265+, ICR, ottica fissa M12 2.8 mm F1.0, luminosità 0.004 lux F1.0, portata IR/warm light fino a 30 m, 1 ingresso e 1 uscita allarme, 1 ingresso e 1 uscita audio con doppio microfono e speaker integrati, sirena e luci rosse e blu, 1 porta LAN 10/100 Mbps, IVS (protezione perimetrale), SMD 4.0, AcuPick (con NVR AcuPick), AI SSA, privacy mask 4 aree, 3D NR, WDR 120 dB, micro SD card (512 GB), alimentazione 12 Vdc/PoE <10.1 W | 525 | 20 | 20
IP | Telecamere IP | Eyeball ottica fissa | IPC-HDW3549H-AS-PV-S5 | M-0033584 | Eyeball IP AI TiOC 5 MP 2.8 mm IR/LED mic | Telecamera eyeball IP AI WizSense TiOC Full-color con Smart Dual Light e deterrenza attiva da interno/esterno IP67, sensore CMOS progressivo 1/2.7", risoluzione 5 MP a 20fps, AI coding, H.265+, ICR, ottica fissa M12 2.8 mm F1.0, luminosità 0.003 lux F1.0, portata IR/warm light fino a 30 m, 1 ingresso e 1 uscita allarme, 1 ingresso e 1 uscita audio con doppio microfono e speaker integrati, sirena e luci rosse e blu, 1 porta LAN 10/100 Mbps, IVS (protezione perimetrale), SMD 4.0, AcuPick (con NVR AcuPick), AI SSA, privacy mask 4 aree, 3D NR, WDR 120 dB, micro SD card (512 GB), alimentazione 12 Vdc/PoE <8.8 W | 488 | 20 | 20
IP | Telecamere IP | Bullet ottica fissa | IPC-HFW3549E-AS-LED | M-0015829 | Bullet IP AI Full-color 5 MP 3.6 mm LED mic | Telecamera bullet IP AI WizSense Full-color da interno/esterno IP67, sensore CMOS progressivo 1/2.7", risoluzione 5 MP a 20fps, H.265+, portata LED fino a 30 m, ottica fissa M12 3.6 mm ƒ1.0, luminosità 0.003 lux ƒ1.0, 1 porta LAN 10/100 Mbps, 1 ingresso e 1 uscita allarme, 1 ingresso e 1 uscita audio con microfono integrato, 3D NR, WDR 120 dB, protezione perimetrale, SMD Plus, micro SD card (256 GB), alimentazione 12 Vdc/PoE <8.4 W | 372 | 20 | 20
IP | Telecamere IP | Bullet ottica fissa | IPC-HFW3249E-AS-LED | M-0015822 | Bullet IP AI Full-color 2 MP 3.6 mm LED mic | Telecamera bullet IP AI WizSense Full-color da interno/esterno IP67, sensore CMOS progressivo 1/2.8", risoluzione 2 MP a 25 fps, H.265+, portata LED fino a 30 m, ottica fissa M12 3.6 mm ƒ1.0, luminosità 0.0015 lux ƒ1.0, 1 porta LAN 10/100 Mbps, 1 ingresso e 1 uscita allarme, 1 ingresso e 1 uscita audio con microfono integrato, 3D NR, WDR 120 dB, protezione perimetrale, SMD Plus, micro SD card (256 GB), alimentazione 12 Vdc/PoE <8.1 W | 312 | 20 | 1
IP | Telecamere IP | Eyeball ottica fissa | IPC-HDW3549TM-AS-LED | M-0015828 | Eyeball IP AI Full-color 5 MP 2.8 mm LED mic | Telecamera eyeball IP AI WizSense Full-color da interno/esterno IP67, sensore CMOS progressivo 1/2.7", risoluzione 5 MP a 20fps, H.265+, ottica fissa M12 2.8 mm ƒ1.0, luminosità 0.003 lux ƒ1.0, portata LED fino a 30 m, 1 porta LAN 10/100 Mbps, microfono integrato, protezione perimetrale, SMD Plus, 3D NR, WDR 120 dB, micro SD card (256 GB), alimentazione 12 Vdc/PoE <8.4 W | 342 | 20 | 20
IP | Telecamere IP | Eyeball ottica fissa | IPC-HDW3249TM-AS-LED | M-0015823 | Eyeball IP AI Full-color 2 MP 2.8 mm LED mic | Telecamera eyeball IP AI WizSense Full-color da interno/esterno IP67, sensore CMOS progressivo 1/2.8", risoluzione 2 MP a 25 fps, H.265+, ottica fissa M12 2.8 mm ƒ1.0, luminosità 0.0015 lux ƒ1.0, portata LED 30 m, 1 porta LAN 10/100 Mbps, microfono integrato, protezione perimetrale, SMD Plus, 3D NR, WDR 120 dB, micro SD card (256 GB), alimentazione 12 Vdc/PoE <8.1 W | 292 | 20 | 1
IP | Telecamere IP | Bullet Vari-focal | IPC-HFW2441T-ZS | M-0029515 | Bullet IP 4 MP 2.7~13.5 mm IR | Telecamera bullet IP Starlight da interno/esterno IP67, sensore CMOS progressivo 1/2.9", risoluzione 4 MP a 25fps, H.265+, ICR, ottica motorizzata 2.7~13.5 mm F1.5, luminosità 0.006 lux F1.5 (0 con IR On), portata IR fino a 60 m, 1 porta LAN 10/100 Mbps, microfono integrato, 3D NR, WDR 120 dB, privacy mask 4 aree, IVS, micro SD card (256 GB), alimentazione 12 Vdc/PoE <10.1 W | 399 | 20 | 20
IP | Telecamere IP | Bullet ottica fissa | IPC-HFW2441S-S | M-0029488 | Bullet IP 4 MP 3.6 mm IR | Telecamera bullet IP Starlight da interno/esterno IP67, sensore CMOS progressivo 1/2.9", risoluzione 4 MP a 25fps, H.265+, ICR, ottica fissa M12 3.6 mm F1.6, luminosità 0.006 lux F1.6 (0 con IR On), portata IR fino a 30 m, 1 porta LAN 10/100 Mbps, microfono integrato, 3D NR, WDR 120 dB, privacy mask 4 aree, IVS, micro SD card (256 GB), alimentazione 12 Vdc/PoE <5.1 W | 219 | 20 | 20
IP | Telecamere IP | Eyeball Vari-focal | IPC-HDW2441T-ZS | M-0029498 | Eyeball IP 4 MP 2.7~13.5 mm IR | Telecamera eyeball IP Starlight da interno/esterno IP67, sensore CMOS progressivo 1/2.9", risoluzione 4 MP a 25fps, H.265+, ICR, ottica motorizzata 2.7~13.5 mm F1.5, luminosità 0.006 lux F1.5 (0 con IR On), portata IR fino a 40 m, 1 porta LAN 10/100 Mbps, microfono integrato, 3D NR, WDR 120 dB, privacy mask 4 aree, IVS, micro SD card (256 GB), alimentazione 12 Vdc/PoE <7.3 W | 353 | 20 | 20
IP | Telecamere IP | Eyeball ottica fissa | IPC-HDW2441T-S | M-0029492 | Eyeball IP 4 MP 2.8 mm IR mic | Telecamera eyeball IP Starlight da interno/esterno IP67, sensore CMOS progressivo 1/2.9", risoluzione 4 MP a 25fps, H.265+, ICR, ottica fissa M12 2.8 mm F1.6, luminosità 0.006 lux F1.6 (0 con IR On), portata IR fino a 30 m, 1 porta LAN 10/100 Mbps, microfono integrato, 3D NR, WDR 120 dB, privacy mask 4 aree, IVS, micro SD card (256 GB), alimentazione 12 Vdc/PoE <5.1 W | 217 | 20 | 20
IP | Telecamere IP | Smoke Detector | HY-SAV849HAP-E | M-0017057 | Telecamera IP AI con sensore fumo 5 MP 2 mm IR | Telecamera IP AI con rilevamento fumo da interno, sensore CMOS progressivo 1/2.7", risoluzione 5 MP a 20fps, H.265+, ICR, ottica fissa 2 mm, luminosità 0.007 lux ƒ2.0 (0 con IR On), portata IR fino a 20 m, 1 porta LAN 10/100 Mbps, 2 ingressi e 2 uscite allarme, 1 ingresso e 1 uscita audio con microfono e speaker integrati, privacy mask 8 aree, 3D NR, WDR 90 dB, rilevamento incendi, micro SD card (256 GB), alimentazione 12 Vdc/PoE <4.9 W, batteria ausiliaria al litio | 362 | 30 | 1
IP | Telecamere IP Special | Mini bullet ottica fissa | IPC-HUM8441-L1 | M-0015866 | Mini bullet IP AI 4 MP 2.8 mm pinhole | Mini bullet IP AI WizMind Starlight da interno, sensore CMOS progressivo 1/2.7", risoluzione 4 MP a 25 fps, H.265+, Day/Night, ottica fissa pinhole 2.8 mm ƒ2.0, luminosità 0.005 lux ƒ2.0, WDR 120 dB, encoder necessario | 294 | 10 | 1
IP | Telecamere IP Special | Mini bullet ottica fissa | IPC-HUM8241-L1 | M-0015870 | Mini bullet IP AI 2 MP 2.8 mm pinhole | Mini bullet IP AI WizMind Starlight da interno, sensore CMOS progressivo 1/2.8", risoluzione 2 MP a 25 fps, H.265+, Day/Night, ottica fissa pinhole 2.8 mm ƒ2.0, luminosità 0.005 lux ƒ2.0, WDR 120 dB, encoder necessario | 275 | 10 | 1
IP | Telecamere IP Special | Mini bullet ottica fissa | IPC-HUM8441E-L3-S2 | M-0027736 | Mini bullet IP AI 4 MP 2.8 mm pinhole | Mini bullet IP AI WizMind Starlight da interno/esterno IP67, sensore CMOS progressivo 1/2.7", risoluzione 4 MP a 25 fps, Day/Night, ottica fissa pinhole M12 2.8 mm ƒ1.6, luminosità 0.002 lux ƒ2.0, WDR, encoder necessario | 294 | 10 | 1
IP | Telecamere IP Special | Mini bullet ottica fissa | IPC-HUM8241E-L3-S2 | M-0020575 | Mini bullet IP AI 2 MP 2.8 mm pinhole | Mini bullet IP AI WizMind Starlight da interno/esterno IP67, sensore CMOS progressivo 1/2.7", risoluzione 2 MP a 25 fps, Day/Night, ottica fissa pinhole M12 2.8 mm ƒ1.6, luminosità 0.002 lux ƒ2.0, WDR, encoder necessario | 275 | 10 | 1
IP | Telecamere IP Special | Mini camera ottica fissa | IPC-HUM8441-L4 | M-0015868 | Mini camera IP AI 4 MP 2.8 mm pinhole | Mini camera IP AI WizMind Starlight da interno, sensore CMOS progressivo 1/2.7", risoluzione 4 MP a 25 fps, H.265+, Day/Night, ottica fissa pinhole M12 2.8 mm ƒ2.0, luminosità 0.005 lux ƒ2.0, WDR 120 dB, encoder necessario | 294 | 10 | 1
IP | Telecamere IP Special | Mini camera ottica fissa | IPC-HUM8241-L4 | M-0015872 | Mini camera AI 2 MP 2.8 mm pinhole | Mini camera IP AI WizMind Starlight da interno, sensore CMOS progressivo 1/2.8", risoluzione 2 MP a 25 fps, H.265+, Day/Night, ottica fissa pinhole M12 2.8 mm ƒ2.0, luminosità 0.005 lux ƒ2.0, WDR 120 dB, encoder necessario | 272 | 10 | 1
IP | Telecamere IP Special | Mini camera ottica fissa | IPC-HUM8441-L5 | M-0015869 | Mini camera IP AI 4 MP 2.8 mm | Mini camera IP AI WizMind Starlight da interno, sensore CMOS progressivo 1/2.7", risoluzione 4 MP a 25 fps, H.265+, Day/Night, ottica fissa M12 2.8 mm ƒ2.0, luminosità 0.005 lux ƒ2.0, WDR 120 dB, encoder necessario | 293 | 10 | 1
IP | Telecamere IP Special | Mini camera ottica fissa | IPC-HUM8241-L5 | M-0015873 | Mini camera AI 2 MP 2.8 mm pinhole | Mini camera IP AI WizMind Starlight da interno, sensore CMOS progressivo 1/2.8", risoluzione 2 MP a 25 fps, H.265+, Day/Night, ottica fissa M12 2.8 mm ƒ2.0, luminosità 0.005 lux ƒ2.0, WDR 120 dB, encoder necessario | 275 | 10 | 1
IP | Telecamere IP Special | Encoder | IPC-HUM8441-E2 | M-0020229 | Encoder IP AI 4 MP | Encoder IP AI WizMind Starlight, risoluzione 4 MP a 25 fps, H.265+, 2 ingressi e 2 uscite allarme, 1 ingresso e 1 uscita audio, VIN A e VIN B, 1 porta LAN 10/100 Mbps, privacy mask 8 aree, 3D NR, IVS (protezione perimetrale), oggetto abbandonato/mancante, face detection, smart search, micro SD card (256 GB), alimentazione 12 Vdc/PoE <7.2 W | 632 | 20 | 1
IP | Telecamere IP Special | Encoder | IPC-HUM8441-E1 | M-0015864 | Encoder IP AI 4 MP | Encoder IP AI WizMind Starlight, risoluzione 4 MP a 25 fps, H.265+, 2 ingressi e 2 uscite allarme, 1 ingresso e 1 uscita audio, VIN A, 1 porta LAN 10/100 Mbps, privacy mask 4 aree, 3D NR, protezione perimetrale, face detection, smart search, WDR 120 dB, micro SD card (256 GB), alimentazione 12 Vdc/PoE <4.8 W | 445 | 20 | 1
IP | Telecamere IP Special | Encoder | IPC-HUM8241-E2 | M-0015863 | Encoder IP AI 2 MP | Encoder IP AI WizMind Starlight, risoluzione 2 MP a 25 fps, H.265+, 2 ingressi e 2 uscite allarme, 1 ingresso e 1 uscita audio, VIN A e VIN B, 1 porta LAN 10/100 Mbps, privacy mask 4 aree, 3D NR, protezione perimetrale, face detection, smart search, WDR 120 dB, micro SD card (256 GB), alimentazione 12 Vdc/PoE <5.5 W | 523 | 20 | 1
IP | Telecamere IP Special | Encoder | IPC-HUM8241-E1 | M-0015862 | Encoder IP AI 2 MP | Encoder IP AI WizMind Starlight, risoluzione 2 MP a 25 fps, H.265+, 2 ingressi e 2 uscite allarme, 1 ingresso e 1 uscita audio, VIN A, 1 porta LAN 10/100 Mbps, privacy mask 4 aree, 3D NR, protezione perimetrale, face detection, smart search, WDR 120 dB, micro SD card (256 GB), alimentazione 12 Vdc/PoE <4.5 W | 408 | 20 | 1
IP | Telecamere IP Special | Mini camera ottica fissa | IPC-HUM4431S-L4 | M-0020190 | Mini camera IP 4 MP 2.8 mm pinhole mic | Mini camera IP Starlight da interno, sensore CMOS progressivo 1/3", risoluzione 4 MP a 20fps, H.265+, ottica fissa pinhole 2.8 mm F2.0, luminosità 0.001 lux F2.0, 1 porta LAN 10/100 Mbps, 1 ingresso e 1 uscita audio con microfono integrato, privacy mask 4 aree, IVS, 3D NR, WDR 120 dB, alimentazione 12 Vdc <1.8 W | 291 | 20 | 1
IP | Telecamere IP Special | Mini camera ottica fissa | IPC-HUM4231S-L4-S3 | M-0020188 | Mini camera IP 2 MP 2.8 mm pinhole mic | Mini camera IP Starlight da interno, sensore CMOS progressivo 1/3", risoluzione 2 MP a 25 fps, H.265+, ottica fissa pinhole 2.8 mm F2.0, luminosità 0.001 lux F2.0, 1 porta LAN 10/100 Mbps, 1 ingresso e 1 uscita audio con microfono integrato, privacy mask 4 aree, IVS, 3D NR, WDR 120 dB, alimentazione 12 Vdc <1.56 W | 264 | 20 | 1
IP | Telecamere IP Special | Mini camera ottica fissa | IPC-HUM4431S-L5 | M-0020191 | Mini camera IP 4 MP 2.8 mm pinhole mic | Mini camera IP Starlight da interno, sensore CMOS progressivo 1/3", risoluzione 4 MP a 20fps, H.265+, ottica fissa pinhole 2.8 mm F1.6, luminosità 0.001 lux F1.6, 1 porta LAN 10/100 Mbps, 1 ingresso e 1 uscita audio con microfono integrato, privacy mask 4 aree, IVS, 3D NR, WDR 120 dB, alimentazione 12 Vdc <1.8 W | 280 | 20 | 1
IP | Telecamere IP Special | Mini camera ottica fissa | IPC-HUM4231S-L5-S3 | M-0020189 | Mini camera IP 2 MP 2.8 mm pinhole mic | Mini camera IP Starlight da interno, sensore CMOS progressivo 1/3", risoluzione 2 MP a 25 fps, H.265+, ottica fissa pinhole 2.8 mm F1.6, luminosità 0.001 lux F1.6, 1 porta LAN 10/100 Mbps, 1 ingresso e 1 uscita audio con microfono integrato, privacy mask 4 aree, IVS, 3D NR, WDR 120 dB, alimentazione 12 Vdc <1.56 W | 252 | 20 | 1
IP | PTZ IP | PTZ SD6 zoom 45x | SD6AL445GB-HNV-IR | M-0033101 | PTZ IP AI 4 MP zoom 45x IR | Speed dome IP AI WizMind Starlight 6" da interno/esterno IP67, sensore CMOS progressivo 1/2.8", risoluzione 4 MP a 25fps, rotazione PAN 360° endless / TILT -20°~90°, auto flip 180°, H.265+, ICR, zoom ottico 45x (3.95~177.7 mm F1.6~4.95) / 16x digitale, luminosità 0.005 lux F1.6, portata IR fino a 300 m, 1 porta LAN 10/100 Mbps, 7 ingressi e 2 uscite allarme, 1 ingresso e 1 uscita audio, 5 scan, 8 tour e 5 pattern, 2/3D NR, privacy mask 24 aree, IVS (protezione perimetrale), metadati video, face detection, SMD 4.0, auto tracking, micro SD card (512 GB), alimentazione 36 Vdc/Hi-PoE <27 W, staffa da parete PFB303W, adattatore PFA111 e alimentatore inclusi | 2877 | 1 | 1
IP | PTZ IP | PTZ SD6 zoom 25x | SD6C3825GA-HNR-A-PV1 | M-0032854 | PTZ IP AI TiOC 8 MP zoom 25x IR/LED | Speed dome IP AI WizSense TiOC 6" da interno/esterno IP66, sensore CMOS Starvis progressivo 1/1.8", risoluzione 8 MP a 25fps, rotazione PAN 360° endless / TILT -20°~90°, auto flip 180°, H.265+, ICR, zoom ottico 25x (5.4~135 mm F1.6~4.0) / 16x digitale, luminosità 0.005 lux F1.6, portata IR/LED 150/50 m, 1 porta LAN 100 Mbps, 2 ingressi e 1 uscita allarme, 1 ingresso e 1 uscita audio, 5 scan, 8 tour e 5 pattern, 2/3D NR, WDR, privacy mask 24 aree, IVS (protezione perimetrale), face detection, auto tracking 3.0, SMD 4.0, Quick Pick, PFA, micro SD card (512 GB), alimentazione 24 Vdc/PoE+ <23 W, staffa da parete PFB305W e alimentatore inclusi | 2354 | 1 | 1
IP | PTZ IP | PTZ SD6 zoom 25x | SD6C3425XB-HNR-A-PV1 | M-0017014 | PTZ IP AI Full-color 4 MP zoom 25x IR/LED | Speed dome IP AI WizSense Full-color 6" con Smart Dual Light da interno/esterno IP66, sensore CMOS Starvis progressivo 1/2.8", risoluzione 4 MP a 50fps, rotazione PAN 360° endless / TILT -20°~90°, auto flip 180°, H.265+, ICR, zoom ottico 25x (4.8~120 mm F1.6~3.6) / 16x digitale, luminosità 0.005 lux F1.6, portata IR 150 m, portata LED 50 m, 1 porta LAN 10/100 Mbps, 2 ingressi e 1 uscita allarme, 1 ingresso e 1 uscita audio, 5 scan, 8 tour e 5 pattern, 2/3D NR, WDR 120 dB, privacy mask 24 aree, metadati video, IVS (protezione perimetrale), SMD, face detection, auto tracking, PFA, micro SD card (256 GB), alimentazione 24 Vdc/PoE+ <23 W | 2111 | 1 | 1
IP | PTZ IP | PTZ SD6 zoom 45x | SD6CE445GB-HNR | M-0030136 | PTZ IP AI 4 MP zoom 45x IR | Speed dome IP AI WizSense Starlight 6" da interno/esterno IP67 antivandalo IK10, sensore CMOS progressivo 1/2.8", risoluzione 4 MP a 25fps, rotazione PAN 360° endless / TILT -20°~90°, auto flip 180°, H.265+, ICR, zoom ottico 45x (3.95~177.75 mm ƒ1.6~4.95) / 16x digitale, luminosità 0.005 lux ƒ1.6, portata IR fino a 250 m, 1 porta RJ-45 100 Mbps, 1 uscita CVBS/BNC, 1 porta RS485, 7 ingressi e 2 uscite allarme, 1 ingresso e 1 uscita audio, 5 scan, 8 tour e 5 pattern, 2/3D NR, WDR 120 dB, privacy mask 24 aree, IVS (protezione perimetrale), Auto-tracking 3.0, SMD 4.0, AcuPick (con NVR AcuPick), face detection, micro SD card (512 GB), alimentazione 24 Vdc/PoE+ <25 W, staffa da parete PFB305W e alimentatore inclusi | 2791 | 1 | 1
IP | PTZ IP | PTZ SD6 zoom 32x | SD6CE432GB-HNR | M-0029835 | PTZ IP AI 4 MP zoom 32x IR | Speed dome IP AI WizSense Starlight 6" da interno/esterno IP67 antivandalo IK10, sensore CMOS Starvis progressivo 1/2.8", risoluzione 4 MP a 25fps, rotazione PAN 360° endless / TILT -20°~90°, H.265+, ICR, portata IR 250 m, zoom ottico 32x (4.8~154 mm ƒ1.6~4.0) / 16x digitale, luminosità 0.005 Lux ƒ1.6, 1 porta RJ-45 100 Mbps, 1 uscita CVBS/BNC, 1 porta RS485, 7 ingressi e 2 uscite allarme, 1 ingresso e 1 uscita audio, 5 scan, 8 tour e 5 pattern, 2/3D NR, WDR 120 dB, privacy mask 24 aree, IVS (protezione perimetrale), SMD 4.0, Auto tracking 3.0, AcuPick (con NVR AcuPick), face detection, micro SD card (512 GB), alimentazione 24 Vdc/PoE+ <29.5 W, staffa da parete PFB305W e alimentatore inclusi | 2436 | 1 | 1
IP | PTZ IP | PTZ SD6 zoom 32x | SD6CE232GB-HNR | M-0029836 | PTZ IP AI 2 MP zoom 32x IR | Speed dome IP AI WizSense Starlight 6" da interno/esterno IP67 e IK10, sensore CMOS Starvis progressivo 1/2.8", risoluzione 2 MP a 25fps, rotazione PAN 360° endless / TILT -20°~90°, auto flip 180°, ICR, zoom ottico 32x (4.8~154 mm ƒ1.6~4.0) / 16x digitale, luminosità 0.005 lux (0 con IR On), portata IR fino a 250 m, 1 porta LAN 10/100 Mbps, 7 ingressi e 2 uscite allarme, 1 ingresso e 1 uscita audio, 1 uscita CVBS, 1 porta RS485, protocolli Pelco P/D e Dahua da 300 preset, 5 scan, 8 tour e 5 pattern, 2/3D NR, WDR 120 dB, privacy mask 24 aree, IVS (protezione perimetrale), face detection, SMD, Auto Tracking, AcuPick (con NVR AcuPick), micro SD card (512 GB), alimentazione 24 Vdc/PoE+ <29.5 W, staffa da parete PFB305W e alimentatore inclusi | 2274 | 1 | 1
IP | PTZ IP | PTZ SD6 zoom 45x | SD6CE245GB-HNR | M-0030137 | PTZ IP AI 2 MP zoom 45x IR | Speed dome IP AI WizSense Starlight 6" da interno/esterno IP67 antivandalo IK10, sensore CMOS Starvis progressivo 1/2.8", risoluzione 2 MP a 25fps, rotazione PAN 360° endless / TILT -20°~90°, H.265+, ICR, portata IR 250 m, zoom ottico 45x (3.95~177.7 mm ƒ1.6~4.95) / 16x digitale, luminosità 0.005 Lux ƒ1.6, 1 porta RJ-45 100 Mbps, 1 uscita CVBS/BNC, 1 porta RS485, 7 ingressi e 2 uscite allarme, 1 ingresso e 1 uscita audio, 5 scan, 8 tour e 5 pattern, 2/3D NR, WDR 120 dB, privacy mask 24 aree, IVS (protezione perimetrale), SMD 4.0, Auto tracking 3.0, AcuPick (con NVR AcuPick), face detection, micro SD card (512 GB), alimentazione 24 Vdc/PoE+ <25 W, staffa da parete PFB305W e alimentatore inclusi | 2411 | 1 | 1
IP | PTZ IP | PTZ SD6 zoom 25x | SD6CE225DB-HNY | M-0029677 | PTZ IP AI 2 MP zoom 25x IR | Speed dome IP AI WizSense Starlight 6" da interno/esterno IP67 antivandalo IK10, sensore CMOS Starvis progressivo 1/2.8", risoluzione 2 MP a 25fps, rotazione PAN 360° endless / TILT -20°~90°, auto flip 180°, ICR, zoom ottico 25x (4.8~120 mm ƒ1.6~3.5) / 16x digitale, luminosità 0.005 lux (0 con IR On), portata IR fino a 250 m, 1 porta LAN 10/100 Mbps, 7 ingressi e 2 uscite allarme, 1 ingresso e 1 uscita audio, 1 uscita CVBS, 1 porta RS485, protocolli Pelco P/D e Dahua da 300 preset, 5 scan, 8 tour e 5 pattern, 2/3D NR, WDR 120 dB, privacy mask 24 aree, IVS (protezione perimetrale), face detection, SMD, micro SD card (512 GB), alimentazione 24 Vdc/PoE+ <25.2 W, staffa da parete PFB305W e alimentatore inclusi | 1767 | 1 | 1
IP | PTZ IP | PTZ SD6 zoom 32x | SD60432DB-HNY | M-0033382 | PTZ IP AI 4 MP zoom 32x | Speed dome IP AI WizSense Starlight 6" da interno/esterno IP67 antivandalo IK10, sensore CMOS progressivo 1/2.8", risoluzione 4 MP a 25fps, rotazione PAN 360° endless / TILT -20°~90°, auto flip 180°, H.265+, ICR, zoom ottico 32x (4.8~154 mm ƒ1.6~4.0) / 16x digitale, luminosità 0.005 lux, 1 porta LAN 10/100 Mbps, 1 RS485, 1 uscita CVBS/BNC, 7 ingressi e 2 uscite allarme, 1 ingresso e 1 uscita audio, 5 scan, 8 tour e 5 pattern, 2/3D NR, WDR 120 dB, privacy mask 24 aree, IVS (protezione perimetrale), face detection, SMD 3.0, PFA, micro SD card (512 GB), alimentazione 24 Vdc/PoE+ <18 W, staffa da parete PFB303W, adattatore fissaggio PFA111 e alimentatore inclusi | 2264 | 1 | 1
IP | PTZ IP | PTZ SD5 zoom 25x | SD5A825GA-HNR | M-0028224 | PTZ IP AI 8 MP zoom 25x IR | Speed dome IP AI WizSense Starlight 5" da interno/esterno IP67 antivandalo IK10, sensore CMOS Starvis progressivo 1/1.8", risoluzione 8 MP a 25fps, rotazione PAN 360° endless / TILT -15°~90°, auto flip 180°, H.265+, ICR, zoom ottico 25x (5.4~135 mm ƒ1.6~4) / 16x digitale, luminosità 0.005 lux ƒ1.6, portata IR fino a 150 m, 1 porta LAN 10/100 Mbps, 2 ingressi e 1 uscita allarme, 1 ingresso e 1 uscita audio, 5 scan, 8 tour e 5 pattern, 2/3D NR, WDR 120 dB, privacy mask 24 aree, IVS (protezione perimetrale), face detection, auto tracking 3.0, Quick Pick, SMD 4.0, PFA, micro SD card (512 GB), alimentazione 24 Vdc/PoE+ <21 W, staffa da parete PFB305W e alimentatore inclusi | 2661 | 1 | 1
IP | PTZ IP | PTZ SD5 zoom 45x | SD5A445GB-HNR | M-0030134 | PTZ IP AI 4 MP zoom 45x IR | Speed dome IP AI WizSense Starlight 5" da esterno/interno IP67 antivandalo IK10, sensore CMOS Starvis progressivo 1/2.8", risoluzione 4 MP a 25fps, rotazione PAN 360° endless / TILT -15°~90°, H.265+, ICR, zoom ottico 45x (3.95~177.7 mm ƒ1.6~4.95) / 16x digitale, luminosità 0.005 lux ƒ1.6, portata IR fino a 150 m, 1 porta RJ-45 100 Mbps, 2 ingressi e 1 uscita allarme, 1 ingresso e 1 uscita audio, 5 scan, 8 tour e 5 pattern, 2/3D NR, WDR 120 dB, privacy mask 24 aree, IVS (protezione perimetrale), SMD 4.0, Auto tracking 3.0, Quick Pick, face detection, micro SD card (512 GB), alimentazione 24 Vdc/PoE+ <22 W, staffa da parete PFB305W e alimentatore inclusi | 2538 | 1 | 1
IP | PTZ IP | PTZ SD5 zoom 32x | SD5A432GB-HNR | M-0020515 | PTZ IP AI 4 MP zoom 32x IR | Speed dome IP AI WizSense Starlight 5" da interno/esterno IP67 antivandalo IK10, sensore CMOS progressivo 1/2.8", risoluzione 4 MP a 25 fps, rotazione PAN 360° endless / TILT -15°~90°, auto flip 180°, H.265+, ICR, zoom ottico 32x (4.8~154 mm F1.6~4.0) / 16x digitale, luminosità 0.005 lux F1.6, portata IR fino a 150 m, 1 porta LAN 10/100 Mbps, 2 ingressi e 1 uscita allarme, 1 ingresso e 1 uscita audio, 5 scan, 8 tour e 5 pattern, 2/3D NR, WDR 120 dB, privacy mask 24 aree, IVS (protezione perimetrale), face detection, SMD 4.0, auto tracking 3.0, Quick Pick, micro SD card (512 GB), alimentazione 24 Vdc/PoE+ <22 W | 2090 | 1 | 1
IP | PTZ IP | PTZ SD5 zoom 25x | SD5A425GA-HNR | M-0030129 | PTZ IP AI 4 MP zoom 25x IR | Speed dome IP AI WizSense Starlight+ 5" da interno/esterno IP67 antivandalo IK10, sensore CMOS progressivo 1/1.8", risoluzione 4 MP a 25fps, rotazione PAN 360° endless / TILT -15°~90°, H.265+, ICR, zoom ottico 25x (5.4~135 mm ƒ1.6~4.0) / 16x digitale, luminosità 0.001 Lux ƒ1.6, portata IR fino a 150 m, 1 porta RJ-45 100 Mbps, 2 ingressi e 1 uscita allarme, 1 ingresso e 1 uscita audio, 5 scan, 8 tour e 5 pattern, 2/3D NR, WDR 120 dB, privacy mask 24 aree, IVS (protezione perimetrale), SMD 4.0, auto tracking 3.0, Quick Pick, face detection, micro SD card (512 GB), alimentazione 24 Vdc/PoE+ <21 W, staffa da parete PFB305W e alimentatore inclusi | 2527 | 1 | 1
IP | PTZ IP | PTZ SD5 zoom 45x | SD5A245GB-HNR | M-0030135 | PTZ IP AI 2 MP zoom 45x IR | Speed dome IP AI WizSense Starlight 5" da interno/esterno IP67 antivandalo IK10, sensore CMOS Starvis progressivo 1/2.8", risoluzione 2 MP a 25fps, rotazione PAN 360° endless / TILT -15°~90°, H.265+, ICR, zoom ottico 45x (3.95~177.7 mm ƒ1.6~4.95) / 16x digitale, luminosità 0.005 lux ƒ1.6, portata IR fino a 150 m, 1 porta RJ-45 100 Mbps, 2 ingressi e 1 uscita allarme, 1 ingresso e 1 uscita audio, 5 scan, 8 tour e 5 pattern, 2/3D NR, WDR 120 dB, privacy mask 24 aree, IVS (protezione perimetrale), SMD 4.0, auto tracking 3.0, Quick Pick, face detection, micro SD card (512 GB), alimentazione 24 Vdc/PoE+ <22 W, staffa da parete PFB305W e alimentatore inclusi | 2268 | 1 | 1
IP | PTZ IP | PTZ SD5 zoom 32x | SD5A232GB-HNR | M-0030130 | PTZ IP AI 2 MP zoom 32x IR | Speed dome IP AI WizSense Starlight 5" da interno/esterno IP67 antivandalo IK10, sensore CMOS Starvis progressivo 1/2.8", risoluzione 2 MP a 25fps, rotazione PAN 360° endless / TILT -15°~90°, auto flip 180°, H.265+, ICR, zoom ottico 32x (4.5~144 mm F1.5~4.0) / 16x digitale, luminosità 0.005 lux F1.3, portata IR fino a 150 m, 1 porta RJ-45 100 Mbps, 2 ingressi e 1 uscita allarme, 1 ingresso e 1 uscita audio, 5 scan, 8 tour e 5 pattern, 2/3D NR, WDR 120 dB, privacy mask 24 aree, IVS (protezione perimetrale), SMD 4.0, face detection, auto tracking 3.0, Quick Pick, micro SD card (512 GB), alimentazione 24 Vdc/PoE+ <22 W, staffa da parete PFB305W e alimentatore inclusi | 1903 | 1 | 1
IP | PTZ IP | PTZ SD5 zoom 25x | SD5A225GB-HNR | M-0020624 | PTZ IP AI 2 MP zoom 25x IR | Speed dome IP AI WizSense Starlight 5" da interno/esterno IP67 antivandalo IK10, sensore CMOS Starvis progressivo 1/2.8", risoluzione 2 MP a 25 fps, rotazione PAN 360° endless / TILT -15°~90°, H.265+, ICR, zoom ottico 25x (4.8~120 mm ƒ1.6~3.5) / 16x digitale, luminosità 0.005 lux ƒ1.6, portata IR fino a 150 m, 1 porta LAN 10/100 Mbps, 2 ingressi e 1 uscita allarme, 1 ingresso e 1 uscita audio, 5 scan, 8 tour e 5 pattern, 2/3D NR, WDR 120 dB, privacy mask 24 aree, IVS (protezione perimetrale), face detection, SMD 4.0, auto tracking 3.0, Quick Pick, micro SD card (512 GB), alimentazione 24 Vdc/PoE+ <22 W, staffa da parete PFB305W e alimentatore inclusi | 1572 | 1 | 1
IP | PTZ IP | PTZ SD5 zoom 32x | SD50432GB-HNR | M-0030187 | PTZ IP AI 4 MP zoom 32x | Speed dome IP AI WizSense Starlight 5" da interno/esterno IP67 antivandalo IK10, sensore CMOS Starvis progressivo 1/2.8", risoluzione 4 MP a 25fps, rotazione PAN 360° endless / TILT 0°~90°, auto flip 180°, H.265+, ICR, zoom ottico 32x (4.8~154 mm ƒ1.6~4.0) / 16x digitale, luminosità 0.005 lux ƒ1.6, 1 porta RJ-45 100 Mbps, 2 ingressi e 1 uscita allarme, 1 ingresso e 1 uscita audio, 5 scan, 8 tour e 5 pattern, 2/3D NR, WDR 120 dB, privacy mask 24 aree, IVS (protezione perimetrale), face detection, auto tracking, SMD 4.0, micro SD card (512 GB), alimentazione 24 Vdc/PoE+ <16 W, staffa da parete PFB300S, adattatore PFA110 e alimentatore inclusi | 2089 | 4 | 1
IP | PTZ IP | PTZ SD5 zoom 32x | SD50232GB-HNR | M-0030131 | PTZ IP AI 2 MP zoom 32x | Speed dome IP AI WizSense Starlight 5" da esterno/interno IP67 antivandalo IK10, sensore CMOS Starvis progressivo 1/2.8", risoluzione 2 MP a 25fps, rotazione PAN 360° endless / TILT 0°~90°, auto flip 180°, H.265+, ICR, zoom ottico 32x (4.5~144 mm ƒ1.6~4.0) / 16x digitale, luminosità 0.005 lux ƒ1.6, 1 porta RJ-45 100 Mbps, 2 ingressi e 1 uscita allarme, 1 ingresso e 1 uscita audio, 5 scan, 8 tour e 5 pattern, 2/3D NR, WDR 120 dB, privacy mask 24 aree, IVS (protezione perimetrale), face detection, auto tracking 3.0, SMD 4.0, Quick Pick, micro SD card (512 GB), alimentazione 24 Vdc/PoE+ <16 W, staffa da parete PFB300S, adattatore PFA110 e alimentatore inclusi | 1901 | 4 | 1
IP | PTZ IP | PTZ SD5 zoom 25x | SD50225DB-HNY | M-0029678 | PTZ IP AI 2 MP zoom 25x | Speed dome IP AI WizSense Starlight 5" da interno/esterno IP67 antivandalo IK10, sensore CMOS progressivo 1/2.8", risoluzione 2 MP a 25fps, rotazione PAN 360° endless / TILT 0°~90°, auto flip 180°, H.265+, ICR, zoom ottico 25x (4.8~120 mm ƒ1.6~3.5) / 16x digitale, luminosità 0.005 lux ƒ1.6, 1 porta LAN 10/100 Mbps, 2 ingressi e 1 uscita allarme, 1 ingresso e 1 uscita audio, 5 scan, 8 tour e 5 pattern, 2/3D NR, WDR 120 dB, privacy mask 24 aree, IVS (protezione perimetrale), face detection, micro SD card (512 GB), alimentazione 24 Vac/PoE+ <15.8 W, staffa da parete PFB300S, adattatore e alimentatore inclusi | 1297 | 4 | 1
IP | PTZ IP | PTZ SD5 zoom 32x | SD52C432GB-HNR | M-0030133 | PTZ IP AI 4 MP zoom 32x incasso | Speed dome IP AI WizSense Starlight 5" da interno antivandalo IK10 a incasso, sensore CMOS Starvis progressivo 1/2.8", risoluzione 4 MP a 25fps, rotazione PAN 360° endless / TILT 0°~90°, auto flip 180°, H.265+, ICR, zoom ottico 32x (4.8~154 mm ƒ1.6~4.0) / 16x digitale, luminosità 0.005 lux ƒ1.6, 1 porta RJ-45 100 Mbps, 2 ingressi e 1 uscita allarme, 1 ingresso e 1 uscita audio, 5 scan, 8 tour e 5 pattern, 2/3D NR, WDR 120 dB, privacy mask 24 aree, IVS (protezione perimetrale), face detection, auto tracking, SMD 4.0, micro SD card (512 GB), alimentazione 24 Vdc/PoE+ <16 W, alimentatore incluso | 2035 | 4 | 1
IP | PTZ IP | PTZ SD5 zoom 32x | SD52C232GB-HNR | M-0030132 | PTZ IP AI 2 MP zoom 32x incasso | Speed dome IP AI WizSense Starlight 5" da interno antivandalo IK10 a incasso, sensore CMOS Starvis progressivo 1/2.8", risoluzione 2 MP a 25fps, rotazione PAN 360° endless / TILT 0°~90°, auto flip 180°, H.265+, ICR, zoom ottico 32x (4.5~144 mm ƒ1.6~4.0) / 16x digitale, luminosità 0.005 lux ƒ1.6, 1 porta RJ-45 100 Mbps, 2 ingressi e 1 uscita allarme, 1 ingresso e 1 uscita audio, 5 scan, 8 tour e 5 pattern, 2/3D NR, WDR 120 dB, privacy mask 24 aree, IVS (protezione perimetrale), face detection, metadati, auto tracking 3.0, SMD 4.0, Quick Pick, micro SD card (512 GB), alimentazione 24 Vdc/PoE+ <16 W, alimentatore incluso | 1794 | 4 | 1
IP | PTZ IP | PTZ SD4 zoom 25x | SD49825GB-HNR | M-0031597 | PTZ IP AI 8 MP zoom 25x IR | Speed dome IP AI WizSense Starlight 4" da interno/esterno IP66, sensore CMOS Starvis progressivo 1/2.8", risoluzione 8 MP a 25 fps, rotazione PAN 360° endless / TILT -15°~90°, auto flip 180°, H.265+, ICR, zoom ottico 25x (5~125 mm F1.6~3.6) / 16x digitale, luminosità 0.005 lux F1.6, portata IR fino a 100 m, 1 porta LAN 10/100 Mbps, 2 ingressi e 1 uscita allarme, 1 ingresso e 1 uscita audio, 5 scan, 8 tour e 5 pattern, 2/3D NR, WDR, privacy mask 24 aree, IVS (protezione perimetrale), SMD 4.0, face detection, Quick Pick, micro SD card (512 GB), alimentazione 12 Vdc/PoE <20 W, staffa da parete PFB305W inclusa | 1516 | 1 | 1
IP | PTZ IP | PTZ SD4 zoom 25x | SD49425GB-HNR | M-0030942 | PTZ IP AI 4 MP zoom 25x IR | Speed dome IP AI WizSense Starlight 4" da interno/esterno IP66, sensore CMOS Starvis progressivo 1/2.8", risoluzione 4 MP a 25/30fps, rotazione PAN 360° endless / TILT -15°~90°, auto flip 180°, H.265+, ICR, zoom ottico 25x (5~125 mm ƒ1.6~3.6) / 16x digitale, luminosità 0.005 lux ƒ1.6, portata IR fino a 100 m, 1 porta LAN 10/100 Mbps, 2 ingressi e 1 uscita allarme, 1 ingresso e 1 uscita audio, 5 scan, 8 tour e 5 pattern, 2/3D NR, WDR, privacy mask 24 aree, IVS (protezione perimetrale), SMD, Quick Pick, face detection, micro SD card (512 GB), alimentazione 12 Vdc/PoE <20 W | 1331 | 4 | 1
IP | PTZ IP | PTZ SD4 zoom 25x | SD49225DB-HNY | M-0027530 | PTZ IP AI 2 MP zoom 25x IR | Speed dome IP AI WizSense Starlight 4" da interno/esterno IP66, sensore CMOS Starvis progressivo 1/2.8", risoluzione 2 MP a 25/30fps, rotazione PAN 360° endless / TILT -15°~90°, auto flip 180°, H.265+, ICR, zoom ottico 25x (4.8~120 mm ƒ1.6~3.5) / 16x digitale, luminosità 0.005 lux ƒ1.6, portata IR fino a 100 m, 1 porta LAN 10/100 Mbps, 2 ingressi e 1 uscita allarme, 1 ingresso e 1 uscita audio, 5 scan, 8 tour e 5 pattern, 2/3D NR, WDR 120 dB, privacy mask 24 aree, IVS (protezione perimetrale), SMD, face detection, PFA, micro SD card (512 GB), alimentazione 12 Vdc/PoE <20 W | 1100 | 4 | 1
IP | PTZ IP | PTZ SD4 zoom 16x | SD49216DB-HNY | M-0028890 | PTZ IP AI 2 MP zoom 16x IR | Speed dome IP AI WizSense Starlight 4" da interno/esterno IP66, sensore CMOS Starvis progressivo 1/2.8", risoluzione 2 MP a 25fps, rotazione PAN 360° endless / TILT -15°~90°, H.265+, ICR, zoom ottico 16x (5~80 mm ƒ1.6) / 16x digitale, luminosità 0.005 lux ƒ1.5, portata IR fino a 100 m, 1 porta LAN 10/100 Mbps, 2 ingressi e 1 uscita allarme, 1 ingresso e 1 uscita audio, 5 scan, 8 tour e 5 pattern, 2/3D NR, WDR 120 dB, privacy mask 24 aree, IVS (protezione perimetrale), face detection, SMD, micro SD card (512 GB), alimentazione 12 Vdc <20 W, staffa da parete PFB305W inclusa | 936 | 1 | 1
IP | PTZ IP | PTZ SD4 zoom 25x | SD4E825GB-HNR-A-PV1 | M-0032860 | PTZ IP AI TiOC 8 MP zoom 25x IR/LED | Speed dome IP AI WizSense TiOC Full-color a deterrenza attiva da interno/esterno IP66, sensore CMOS progressivo 1/2.8", risoluzione 8 MP a 25fps, rotazione PAN 360° endless / TILT -15°~90°, auto flip 180°, H.265+, ICR, zoom ottico 25x (5~125 mm F1.6~3.6), portata IR/white light fino a 100/50 m, luminosità 0.005 lux ƒ1.6, 2 ingressi e 1 uscita allarme, 1 ingresso e 1 uscita audio, allarme luminoso e sonoro, 1 porta LAN 10/100 Mbps, IVS (protezione perimetrale), face detection, SMD 4.0, auto tracking, Quick Pick, privacy mask 24 aree, 2/3D NR, micro SD card (512 GB), alimentazione 12 Vdc/PoE+ <17 W | 1548 | 4 | 1
IP | PTZ IP | PTZ SD4 zoom 25x | SD4E425GB-HNR-A-PV1 | M-0031547 | PTZ IP AI TiOC 4 MP zoom 25x IR/LED | Speed dome IP AI WizSense TiOC Full-color a deterrenza attiva da interno/esterno IP66, sensore CMOS progressivo 1/2.8", risoluzione 4 MP a 25fps, rotazione PAN 360° endless / TILT -15°~90°, auto flip 180°, H.265+, ICR, zoom ottico 25x (5~125 mm F1.6~3.6), portata IR/white light fino a 100/50 m, luminosità 0.005 lux ƒ1.6, 2 ingressi e 1 uscita allarme, 1 ingresso e 1 uscita audio, allarme luminoso e sonoro, 1 porta LAN 10/100 Mbps, IVS (protezione perimetrale), face detection, SMD 4.0, auto tracking, Quick Pick, privacy mask 24 aree, 2/3D NR, WDR 120 dB, micro SD card (512 GB), alimentazione 12 Vdc/PoE+ <13 W, staffa da parete PFB305W inclusa | 1439 | 4 | 1
IP | PTZ IP | PTZ SD4 zoom 25x | SDT4E425-8P-GB-APV1 | M-0034176 | PTZ + panoramica IP AI 4/8 MP TiOC zoom 25x IR/LED | Speed dome IP AI WizSense X-Spans TiOC Smart Dual Light+ a deterrenza attiva con modulo panoramico da interno/esterno IP66, sensore CMOS progressivo 1/2.8", risoluzione 4 MP a 25 fps (PTZ) / sensore CMOS progressivo 1/2.7", risoluzione 8 MP a 25fps (panoramica), rotazione PAN 360° endless / TILT -15°~90° (PTZ), auto flip 180°, H.265+, ICR, zoom ottico 25x (5~125 mm F1.6~3.6) (PTZ) / ottica fissa 2.8 mm (panoramica), portata IR/white light fino a 100/50 m (PTZ) / 30 m (panoramica), luminosità 0.005 lux F1.6 (PTZ) / 0.005 lux ƒ1.4 (panoramica), 2 ingressi e 1 uscita allarme, 1 ingresso e 1 uscita audio, allarme luminoso e sonoro, 1 porta LAN 100/1000 Mbps, IVS (protezione perimetrale), auto tracking, SMD 4.0, 2/3D NR, WDR 120 dB (PTZ), micro SD card (512 GB), alimentazione 12 Vdc/PoE <25 W | 1730 | 2 | 1
IP | PTZ IP | PTZ SD4 zoom 25x | SDT4E425-4F-GB-A-PV1 | M-0032509 | PTZ + panoramica IP AI 4 MP TiOC zoom 25x IR/LED | Speed dome IP AI WizSense X-Spans TiOC Smart Dual Light+ a deterrenza attiva con modulo panoramico da interno/esterno IP66, sensore CMOS progressivo 1/2.8", risoluzione 4 MP a 25fps, rotazione PAN 360° endless / TILT -15°~90° (PTZ) / 13°~23° (panoramica), auto flip 180°, H.265+, ICR, zoom ottico 25x (5~125 mm F1.6~3.6) (PTZ) / ottica fissa 2.8 mm (panoramica), portata IR/white light fino a 100/50 m (PTZ) / 30 m (panoramica), luminosità 0.005 lux F1.6 (PTZ) / 0.001 lux ƒ1.0 (panoramica), 2 ingressi e 1 uscita allarme, 1 ingresso e 1 uscita audio, allarme luminoso e sonoro, 1 porta LAN 100 Mbps, IVS (protezione perimetrale), auto tracking, SMD 4.0, Quick Pick, 2/3D NR, WDR 120 dB, micro SD card (512 GB), alimentazione 12 Vdc/PoE+ <25 W | 1464 | 2 | 1
IP | PTZ IP | PTZ SD4 zoom 25x | SD4A425DB-HNY | M-0029817 | PTZ IP AI 4 MP zoom 25x IR | Speed dome IP AI WizSense Starlight 4" da interno/esterno IP66, sensore CMOS progressivo 1/2.8", risoluzione 4 MP a 25fps, rotazione PAN 360° endless / TILT -5°~90°, auto flip 180°, H.265+, ICR, zoom ottico 25x (5~125 mm ƒ1.6~3.6) / 16x digitale, luminosità 0.005 lux ƒ1.6, portata IR fino a 100 m, 1 porta LAN 10/100 Mbps, 2 ingressi e 1 uscita allarme, 1 ingresso e 1 uscita audio, 5 scan, 8 tour e 5 pattern, 2/3D NR, WDR 120 dB, privacy mask 24 aree, IVS (protezione perimetrale), face detection, auto tracking, SMD 3.0, PFA, micro SD card (512 GB), alimentazione 12 Vdc/PoE+ <21.5 W, alimentatore incluso | 1208 | 4 | 1
IP | PTZ IP | PTZ SD4 zoom 16x | SD4A216DB-HNY | M-0032325 | PTZ IP AI 2 MP zoom 16x IR | Speed dome IP AI WizSense Starlight 4" da interno/esterno IP66, sensore CMOS Starvis progressivo 1/2.8", risoluzione 2 MP a 25fps, rotazione PAN 360° endless / TILT -5°~90°, auto flip 180°, H.265+, ICR, zoom ottico 16x (5~80 mm ƒ1.6~3.5) / 16x digitale, luminosità 0.005 Lux ƒ1.6, portata IR fino a 100 m, 1 porta LAN 10/100 Mbps, 2 ingressi e 1 uscita allarme, 1 ingresso e 1 uscita audio, protocolli Pelco P/D e Dahua da 300 preset, 5 scan, 8 tour e 5 pattern, 2/3D NR, WDR 120 dB, IVS (protezione perimetrale), face detection, auto tracking, SMD, privacy mask 24 aree, micro SD card (512 GB), alimentazione 12 Vdc/PoE+ <19 W, alimentatore incluso | 960 | 4 | 1
IP | PTZ IP | PTZ SD3 | SD3C405DB-GNY-A-PV | M-0033195 | PTZ IP AI Smart Dual Light deterrenza 4 MP 2.7~13.5 mm IR/LED mic | Telecamera PTZ IP AI WizSense Smart Dual Light a deterrenza attiva da interno/esterno IP66, sensore CMOS progressivo 1/2.8", risoluzione 4 MP a 25fps, H.265+, rotazione PAN 355° / TILT -15°~90°, ICR, ottica motorizzata 2.7~13.5 mm F1.6~3.0, zoom ottico 5x, luminosità 0.005 lux F1.6, portata IR/warm light fino a 50/30 m, 1 porta LAN 10/100 Mbps, 1 ingresso e 1 uscita audio con microfono e speaker integrati, luci rosse e blu, 2/3D NR, IVS (protezione perimetrale), SMD 3.0, micro SD card (512 GB), alimentazione 12 Vdc/PoE <12 W | 489 | 4 | 1
IP | PTZ IP | PTZ SD3 zoom 5x | SD3A205-GNP-PV | M-0015447 | PTZ IP AI deterrenza 2 MP zoom 5x IR mic | Speed dome IP AI WizSense Starlight a deterrenza attiva da interno/esterno IP66, sensore CMOS progressivo 1/2.8", risoluzione 2 MP a 25 fps, H.265+, rotazione PAN 355° / TILT -15°~90°, ICR, zoom ottico 5x (2.7~13.5 mm ƒ 1.8~3.3), luminosità 0.002 lux ƒ1.8, ICR, portata IR 30 m, 1 porta LAN 10/100 Mbps, 1 ingresso e 1 uscita audio con microfono e speaker integrati, sirena e luce bianca, 2/3D NR, protezione perimetrale, SMD Plus, micro SD card (256 GB), alimentazione 12 Vdc <12 W, alimentatore incluso | 474 | 10 | 1
IP | PTZ IP | PTZ SD3 zoom 5x | SD3E405DB-GNY-A-PV1 | M-0031442 | PTZ IP AI TiOC 4 MP zoom 5x IR/LED mic | Telecamera PTZ IP AI WizSense TiOC da interno/esterno IP66, sensore CMOS progressivo 1/2.8", risoluzione 4 MP a 25fps, H.265+, rotazione PAN 355° / TILT -15°~90°, ICR, zoom ottico 5x (2.7~13.5 mm F1.6~3.0), luminosità 0.005 lux F1.6, Smart Dual Light con portata IR/warm light fino a 50/30 m, 1 porta LAN 10/100 Mbps, 1 ingresso e 1 uscita allarme, 1 ingresso e 1 uscita audio con microfono e speaker integrati, allarme luminoso e sonoro, 2/3D NR, WDR 120 dB, IVS (protezione perimetrale), face detection, auto tracking, SMD, micro SD card (512 GB), alimentazione 12 Vdc/PoE+ <15 W | 617 | 1 | 1
IP | PTZ IP | Positioning system PTZ zoom 25x | PTZ1A225-HNR-GB | M-0032323 | PTZ positioning IP AI 2 MP zoom 25x IR | Positioning IP AI WizMind Starlight da interno/esterno IP67, sensore CMOS progressivo 1/2.8", risoluzione 2 MP a 25fps, rotazione PAN 360° endless / TILT -90°~90°, auto flip 180°, H.265+, ICR, zoom ottico 25x (4.8~120 mm ƒ1.6~3.5) / 16x digitale, luminosità 0.005 lux ƒ1.6, portata IR fino a 150 m, 1 porta LAN 100 Mbps, 2 ingressi e 1 uscita allarme, 1 ingresso e 1 uscita audio, 5 scan, 8 tour e 5 pattern, 2/3D NR, WDR 120 dB, privacy mask 24 aree, IVS (protezione perimetrale), face detection, metadati video, auto tracking, SMD, Quick Pick, micro SD card (512 GB), alimentazione 12 Vdc/PoE+ <24 W, box di giunzione PFA730 e alimentatore inclusi | 1799 | 1 | 1
IP | PTZ IP | Mini PTZ SD2 zoom 4x | SD22404DB-GNY | M-0031215 | Mini PTZ IP AI 4 MP zoom 4x | Mini speed dome IP AI WizSense Starlight da interno/esterno IP66 antivandalo IK10, sensore CMOS STARVIS progressivo 1/2.8", risoluzione 4 MP a 25/30fps, rotazione PAN 355° / TILT 0°~90°, H.265+, ICR, zoom ottico 4x (2.8~12 mm ƒ1.6~3) / 16x digitale, luminosità 0.005 lux ƒ1.6, 1 porta LAN 10/100 Mbps, 300 preset, 8 tour, 2/3D NR, IVS (protezione perimetrale), face detection, SMD, micro SD card (512 GB), alimentazione 12 Vdc <6.1 W | 471 | 20 | 1
IP | PTZ IP | Mini PTZ SD2 zoom 4x | SD22204DB-GNY | M-0030748 | Mini PTZ IP AI 2 MP zoom 4x | Mini speed dome IP AI WizSense Starlight da interno/esterno IP66 antivandalo IK10, sensore CMOS Starvis progressivo 1/2.8", risoluzione 2 MP a 25fps, rotazione PAN 355° / TILT 0°~90°, H.265+, ICR, zoom ottico 4x (2.8~12 mm ƒ1.6~3.0) / 16x digitale, luminosità 0.005 lux ƒ1.6, 1 porta LAN 10/100 Mbps, 300 preset, 8 tour, 2/3D NR, IVS (protezione perimetrale), face detection, SMD, micro SD card (512 GB), alimentazione 12 Vdc <6.1 W | 418 | 20 | 1
IP | PTZ IP | Mini PTZ SD1 zoom 4x | SD1A404DB-GNY | M-0033152 | Min PTZ IP AI 4 MP zoom 4x IR mic | Telecamera dome PTZ IP AI WizSense Starlight da interno/esterno IP66 antivandalo IK08, sensore CMOS progressivo 1/2.8", risoluzione 4 MP a 25fps, rotazione PAN 355° / TILT 5°~90°, H.265+, ICR, zoom ottico 4x (2.8~12 mm ƒ1.8~2.7) / 16x digitale, luminosità 0.005 lux ƒ1.8, portata IR fino a 20 m, 1 porta LAN 10/100 Mbps, 1 ingresso e 1 uscita audio con microfono integrato, 300 preset, 8 tour, privacy mask 24 aree, 2/3D NR, WDR 120 dB, IVS (protezione perimetrale), face detection, people counting, SMD 3.0, micro SD card (512 GB), alimentazione 12 Vdc/PoE <13 W | 465 | 20 | 1
IP | PTZ IP | PTZ SD6 zoom 30x | SD60230U-HNI | M-0010637 | PTZ IP 2 MP zoom 30x | Speed dome IP Starlight 6" da interno/esterno IP67 antivandalo IK10 con riscaldamento, sensore CMOS progressivo 1/2.8", risoluzione 2 MP a 50fps, rotazione PAN 360° endless / TILT-20°~90°, auto flip 180°, H.265+, ICR, zoom ottico 30x (4.5~135 mm ƒ1.6~4.4) / 16x digitale, luminosità 0.005 lux ƒ1.6, 1 porta LAN 10/100 Mbps, 7 ingressi e 2 uscite allarme, 1 ingresso e 1 uscita audio, OSD, 1 porta RS485, protocolli Pelco P/D e Dahua da 300 preset, 5 scan, 8 tour e 5 pattern, 2/3D NR, WDR 120 dB, privacy mask 24 aree, auto tracking, IVS, face detection, heat map, micro SD card (256 GB), alimentazione 24 Vac/PoE+ <20 W, staffa da parete PFB303W, adattatore fissaggio PFA111 e alimentatore inclusi | 1970 | 1 | 1
IP | PTZ IP | PTZ SD6 zoom 25x | SD60225U-HNI | M-0010633 | PTZ IP 2 MP zoom 25x | Speed dome IP Starlight 6" da interno/esterno IP67 antivandalo IK10 con riscaldamento, sensore CMOS Starvis progressivo 1/2.8", risoluzione 2 MP a 50fps, rotazione PAN 360° endless / TILT -15°~90°, auto flip 180°, H.265+, ICR, zoom ottico 25x (4.8~120 mm ƒ1.6~4.4) / 16x digitale, luminosità 0.005 lux ƒ1.6, 1 porta LAN 10/100 Mbps, 7 ingressi e 2 uscite allarme, 1 ingresso e 1 uscita audio, 1 porta RS485, protocolli Pelco P/D e Dahua da 300 preset, 5 scan, 8 tour e 5 pattern, 2/3D NR, WDR 120 dB, privacy mask 24 aree, auto tracking, IVS, face detection, heat map, micro SD card (256 GB), alimentazione 24 Vac/PoE+ <20 W, staffa da parete PFB303W, adattatore fissaggio PFA111 e alimentatore inclusi | 1610 | 1 | 1
IP | PTZ IP | PTZ SD5 zoom 25x | SD52C225U-HNI | M-0010597 | PTZ IP 2 MP zoom 25x incasso | Speed dome IP Starlight 5" a incasso da interno antivandalo IK10 con riscaldamento, sensore CMOS progressivo 1/2.8", risoluzione 2 MP a 50fps, rotazione PAN 360° endless / TILT 0°~90°, auto flip 180°, H.265+, ICR, zoom ottico 25x (4.8~120 mm ƒ1.6~4.4) / 16x digitale, luminosità 0.005 lux ƒ1.6, 1 porta LAN 10/100 Mbps, 2 ingressi e 1 uscita allarme, 1 ingresso e 1 uscita audio, 5 scan, 8 tour e 5 pattern, 2/3D NR, WDR 120 dB, privacy mask 24 aree, IVS, face detection, heat map, auto tracking, micro SD card (256 GB), alimentazione 24 Vdc/PoE+, alimentatore incluso | 1254 | 4 | 1
IP | PTZ IP | PTZ SD4 zoom 12x | SD40212T-HN-S2 | M-0000487 | PTZ IP 2 MP zoom 12x | Speed dome IP Starlight 4" da interno/esterno IP66 antivandalo IK10 con riscaldamento, sensore CMOS Starvis progressivo 1/2.8", risoluzione 2 MP a 25 fps, rotazione PAN 360° endless / TILT -2°~90°, auto flip 180°, H.265+, ICR, zoom ottico 12x (5.3~64 mm ƒ1.6~4.4) / 16x digitale, luminosità 0.005 lux ƒ1.6, 1 porta LAN 10/100 Mbps, 2 ingressi e 1 uscita allarme, 1 ingresso e 1 uscita audio, protocolli Pelco P/D e Dahua da 300 preset, 5 scan, 8 tour e 5 pattern, WDR 120 dB, privacy mask 24 aree, IVS, face detection, micro SD card (256 GB), alimentazione 24 Vdc/PoE+ <22 W, staffa da parete PFB300S, adattatore fissaggio PFA110 e alimentatore inclusi | 1056 | 4 | 1
IP | PTZ IP | Mini PTZ SD4 zoom 12x | SD42C212T-HN-S2 | M-0010560 | Mini PTZ IP 2 MP zoom 12x incasso | Mini PTZ IP Starlight 4" da interno antivandalo IK10 a incasso, sensore CMOS Starvis progressivo 1/2.8", risoluzione 2 MP a 25 fps, rotazione PAN 360° endless / TILT -2°~90°, auto flip 180°, H.265+, ICR, zoom ottico 12x (5.3~64 mm ƒ1.6~4.4) / 16x digitale, luminosità 0.005 lux ƒ1.6, 1 porta LAN 10/100 Mbps, 2 ingressi e 1 uscita allarme, 1 ingresso e 1 uscita audio, protocolli Pelco P/D e Dahua da 300 preset, 5 scan, 8 tour, e 5 pattern, 2/3D NR, WDR 120 dB, privacy mask 24 aree, IVS, face detection, micro SD card (256 GB), alimentazione 24 Vdc/PoE+ <12 W, alimentatore incluso | 940 | 4 | 1
IP | PTZ IP | PT SD3 | SD3A400-GN-A-PV | M-0020198 | PT IP Full-color deterrenza 4 MP 4 mm IR/LED mic | Telecamera PT IP Full-color a deterrenza attiva da interno/esterno IP66, sensore CMOS progressivo 1/3", risoluzione 4 MP a 25 fps, H.265+, rotazione PAN 355° / TILT -15°~90°, ICR, ottica fissa 4 mm F1.6, luminosità 0.002 lux F1.6, portata IR/LED bianco 30 m, 1 porta LAN 10/100 Mbps, 1 ingresso e 1 uscita audio con microfono e speaker integrati, Smart Dual Light, sirena e luce bianca, 2/3D NR, IVS, micro SD card (256 GB), alimentazione 12 Vdc <12.95 W | 393 | 10 | 1
IP | PTZ IP | PT SD3 | SD3A200-GN-A-PV | M-0020197 | PT IP Full-color deterrenza 2 MP 4 mm IR/LED mic | Telecamera PT IP Full-color a deterrenza attiva da interno/esterno IP66, sensore CMOS progressivo 1/2.8", risoluzione 2 MP a 25 fps, H.265+, rotazione PAN 355° / TILT -15°~90°, ICR, ottica fissa 4 mm F1.6, luminosità 0.002 lux F1.6, portata IR/LED bianco 30 m, 1 porta LAN 10/100 Mbps, 1 ingresso e 1 uscita audio con microfono e speaker integrati, Smart Dual Light, sirena e luce bianca, 2/3D NR, IVS, micro SD card (256 GB), alimentazione 12 Vdc <12.95 W | 368 | 10 | 1
IP | PTZ IP | Mini PTZ SD2 zoom 4x | SD29204DB-GNY | M-0033190 | PTZ IP AI 2 MP zoom 4x IR mic | Telecamera PTZ IP AI WizSense Starlight da interno, sensore CMOS progressivo 1/2.8", risoluzione 2 MP a 25fps, rotazione PAN 360° / TILT 0°~90°, H.265+, ICR, zoom ottico 4x (2.8~12 mm F1.6~3.0) / 16x digitale, luminosità 0.005 lux F1.6, portata IR fino a 50 m, 1 porta LAN 10/100 Mbps, 2 ingressi e 1 uscita allarme, 1 ingresso e 1 uscita audio con microfono integrato, 300 preset, 5 pattern, 8 tour, 2/3D NR, WDR 120 dB, IVS (protezione perimetrale), face detection, SMD, alimentazione 12 Vdc/PoE <10 W | 458 | 10 | 1
IP | PTZ IP | PT SD2 | SD2A500HB-GN-A-PV-S2 | M-0030730 | PT IP Full-color deterrenza 5 MP 4 mm IR/LED mic | Telecamera PT IP Full-color a deterrenza attiva con Smart Dual Light da interno/esterno IP66, sensore CMOS progressivo 1/2.8", risoluzione 5 MP a 20fps, H.265+, rotazione PAN 345° / TILT 0°~80°, ICR, ottica fissa 4 mm ƒ1.6, luminosità 0.005 lux ƒ1.6, ICR, portata IR/white light 30 m, 1 porta LAN 10/100 Mbps, 1 ingresso e 1 uscita audio con microfono e speaker integrati, allarme sonoro e luminoso, 2/3D NR, IVS, human detection, micro SD card (512 GB), alimentazione 12 Vdc/PoE <12.95 W | 238 | 24 | 1
IP | PTZ IP | PT SD2 | SD2A200HB-GN-A-PV-S2 | M-0030732 | PT IP Full-color deterrenza 2 MP 4 mm IR/LED mic | Telecamera PT IP Full-color a deterrenza attiva con Smart Dual Light da interno/esterno IP66, sensore CMOS progressivo 1/2.8", risoluzione 2 MP a 25fps, H.265+, rotazione PAN 345° / TILT 0°~80°, ICR, ottica fissa 4 mm F2.0, luminosità 0.005 lux F2.0, portata IR/LED bianco 30 m, 1 porta LAN 10/100 Mbps, 1 ingresso e 1 uscita audio con microfono e speaker integrati, allarme sonoro e luminoso, 2/3D NR, IVS, micro SD card (512 GB), alimentazione 12 Vdc/PoE <12.95 W | 212 | 24 | 1
IP | Recorder IP | 8 HDD | NVR58128RH-XI | M-0033969 | NVR AI 128 ch IP 32 MP 8 HDD alimentazione ridondante | NVR AI WizMind 128 canali IP fino a 32 MP (encoding), 32 canali 2 MP (decoding), massima banda 512 Mbps, 4 uscite video (2 VGA + 2 HDMI), 16 ingressi e 8 uscite allarme, 1 ingresso e 2 uscite (RCA) audio, predisposto per montaggio di 8 Hard Disk SATA (fino a 20 TB cad.), RAID 0/1/5/6/10, Hot Swapping, 4 porte USB (2 2.0 e 2 3.0), 1 porta eSATA, 1 porta RS232, 2 porte RS485, 2 porte LAN 10/100/1000 Mbps, 12 canali protezione perimetrale, 4 canali face detection/recognition, 16 canali SMD Plus, 4 canali metadati video, 2U, alimentazione ridondante 100-240 Vac <13 W (senza HDD) | 4856 | 2 | 1
IP | Recorder IP | 8 HDD | NVR58128H-XI | M-0033973 | NVR AI 128 ch IP 32 MP 8 HDD | NVR AI WizMind 128 canali IP fino a 32 MP (encoding), 32 canali 2 MP (decoding), massima banda 512 Mbps, 4 uscite video (2 VGA + 2 HDMI), 16 ingressi e 8 uscite allarme, 1 ingresso e 2 uscite (RCA) audio, predisposto per montaggio di 8 Hard Disk SATA (fino a 20 TB cad.), RAID 0/1/5/6/10, Hot Swapping, 4 porte USB (2 2.0 e 2 3.0), 1 porta eSATA, 1 porta RS232, 2 porte RS485, 2 porte LAN 10/100/1000 Mbps, 12 canali protezione perimetrale, 4 canali face detection/recognition, 16 canali SMD Plus, 4 canali metadati video, 2U, alimentazione 100-240 Vac <13 W (senza HDD) | 3694 | 2 | 1
IP | Recorder IP | 8 HDD | NVR5864RH-XI | M-0033976 | NVR AI 64 ch IP 32 MP 8 HDD alimentazione ridondante | NVR AI WizMind 64 canali IP fino a 32 MP (encoding), 32 canali 2 MP (decoding), massima banda 512 Mbps, 4 uscite video (2 VGA + 2 HDMI), 16 ingressi e 8 uscite allarme, 1 ingresso e 2 uscite (RCA) audio, predisposto per montaggio di 8 Hard Disk SATA (fino a 20 TB cad.), RAID 0/1/5/6/10, Hot Swapping, 4 porte USB (2 2.0 e 2 3.0), 1 porta eSATA, 1 porta RS232, 2 porte RS485, 2 porte LAN 10/100/1000 Mbps, 24 canali protezione perimetrale, 8 canali face detection/recognition, 32 canali SMD Plus, 8 canali metadati video, 2U, alimentazione ridondante 100-240 Vac <13 W (senza HDD) | 4270 | 2 | 1
IP | Recorder IP | 8 HDD | NVR5864H-XI | M-0033979 | NVR AI 64 ch IP 32 MP 8 HDD | NVR AI WizMind 64 canali IP fino a 32 MP (encoding), 32 canali 2 MP (decoding), massima banda 512 Mbps, 4 uscite video (2 VGA + 2 HDMI), 16 ingressi e 8 uscite allarme, 1 ingresso e 2 uscite (RCA) audio, predisposto per montaggio di 8 Hard Disk SATA (fino a 20 TB cad.), RAID 0/1/5/6/10, Hot Swapping, 4 porte USB (2 2.0 e 2 3.0), 1 porta eSATA, 1 porta RS232, 2 porte RS485, 2 porte LAN 10/100/1000 Mbps, 24 canali protezione perimetrale, 8 canali face detection/recognition, 32 canali SMD Plus, 8 canali metadati video, 2U, alimentazione 100-240 Vac <13 W (senza HDD) | 3123 | 2 | 1
IP | Recorder IP | 8 HDD | NVR5832RH-XI | M-0033975 | NVR AI 32 ch IP 32 MP 8 HDD alimentazione ridondante | NVR AI WizMind 32 canali IP fino a 32 MP (encoding), 32 canali 2 MP (decoding), massima banda 512 Mbps, 4 uscite video (2 VGA + 2 HDMI), 16 ingressi e 8 uscite allarme, 1 ingresso e 2 uscite (RCA) audio, predisposto per montaggio di 8 Hard Disk SATA (fino a 20 TB cad.), RAID 0/1/5/6/10, Hot Swapping, 4 porte USB (2 2.0 e 2 3.0), 1 porta eSATA, 1 porta RS232, 2 porte RS485, 2 porte LAN 10/100/1000 Mbps, 24 canali protezione perimetrale, 8 canali face detection/recognition, 32 canali SMD Plus, 8 canali metadati video, 2U, alimentazione ridondante 100-240 Vac <13 W (senza HDD) | 4051 | 2 | 1
IP | Recorder IP | 8 HDD | NVR5832H-XI | M-0033978 | NVR AI 32 ch IP 32 MP 8 HDD | NVR AI WizMind 32 canali IP fino a 32 MP (encoding), 32 canali 2 MP (decoding), massima banda 512 Mbps, 4 uscite video (2 VGA + 2 HDMI), 16 ingressi e 8 uscite allarme, 1 ingresso e 2 uscite (RCA) audio, predisposto per montaggio di 8 Hard Disk SATA (fino a 20 TB cad.), RAID 0/1/5/6/10, Hot Swapping, 4 porte USB (2 2.0 e 2 3.0), 1 porta eSATA, 1 porta RS232, 2 porte RS485, 2 porte LAN 10/100/1000 Mbps, 24 canali protezione perimetrale, 8 canali face detection/recognition, 32 canali SMD Plus, 8 canali metadati video, 2U, alimentazione 100-240 Vac <13 W (senza HDD) | 2904 | 2 | 1
IP | Recorder IP | 8 HDD | NVR5816RH-XI | M-0033974 | NVR AI 16 ch IP 32 MP 8 HDD alimentazione ridondante | NVR AI WizMind 16 canali IP fino a 32 MP (encoding), 16 canali 4 MP (decoding), massima banda 512 Mbps, 4 uscite video (2 VGA + 2 HDMI), 16 ingressi e 8 uscite allarme, 1 ingresso e 2 uscite (RCA) audio, predisposto per montaggio di 8 Hard Disk SATA (fino a 20 TB cad.), RAID 0/1/5/6/10, Hot Swapping, 4 porte USB (2 2.0 e 2 3.0), 1 porta eSATA, 1 porta RS232, 2 porte RS485, 2 porte LAN 10/100/1000 Mbps, 16 canali protezione perimetrale, 8 canali face detection/recognition, 16 canali SMD Plus, 8 canali metadati video, 2U, alimentazione ridondante 100-240 Vac <13 W | 3942 | 2 | 1
IP | Recorder IP | 8 HDD | NVR5816H-XI | M-0033977 | NVR AI 16 ch IP 32 MP 8 HDD | NVR AI WizMind 16 canali IP fino a 32 MP (encoding), 16 canali 4 MP (decoding), massima banda 512 Mbps, 4 uscite video (2 VGA + 2 HDMI), 16 ingressi e 8 uscite allarme, 1 ingresso e 2 uscite (RCA) audio, predisposto per montaggio di 8 Hard Disk SATA (fino a 20 TB cad.), RAID 0/1/5/6/10, Hot Swapping, 4 porte USB (2 2.0 e 2 3.0), 1 porta eSATA, 1 porta RS232, 2 porte RS485, 2 porte LAN 10/100/1000 Mbps, 16 canali protezione perimetrale, 8 canali face detection/recognition, 16 canali SMD Plus, 8 canali metadati video, 2U, alimentazione 100-240 Vac <13 W | 2795 | 2 | 1
IP | Recorder IP | 8 HDD | NVR5864-XI | M-0033330 | NVR AI 64 ch IP 32 MP 8 HDD | NVR AI WizMind 64 canali IP fino a 32 MP (encoding), 32 canali 2 MP (decoding), massima banda 512 Mbps, 4 uscite video (2 VGA + 2 HDMI), 16 ingressi e 8 uscite allarme, 1 ingresso e 2 uscite (RCA) audio, predisposto per montaggio di 8 Hard Disk SATA (fino a 20 TB cad.), 1 porta eSATA, 4 porte USB (2x 2.0 e 2x 3.0), 1 porta RS232, 2 porte RS485, 2 porte LAN 10/100/1000 Mbps, 24 canali protezione perimetrale, 8 canali face detection/recognition, 32 canali SMD Plus, 8 canali metadati video, 24 canali AcuPick (con telecamera AcuPick), 2U, alimentazione 100~240 Vac <13 W (senza HDD) | 2830 | 2 | 1
IP | Recorder IP | 8 HDD | NVR5832-XI | M-0033329 | NVR AI 32 ch IP 32 MP 8 HDD | NVR AI WizMind 32 canali IP fino a 32 MP (encoding), 32 canali 2 MP (decoding), massima banda 512 Mbps, 4 uscite video (2 VGA + 2 HDMI), 16 ingressi e 8 uscite allarme, 1 ingresso e 2 uscite (RCA) audio, predisposto per montaggio di 8 Hard Disk SATA (fino a 20 TB cad.), 1 porta eSATA, 4 porte USB (2x 2.0 e 2x 3.0), 1 porta RS232, 2 porte RS485, 2 porte LAN 10/100/1000 Mbps, 24 canali protezione perimetrale, 8 canali face detection/recognition, 32 canali SMD Plus, 8 canali metadati video, 24 canali AcuPick (con telecamera AcuPick), 2U, alimentazione 100~240 Vac <13 W (senza HDD) | 2541 | 2 | 1
IP | Recorder IP | 4 HDD | NVR5432-16P-XI | M-0033980 | NVR AI 32 ch IP 32 MP 4 HDD 16 porte PoE | NVR AI WizMind 32 canali IP fino a 32 MP (encoding), 32 canali 2 MP (decoding), massima banda 512 Mbps, 4 uscite video (2 VGA + 2 HDMI), 16 ingressi e 6 uscite allarme, 1 ingresso e 2 uscita (RCA) audio, predisposto per montaggio di 4 Hard Disk SATA (fino a 20 TB cad.), 3 porte USB (2.0 e 2x 3.0), 1 porta RS232, 1 porta RS485, 1 porta LAN 10/100/1000 Mbps + 16 porte PoE 10/100 Mbps (<200 W), 24 canali protezione perimetrale, 8 canali face detection/recognition, 32 canali SMD Plus, 8 canali metadati video, 32 canali AcuPick (con telecamera AcuPick), 1.5U, alimentazione 100~240 Vac <13 W (senza HDD) | 2539 | 2 | 1
IP | Recorder IP | 4 HDD | NVR5432-XI | M-0033328 | NVR AI 32 ch IP 32 MP 4 HDD | NVR AI WizMind 32 canali IP fino a 32 MP (encoding), 32 canali 2 MP (decoding), massima banda 512 Mbps, 4 uscite video (2 VGA + 2 HDMI), 16 ingressi e 6 uscite allarme, 1 ingresso e 2 uscite (RCA) audio, predisposto per montaggio di 4 Hard Disk SATA (fino a 20 TB cad.), 1 porta eSATA, 3 porte USB (1x 2.0 e 2x 3.0), 1 porta RS232, 1 porta RS485, 2 porte LAN 10/100/1000 Mbps, 16 canali protezione perimetrale, 8 canali face detection/recognition, 32 canali SMD Plus, 8 canali metadati video, 24 canali AcuPick (con telecamera AcuPick), 1.5U, alimentazione 100~240 Vac <13 W (senza HDD) | 1898 | 2 | 1
IP | Recorder IP | 4 HDD | NVR5416-16P-XI | M-0033965 | NVR AI 16 ch IP 32 MP 4 HDD 16 porte PoE | NVR AI WizMind 16 canali IP fino a 32 MP (encoding), 16 canali 4 MP (decoding), massima banda 512 Mbps, 4 uscite video (2 VGA + 2 HDMI), 16 ingressi e 6 uscite allarme, 1 ingresso e 2 uscita (RCA) audio, predisposto per montaggio di 4 Hard Disk SATA (fino a 20 TB cad.), 3 porte USB (2.0 e 2x 3.0), 1 porta RS232, 1 porta RS485, 1 porta LAN 10/100/1000 Mbps + 16 porte PoE 10/100 Mbps (<200 W), 16 canali protezione perimetrale, 8 canali face detection/recognition, 16 canali SMD Plus, 8 canali metadati video, 16 canali AcuPick (con telecamera AcuPick), 1.5U, alimentazione 100~240 Vac <13 W (senza HDD) | 2408 | 2 | 1
IP | Recorder IP | 4 HDD | NVR5416-XI | M-0033327 | NVR AI 16 ch IP 32 MP 4 HDD | NVR AI WizMind 16 canali IP fino a 32 MP (encoding), 16 canali 4 MP (decoding), massima banda 512 Mbps, 4 uscite video (2 VGA + 2 HDMI), 16 ingressi e 6 uscite allarme, 1 ingresso e 2 uscite (RCA) audio, predisposto per montaggio di 4 Hard Disk SATA (fino a 20 TB cad.), 1 porta eSATA, 3 porte USB (1x 2.0 e 2x 3.0), 1 porta RS232, 1 porta RS485, 2 porte LAN 10/100/1000 Mbps, 16 canali protezione perimetrale, 8 canali face detection/recognition, 16 canali SMD Plus, 8 canali metadati video, 16 canali AcuPick (con telecamera AcuPick), 1.5U, alimentazione 100~240 Vac <13 W (senza HDD) | 1789 | 2 | 1
IP | Recorder IP | 2 HDD | NVR5216-16P-XI | M-0033325 | NVR AI 16 ch IP 32 MP 2 HDD 16 porte PoE | NVR AI WizMind 16 canali IP fino a 32 MP (encoding), 8 canali 8 MP (decoding), massima banda 512 Mbps, 2 uscite video (1 VGA + 1 HDMI), 4 ingressi e 2 uscite allarme, 1 ingresso e 1 uscita (RCA) audio, predisposto per montaggio di 2 Hard Disk SATA (fino a 20 TB cad.), 2 porte USB (2.0 e 3.0), 1 porta RS232, 1 porta RS485, 1 porta LAN 10/100/1000 Mbps + 16 porte PoE 10/100 Mbps (<200 W), 16 canali protezione perimetrale, 8 canali face detection/recognition, 8 canali SMD Plus, 16 canali metadati video, 16 canali AcuPick (con telecamera AcuPick), 1U, alimentazione 100~240 Vac <10 W (senza HDD) | 1892 | 5 | 1
IP | Recorder IP | 2 HDD | NVR5216-XI | M-0033326 | NVR AI 16 ch IP 32 MP 2 HDD | NVR AI WizMind 16 canali IP fino a 32 MP (encoding), 16 canali 4 MP (decoding), massima banda 512 Mbps, 2 uscite video (1 VGA + 1 HDMI), 4 ingressi e 2 uscite allarme, 1 ingresso e 1 uscita (RCA) audio, predisposto per montaggio di 2 Hard Disk SATA (fino a 20 TB cad.), 2 porte USB (2.0 e 3.0), 1 porta RS232, 1 porta RS485, 1 porta LAN 10/100/1000 Mbps, 16 canali protezione perimetrale, 8 canali face detection/recognition, 16 canali SMD Plus, 8 canali metadati video, 16 canali AcuPick (con telecamera AcuPick), 1U, alimentazione 12 Vdc <10 W (senza HDD) | 1351 | 5 | 1
IP | Recorder IP | 2 HDD | NVR5208-8P-XI | M-0033324 | NVR AI 8 ch IP 32 MP 2 HDD 8 porte PoE | NVR AI WizMind 8 canali IP fino a 32 MP (encoding), 8 canali 8 MP (decoding), massima banda 512 Mbps, 2 uscite video (1 VGA + 1 HDMI), 4 ingressi e 2 uscite allarme, 1 ingresso e 1 uscita (RCA) audio, predisposto per montaggio di 2 Hard Disk SATA (fino a 20 TB cad.), 2 porte USB (2.0 e 3.0), 1 porta RS232, 1 porta RS485, 1 porta LAN 10/100/1000 Mbps + 8 porte PoE 10/100 Mbps (<130 W), 8 canali protezione perimetrale, 8 canali face detection/recognition, 8 canali SMD Plus, 8 canali metadati video, 8 canali AcuPick (con telecamera AcuPick), 1U, alimentazione 100~240 Vac <10 W (senza HDD) | 1561 | 5 | 1
IP | Recorder IP | 2 HDD | NVR5208-XI | M-0033323 | NVR AI 8 ch IP 32 MP 2 HDD | NVR AI WizMind 8 canali IP fino a 32 MP (encoding), 8 canali 8 MP (decoding), massima banda 512 Mbps, 2 uscite video (1 VGA + 1 HDMI), 4 ingressi e 2 uscite allarme, 1 ingresso e 1 uscita (RCA) audio, predisposto per montaggio di 2 Hard Disk SATA (fino a 20 TB cad.), 2 porte USB (2.0 e 3.0), 1 porta RS232, 1 porta RS485, 1 porta LAN 10/100/1000 Mbps, 8 canali protezione perimetrale, 8 canali face detection/recognition, 8 canali SMD Plus, 8 canali metadati video, 8 canali AcuPick (con telecamera AcuPick), 1U, alimentazione 12 Vdc <10 W (senza HDD) | 1242 | 5 | 1
IP | Recorder IP | 16 HDD | NVR5064-EI | M-0030796 | NVR AI 64 ch IP 32 MP 16 HDD | NVR AI WizSense 64 canali IP fino a 32 MP (encoding), 8 canali a 8 MP/32 canali a 1080p (decoding), max. banda 384 Mbps, H.265+, 4 uscite video (2 VGA + 2 HDMI), 16 ingressi e 8 uscite allarme, 1 ingresso e 2 uscite audio RCA, predisposto per montaggio di 16 dischi SATA (fino a 16 TB cad.), RAID 0/1/5/6/10, 1 eSATA, 1 RS232, 2 RS485, 4 porte USB (2 2.0 e 2 3.0), 2 porte LAN 10/100/1000 Mbps, 4 canali protezione perimetrale, 2 canali face detection/recognition, 8 canali SMD Plus, 32 canali AcuPick (con telecamera AcuPick), 3U, alimentazione 100-240 Vac <15 W senza HDD | 4371 | 1 | 1
IP | Recorder IP | 8 HDD | NVR5864-16P-EI | M-0030603 | NVR 64 ch IP 32 MP 8 HDD 16 porte PoE | NVR AI WizSense 64 canali IP fino a 32 MP (encoding), 8 canali a 8 MP/32 canali a 1080p (decoding), max. banda 384 Mbps, H.265+, 4 uscite video (2 VGA + 2 HDMI), 16 ingressi e 8 uscite allarme, 1 ingresso e 2 uscite audio RCA, predisposto per montaggio di 8 dischi SATA (fino a 16 TB cad.), RAID 0/1/5/6/10, 1 eSATA, 1 RS232, 2 RS485, 4 porte USB (2 2.0 e 2 3.0), 1 porta LAN 10/100/1000 Mbps + 16 porte PoE (1~8 ePoE) <150 W, 4 canali protezione perimetrale, 2 canali face detection/recognition, 8 canali SMD Plus, 32 canali AcuPick (con telecamera AcuPick), 2U, alimentazione 100-240 Vac <13 W senza HDD | 3162 | 2 | 1
IP | Recorder IP | 8 HDD | NVR5864-EI | M-0030600 | NVR 64 ch IP 32 MP 8 HDD | NVR AI WizSense 64 canali IP fino a 32 MP (encoding), 8 canali a 8 MP/32 canali a 1080p (decoding), max. banda 384 Mbps, H.265+, 4 uscite video (2 VGA + 2 HDMI), 16 ingressi e 8 uscite allarme, 1 ingresso e 2 uscite audio RCA, predisposto per montaggio di 8 dischi SATA (fino a 16 TB cad.), RAID 0/1/5/6/10, 1 eSATA, 1 RS232, 2 RS485, 4 porte USB (2 2.0 e 2 3.0), 2 porte LAN 10/100/1000 Mbps, 4 canali protezione perimetrale, 2 canali face detection/recognition, 8 canali SMD Plus, 32 canali AcuPick (con telecamera AcuPick), 2U, alimentazione 100-240 Vac <13 W senza HDD | 2592 | 2 | 1
IP | Recorder IP | 8 HDD | NVR5832-16P-EI | M-0030602 | NVR 32 ch IP 32 MP 8 HDD 16 porte PoE | NVR IP AI WizSense 32 canali fino a 32 MP (encoding), 8 canali a 8 MP/32 canali 1080p (decoding), max. banda 384 Mbps, H.265+, 4 uscite video (2 VGA + 2 HDMI), 16 ingressi e 8 uscite allarme, 1 ingresso e 2 uscite audio (RCA), predisposto per montaggio di 8 dischi SATA (fino a 16 TB cad.), RAID 0/1/5/6/10, 1 porta eSATA, 4 porte USB (2x 2.0 e 2x 3.0, 1 porta RS232, 2 porte RS485, 1 porta LAN 10/100/1000 Mbps + 16 porte PoE (1~8 ePoE) <150 W, 4 canali protezione perimetrale, 2 canali face detection/face recognition, 8 canali SMD Plus, 32 canali AcuPick (con telecamera AcuPick), 2U, alimentazione 100-240 Vac <13 W senza Hard Disk | 2881 | 2 | 1
IP | Recorder IP | 8 HDD | NVR5832-EI | M-0030599 | NVR 32 ch IP 32 MP 8 HDD | NVR IP AI WizSense 32 canali fino a 32 MP (encoding), 8 canali a 8 MP/32 canali 1080p (decoding), max. banda 384 Mbps, H.265+, 4 uscite video (2 VGA + 2 HDMI), 16 ingressi e 8 uscite allarme, 1 ingresso e 2 uscite audio (RCA), predisposto per montaggio di 8 dischi SATA (fino a 16 TB cad.), RAID 0/1/5/6/10, 1 porta eSATA, 4 porte USB (2x 2.0 e 2x 3.0, 1 porta RS232, 2 porte RS485, 2 porte LAN 10/100/1000 Mbps, 4 canali protezione perimetrale, 2 canali face detection/face recognition, 8 canali SMD Plus, 32 canali AcuPick (con telecamera AcuPick), 2U, alimentazione 100-240 Vac <13 W senza Hard Disk | 2220 | 2 | 1
IP | Recorder IP | 8 HDD | NVR5816-16P-EI | M-0030601 | NVR 16 ch IP 32 MP 8 HDD 16 porte PoE | NVR IP AI WizSense 16 canali fino a 32 MP (encoding), 8 canali a 8 MP/32 canali 2 MP (decoding), max. banda 384 Mbps, H.265+, 4 uscite video (2 VGA + 2 HDMI), 16 ingressi e 8 uscite allarme, 1 ingresso e 2 uscite audio (RCA), predisposto per montaggio di 8 dischi SATA (fino a 16 TB cad.), RAID 0/1/5/6/10, 1 porta eSATA, 4 porte USB (2x 2.0 e 2x 3.0), 1 porta RS232, 2 porte RS485, 1 porta LAN 10/100/1000 Mbps + 16 porte PoE (1~8 ePoE) <150 W, 4 canali protezione perimetrale, 2 canali face detection/face recognition, 8 canali SMD Plus, 16 canali AcuPick (con telecamera AcuPick), 2U, alimentazione 100-240 Vac <13 W senza Hard Disk | 2711 | 2 | 1
IP | Recorder IP | 8 HDD | NVR5816-EI | M-0030604 | NVR 16 ch IP 32 MP 8 HDD | NVR IP AI WizSense 16 canali fino a 32 MP (encoding), 8 canali a 8 MP/32 canali 2 MP (decoding), max. banda 384 Mbps, H.265+, 4 uscite video (2 VGA + 2 HDMI), 16 ingressi e 8 uscite allarme, 1 ingresso e 2 uscite audio (RCA), predisposto per montaggio di 8 dischi SATA (fino a 16 TB cad.), RAID 0/1/5/6/10, 1 porta eSATA, 4 porte USB (2x 2.0 e 2x 3.0, 1 porta RS232, 2 porte RS485, 2 porte LAN 1000 Mbps, 4 canali protezione perimetrale, 2 canali face detection/face recognition, 8 canali SMD Plus, 16 canali AcuPick (con telecamera AcuPick), 2U, alimentazione 100-240 Vac <13 W senza Hard Disk | 2079 | 2 | 1
IP | Recorder IP | 4 HDD | NVR5464-16P-EI | M-0030598 | NVR 64 ch IP 32 MP 4 HDD 16 porte PoE | NVR AI WizSense 64 canali IP fino a 32 MP (encoding), 8 canali a 8 MP/32 canali a 1080p (decoding), max. banda 384 Mbps, H.265+, 4 uscite video (2 VGA + 2 HDMI), 16 ingressi e 6 uscite allarme, 1 ingresso e 2 uscite audio, predisposto per montaggio di 4 dischi SATA (fino a 16 TB cad.), 1 eSATA, 1 RS232, 1 RS485, 3 porte USB (1 2.0 e 2 3.0), 1 porta LAN 10/100/1000 Mbps + 16 porte PoE (1~8 ePoE) <150 W, 4 canali protezione perimetrale, 2 canali face detection/recognition, 8 canali SMD Plus, 32 canali AcuPick (con telecamera AcuPick), 1.5U, alimentazione 100-240 Vac <13 W senza HDD | 2188 | 2 | 1
IP | Recorder IP | 4 HDD | NVR5464-EI | M-0030596 | NVR 64 ch IP 32 MP 4 HDD | NVR AI WizSense 64 canali IP fino a 32 MP (encoding), 8 canali a 8 MP/32 canali a 1080p (decoding), max. banda 384 Mbps, H.265+, 4 uscite video (2 VGA + 2 HDMI), 16 ingressi e 6 uscite allarme, 1 ingresso e 2 uscite audio, predisposto per montaggio di 4 dischi SATA (fino a 16 TB cad.), 1 eSATA, 1 RS232, 1 RS485, 3 porte USB (1 2.0 e 2 3.0), 2 porte LAN 10/100/1000 Mbps, 4 canali protezione perimetrale, 2 canali face detection/recognition, 8 canali SMD Plus, 32 canali AcuPick (con telecamera AcuPick), 1.5U, alimentazione 100-240 Vac <13 W senza HDD | 1753 | 2 | 1
IP | Recorder IP | 4 HDD | NVR5432-16P-EI | M-0030597 | NVR 32 ch IP 32 MP 4 HDD 16 porte PoE | NVR IP AI WizSense 32 canali fino a 32 MP (encoding), 8 canali a 8 MP/32 canali 1080p (decoding), max. banda 384 Mbps, H.265+, 4 uscite video (2 VGA + 2 HDMI), 16 ingressi e 6 uscite allarme, 1 ingresso e 2 uscite audio (RCA), predisposto per montaggio di 4 dischi SATA (fino a 16 TB cad.), 1 porta eSATA, 3 porte USB (2.0 e 2x 3.0), 1 porta RS232, 1 porta RS485, 1 porta LAN 10/100/1000 Mbps + 16 porte PoE (1~8 ePoE) <150 W, 4 canali protezione perimetrale, 2 canali face detection/face recognition, 8 canali SMD Plus, 32 canali AcuPick (con telecamera AcuPick), 1.5U, alimentazione 100-240 Vac <13 W senza Hard Disk | 1992 | 2 | 1
IP | Recorder IP | 4 HDD | NVR5432-EI | M-0030509 | NVR 32 ch IP 32 MP 4 HDD | NVR IP AI WizSense 32 canali fino a 32 MP (encoding), 8 canali a 8 MP/32 canali 1080p (decoding), max. banda 384 Mbps, H.265+, 4 uscite video (2 VGA + 2 HDMI), 16 ingressi e 6 uscite allarme, 1 ingresso e 2 uscite audio (RCA), predisposto per montaggio di 4 dischi SATA (fino a 16 TB cad.), 1 porta eSATA, 3 porte USB (2.0 e 2x 3.0), 1 porta RS232, 1 porta RS485, 2 porte LAN 10/100/1000 Mbps, 4 canali protezione perimetrale, 2 canali face detection/face recognition, 8 canali SMD Plus, 32 canali AcuPick (con telecamera AcuPick), 1.5U, alimentazione 100-240 Vac <13 W senza Hard Disk | 1600 | 2 | 1
IP | Recorder IP | 4 HDD | NVR5416-16P-EI | M-0030508 | NVR 16 ch IP 32 MP 4 HDD 16 porte PoE | NVR IP AI WizSense 16 canali fino a 32 MP (encoding), 8 canali a 8 MP/32 canali 2 MP (decoding), max. banda 384 Mbps, H.265+, 4 uscite video (2 VGA + 2 HDMI), 16 ingressi e 6 uscite allarme, 1 ingresso e 2 uscite audio (RCA), predisposto per montaggio di 4 dischi SATA (fino a 16 TB cad.), 1 porta eSATA, 3 porte USB (2.0 e 2x 3.0, 1 porta RS232, 1 porta RS485, 1 porta LAN 10/100/1000 Mbps + 16 porte PoE (1~8 ePoE) <150 W, 4 canali protezione perimetrale, 2 canali face detection/face recognition, 8 canali SMD Plus, 16 canali AcuPick (con telecamera AcuPick), 1.5U, alimentazione 100-240 Vac <13 W senza Hard Disk | 1916 | 2 | 1
IP | Recorder IP | 4 HDD | NVR5416-EI | M-0030595 | NVR 16 ch IP 32 MP 4 HDD | NVR IP AI WizSense 16 canali fino a 32 MP (encoding), 8 canali a 8 MP/32 canali 2 MP (decoding), max. banda 384 Mbps, H.265+, 4 uscite video (2 VGA + 2 HDMI), 16 ingressi e 6 uscite allarme, 1 ingresso e 2 uscite audio (RCA), predisposto per montaggio di 4 dischi SATA (fino a 16 TB cad.), 1 porta eSATA, 3 porte USB (2.0 e 2x 3.0), 1 porta RS232, 1 porta RS485, 2 porte LAN 10/100/1000 Mbps, 4 canali protezione perimetrale, 2 canali face detection/face recognition, 8 canali SMD Plus, 16 canali AcuPick (con telecamera AcuPick), 1.5U, alimentazione 100-240 Vac <13 W senza Hard Disk | 1463 | 2 | 1
IP | Recorder IP | 2 HDD | NVR5232-16P-EI | M-0030506 | NVR AI 32 ch IP 32 MP 2 HDD | NVR AI WizSense 32 canali IP fino a 32 MP (encoding), 8 canali a 8 MP/32 canali a 1080p (decoding), max. banda 384 Mbps, H.265+, 2 uscite video (1 VGA + 1 HDMI), 4 ingressi e 2 uscite allarme, 1 ingresso e 1 uscita audio, predisposto per montaggio di 2 dischi SATA (fino a 16 TB cad.), 1 porta RS485, 1 porta RS232, 2 porte USB (2.0 e 3.0), 1 porta LAN 10/100/1000 Mbps + 16 porte PoE (1~8 ePoE, <130 W), 4 canali protezione perimetrale, 8 canali SMD Plus, 2 canali face detection, 32 canali AcuPick (con telecamera AcuPick), 1U, alimentazione 100-240 Vac <10 W senza Hard Disk | 1584 | 5 | 1
IP | Recorder IP | 2 HDD | NVR5232-EI | M-0030507 | NVR AI 32 ch IP 32 MP 2 HDD | NVR IP AI WizSense 32 canali fino a 32 MP (encoding), 8 canali a 8 MP/32 canali a 1080p (decoding), max. banda 384 Mbps, H.265+, 2 uscite video (1 VGA + 1 HDMI), 4 ingressi e 2 uscite allarme, 1 ingresso e 1 uscita audio (RCA), predisposto per montaggio di 2 dischi SATA (fino a 16 TB cad.), 2 porte USB (2.0 e 3.0), 1 porta RS232, 1 porta RS485, 1 porta LAN 10/100/1000 Mbps, 4 canali protezione perimetrale, 2 canali face detection/face recognition, 8 canali SMD Plus, 32 canali AcuPick (con telecamera AcuPick), 1U, alimentazione 12 Vdc <10 W senza Hard Disk | 1034 | 5 | 1
IP | Recorder IP | 2 HDD | NVR5216-16P-EI | M-0030505 | NVR AI 16 ch IP 32 MP 2 HDD 16 porte PoE | NVR AI WizSense 16 canali IP fino a 32 MP (encoding), 8 canali a 8 MP/32 canali a 2 MP (decoding), max. banda 384 Mbps, H.265+, 2 uscite video (1 VGA + 1 HDMI), 4 ingressi e 2 uscite allarme, 1 ingresso e 1 uscita audio, predisposto per montaggio di 2 dischi SATA (fino a 16 TB cad.), 1 porta RS485, 1 porta RS232, 2 porte USB (2.0 e 3.0), 1 porta LAN 10/100/1000 Mbps + 16 porte PoE (1~8 ePoE, <130 W), 4 canali protezione perimetrale, 8 canali SMD Plus, 2 canali face detection, 16 canali AcuPick (con telecamera AcuPick), 1U, alimentazione 100-240 Vac <10 W senza Hard Disk | 1472 | 5 | 1
IP | Recorder IP | 2 HDD | NVR5216-EI | M-0030504 | NVR AI 16 ch IP 32 MP 2 HDD | NVR IP AI WizSense 16 canali fino a 32 MP (encoding), 8 canali a 8 MP/32 canali 2 MP (decoding), max. banda 384 Mbps, H.265+, 2 uscite video (1 VGA + 1 HDMI), 4 ingressi e 2 uscite allarme, 1 ingresso e 1 uscita audio (RCA), predisposto per montaggio di 2 dischi SATA (fino a 16 TB cad.), 2 porte USB (2.0 e 3.0), 1 porta RS232, 1 porta RS485, 1 porta LAN 10/100/1000 Mbps, 4 canali protezione perimetrale, 2 canali face detection/face recognition, 8 canali SMD Plus, 16 canali AcuPick (con telecamera AcuPick), 1U, alimentazione 12 Vdc <10 W senza Hard Disk | 919 | 5 | 5
IP | Recorder IP | 2 HDD | NVR5208-8P-EI | M-0030476 | NVR AI 8 ch IP 32 MP 2 HDD 8 porte PoE | NVR IP AI WizSense 8 canali fino a 32 MP (encoding), 2 canali a 32 MP/8 canali a 8 MP (decoding), max. banda 384 Mbps, H.265+, 2 uscite video (1 VGA + 1 HDMI), 4 ingressi e 2 uscite allarme, 1 ingresso e 1 uscita audio (RCA), predisposto per montaggio di 2 dischi SATA (fino a 16 TB cad.), 2 porte USB (2.0 e 3.0), 1 porta RS232, 1 porta RS485, 1 porta LAN 10/100/1000 Mbps + 8 porte ePoE (<130 W), 4 canali protezione perimetrale, 2 canali face detection/face recognition, 8 canali SMD Plus, 8 canali AcuPick (con telecamera AcuPick), alimentazione 100-240 Vac <10 W senza Hard Disk | 1254 | 5 | 1
IP | Recorder IP | 2 HDD | NVR5208-EI | M-0030463 | NVR AI 8 ch IP 32 MP 2 HDD | NVR IP AI WizSense 8 canali fino a 32 MP (encoding), 2 canali a 32 MP/ 8 canali a 8 MP (decoding), max. banda 384 Mbps, H.265+, 2 uscite video (1 VGA + 1 HDMI), 4 ingressi e 2 uscite allarme, 1 ingresso e 1 uscita audio (RCA), predisposto per montaggio di 2 dischi SATA (fino a 16 TB cad.), 2 porte USB (2.0 e 3.0), 1 porta RS232, 1 porta RS485, 1 porta LAN 10/100/1000 Mbps, 4 canali protezione perimetrale, 2 canali face detection/face recognition, 8 canali SMD Plus, 8 canali AcuPick (con telecamera AcuPick), 1U, alimentazione 12 Vdc <10 W senza Hard Disk | 816 | 5 | 5
IP | Recorder IP | 8 HDD | NVR4832-16P-EI | M-0031097 | NVR AI 32 ch IP 16 MP 8 HDD 16 porte PoE | NVR IP AI WizSense 32 canali fino a 16 MP (encoding), 4 canali a 8 MP/16 canali a 2 MP (decoding), max. banda 256 Mbps, H.265+, 2 uscite video (1 VGA + 1 HDMI), 16 ingressi e 4 uscite allarme, 1 ingresso e 1 uscita audio (RCA), predisposto per montaggio di 8 dischi SATA (fino a 16 TB cad.), 3 porte USB (2x 2.0 e 1x 3.0), 1 porta RS232, 1 porta RS485, 1 porta LAN 10/100/1000 Mbps + 16 porte PoE 10/100 Mbps (150 W), 2 canali protezione perimetrale, 1 canale face detection/face recognition, 4 canali SMD Plus, 2U, alimentazione 100-240 Vac <10 W senza Hard Disk | 2187 | 2 | 1
IP | Recorder IP | 8 HDD | NVR4832-EI | M-0031096 | NVR AI 32 ch IP 16 MP 8 HDD | NVR IP AI WizSense 32 canali fino a 16 MP (encoding), 4 canali a 8 MP/16 canali 1080p (decoding), max. banda 256 Mbps, H.265+, 2 uscite video (1 VGA + 1 HDMI), 16 ingressi e 4 uscite allarme, 1 ingresso e 1 uscita audio (RCA), predisposto per montaggio di 8 dischi SATA (fino a 16 TB cad.), 3 porte USB (2x 2.0 e 1x 3.0, 1 porta RS232, 1 porte RS485, 2 porte LAN 10/100/1000 Mbps, 2 canali protezione perimetrale, 1 canale face detection/face recognition, 4 canali SMD Plus, 2U, alimentazione 100-240 Vac <10 W senza Hard Disk | 1754 | 2 | 1
IP | Recorder IP | 8 HDD | NVR4816-16P-EI | M-0031103 | NVR AI 16 ch IP 16 MP 8 HDD 16 porte PoE | NVR IP AI WizSense 16 canali fino a 16 MP (encoding), 4 canali a 8 MP/16 canali a 2 MP (decoding), max. banda 256 Mbps, H.265+, 2 uscite video (1 VGA + 1 HDMI), 16 ingressi e 4 uscite allarme, 1 ingresso e 1 uscita audio (RCA), predisposto per montaggio di 8 dischi SATA (fino a 16 TB cad.), 3 porte USB (2x 2.0 e 1x 3.0), 1 porta RS232, 1 porta RS485, 1 porta LAN 10/100/1000 Mbps + 16 porte PoE 10/100 Mbps (150 W), 2 canali protezione perimetrale, 1 canale face detection/face recognition, 4 canali SMD Plus, 2U, alimentazione 100-240 Vac <10 W senza Hard Disk | 2002 | 2 | 1
IP | Recorder IP | 8 HDD | NVR4816-EI | M-0031102 | NVR AI 16 ch IP 16 MP 8 HDD | NVR IP AI WizSense 16 canali fino a 16 MP (encoding), 4 canali a 8 MP/16 canali a 2 MP (decoding), max. banda 256 Mbps, H.265+, 2 uscite video (1 VGA + 1 HDMI), 16 ingressi e 4 uscite allarme, 1 ingresso e 1 uscita audio (RCA), predisposto per montaggio di 8 dischi SATA (fino a 16 TB cad.), 3 porte USB (2x 2.0 e 1x 3.0), 1 porta RS232, 1 porta RS485, 2 porte LAN 10/100/1000 Mbps, 2 canali protezione perimetrale, 1 canale face detection/face recognition, 4 canali SMD Plus, 2U, alimentazione 100-240 Vac <10 W senza Hard Disk | 1570 | 2 | 1
IP | Recorder IP | 4 HDD | NVR4432-16P-EI | M-0031095 | NVR AI 32 ch IP 16 MP 4 HDD 16 porte PoE | NVR IP AI WizSense 32 canali fino a 16 MP (encoding), 4 canali a 8 MP/16 canali a 2 MP (decoding), max. banda 256 Mbps, H.265+, 2 uscite video (1 VGA + 1 HDMI), 16 ingressi e 4 uscite allarme, 1 ingresso e 1 uscita audio (RCA), predisposto per montaggio di 4 dischi SATA (fino a 16 TB cad.), 2 porte USB (1x 2.0 e 1x 3.0), 1 porta RS232, 1 porta RS485, 1 porta LAN 10/100/1000 Mbps + 16 porte PoE 10/100 Mbps (150 W), 2 canali protezione perimetrale, 1 canale face detection/face recognition, 4 canali SMD Plus, 1.5U, alimentazione 100-240 Vac <10 W senza Hard Disk | 1680 | 2 | 1
IP | Recorder IP | 4 HDD | NVR4432-EI | M-0031098 | NVR AI 32 ch IP 16 MP 4 HDD | NVR IP AI WizSense 32 canali fino a 16 MP (encoding), 4 canali a 8 MP/16 canali a 2 MP (decoding), max. banda 256 Mbps, H.265+, 2 uscite video (1 VGA + 1 HDMI), 16 ingressi e 4 uscite allarme, 1 ingresso e 1 uscita audio (RCA), predisposto per montaggio di 4 dischi SATA (fino a 16 TB cad.), 2 porte USB (1x 2.0 e 1x 3.0), 1 porta RS232, 1 porta RS485, 2 porte LAN 10/100/1000 Mbps, 2 canali protezione perimetrale, 1 canale face detection/face recognition, 4 canali SMD Plus, 1.5U, alimentazione 100-240 Vac <10 W senza Hard Disk | 1215 | 2 | 1
IP | Recorder IP | 4 HDD | NVR4416-16P-EI | M-0031101 | NVR AI 16 ch IP 16 MP 4 HDD 16 porte PoE | NVR IP AI WizSense 16 canali fino a 16 MP (encoding), 4 canali a 8 MP/16 canali a 2 MP (decoding), max. banda 256 Mbps, H.265+, 2 uscite video (1 VGA + 1 HDMI), 16 ingressi e 4 uscite allarme, 1 ingresso e 1 uscita audio (RCA), predisposto per montaggio di 4 dischi SATA (fino a 16 TB cad.), 2 porte USB (1x 2.0 e 1x 3.0), 1 porta RS232, 1 porta RS485, 1 porta LAN 10/100/1000 Mbps + 16 porte PoE 10/100 Mbps (150 W), 2 canali protezione perimetrale, 1 canale face detection/face recognition, 4 canali SMD Plus, 1.5U, alimentazione 100-240 Vac <10 W senza Hard Disk | 1496 | 2 | 1
IP | Recorder IP | 4 HDD | NVR4416-EI | M-0031099 | NVR AI 16 ch IP 16 MP 4 HDD | NVR IP AI WizSense 16 canali fino a 16 MP (encoding), 4 canali a 8 MP/16 canali a 2 MP (decoding), max. banda 256 Mbps, H.265+, 2 uscite video (1 VGA + 1 HDMI), 16 ingressi e 4 uscite allarme, 1 ingresso e 1 uscita audio (RCA), predisposto per montaggio di 4 dischi SATA (fino a 16 TB cad.), 2 porte USB (1x 2.0 e 1x 3.0), 1 porta RS232, 1 porta RS485, 2 porte LAN 10/100/1000 Mbps, 2 canali protezione perimetrale, 1 canale face detection/face recognition, 4 canali SMD Plus, 1.5U, alimentazione 100-240 Vac <10 W senza Hard Disk | 1060 | 2 | 1
IP | Recorder IP | 2 HDD | NVR2216-16P-I2 | M-0020461 | NVR AI 16 ch IP 12 MP 2 HDD 16 porte PoE | NVR AI WizSense 16 canali IP fino a 12 MP (encoding), 1 canale a 8 MP/4 canali a 1080p (decoding, AI attiva), max. banda 144 Mbps, H.265+, 2 uscite video (1 VGA + 1 HDMI), 4 ingressi e 2 uscite allarme, 1 ingresso e 1 uscita audio, predisposto per montaggio di 2 dischi SATA (fino a 10 TB cad.), 2 porte USB 2.0, 1 porta LAN 10/100/1000 Mbps + 16 porte PoE (<130 W), 1 canale protezione perimetrale, 1 canale face detection/recognition, 4 canali SMD Plus, 1U, alimentazione 240 Vac <10 W senza HDD | 858 | 5 | 1
IP | Recorder IP | 1 HDD | NVR2116HS-I2 | M-0028020 | NVR AI 16 ch IP 12 MP 1 HDD | NVR AI WizSense 16 canali IP fino a 12 MP (encoding), 1 canale a 8 MP/4 canali a 1080p (decoding, AI attiva), max. banda 144 Mbps, H.265+, 2 uscite video (1 VGA + 1 HDMI), 1 ingresso e 1 uscita audio, predisposto per montaggio di 1 disco SATA (fino a 10 TB), 2 porte USB 2.0, 1 porta LAN 10/100/1000 Mbps, 1 canale protezione perimetrale, 1 canale face detection/recognition, 4 canali SMD Plus, Compact 1U, alimentazione 12 Vdc <10 W senza HDD | 349 | 10 | 10
IP | Recorder IP | 1 HDD | NVR2108HS-8P-I2 | M-0020462 | NVR AI 8 ch IP 12 MP 1 HDD 8 porte PoE | NVR AI WizSense 8 canali IP fino a 12 MP (encoding), 1 canale a 8 MP/6 canali a 1080p (decoding, AI attiva), max. banda 144 Mbps, H.265+, 2 uscite video (1 VGA + 1 HDMI), 1 ingresso e 1 uscita audio, predisposto per montaggio di 1 disco SATA (fino a 10 TB), 2 porte USB 2.0, 1 porta LAN 10/100/1000 Mbps + 8 porte PoE (<72 W), 1 canale protezione perimetrale, 1 canale face detection/recognition, 4 canali SMD Plus, Compact 1U, alimentazione 53 Vdc <10 W senza HDD | 514 | 10 | 10
IP | Recorder IP | 1 SSD integrato | NVR2108HS-I2(960G) | M-0033360 | NVR AI 8 ch IP 12 MP 1 SSD integrato | NVR 8 canali IP AI WizSense fino a 12 MP (encoding) con SSD interno da 960 GB, 1 canale a 8 MP/4 canali a 1080p (decoding, AI attiva), max. banda 80 Mbps, H.265+, 2 uscite video (1 VGA + 1 HDMI), 1 ingresso e 1 uscita audio, 2 porte USB 2.0, 1 porta LAN 10/100 Mbps, 1 canale protezione perimetrale, 1 canale face detection/recognition, 4 canali SMD Plus, Compact 1U, alimentazione 12 Vdc | 497 | 10 | 10
IP | Recorder IP | 1 SSD integrato | NVR2104HS-P-I2(960G) | M-0033359 | NVR AI 4 ch IP 12 MP 1 SSD integrato 4 porte PoE | NVR 4 canali IP AI WizSense fino a 12 MP (encoding) con SSD interno da 960 GB, 1 canale a 8 MP/4 canali a 1080p (decoding, AI attiva), max. banda 80 Mbps, H.265+, 2 uscite video (1 VGA + 1 HDMI), 1 ingresso e 1 uscita audio, 2 porte USB 2.0, 1 porta LAN 10/100 Mbps + 4 porte PoE (<38 W), 1 canale protezione perimetrale, 1 canale face detection/recognition, 4 canali SMD Plus, Compact 1U, alimentazione 12 Vdc | 584 | 10 | 10
IP | Recorder IP | 1 SSD integrato | NVR2104HS-I2(960G) | M-0033358 | NVR AI 4 ch IP 12 MP 1 SSD integato | NVR 4 canali IP AI WizSense fino a 12 MP (encoding) con SSD interno da 960 GB, 1 canale a 8 MP/4 canali a 1080p (decoding, AI attiva), max. banda 80 Mbps, H.265+, 2 uscite video (1 VGA + 1 HDMI), 1 ingresso e 1 uscita audio, 2 porte USB 2.0, 1 porta LAN 10/100 Mbps, 1 canale protezione perimetrale, 1 canale face detection/recognition, 4 canali SMD Plus, Compact 1U, alimentazione 12 Vdc | 474 | 10 | 1
IP | Recorder IP | 2 HDD | NVR4232-16P-4KS3 | M-0032568 | NVR 32 ch IP 12 MP 2 HDD 16 porte PoE | NVR 32 canali IP fino a 12 MP (encoding), 2 canali a 8 MP/8 canali a 1080p (decoding), max. banda 160 Mbps, H.265+, 2 uscite video (1 VGA + 1 HDMI), 4 ingressi e 2 uscite allarme, 1 ingresso e 1 uscita audio, predisposto per montaggio di 2 dischi SATA (fino a 20 TB), 1 porta RS232, 2 porte USB 2.0, 1 porta LAN 10/100/1000 Mbps + 16 porte PoE (<130 W), 2 canali SMD Plus, EPTZ, 1U, alimentazione 100~240 Vac <10 W senza Hard Disk | 924 | 5 | 1
IP | Recorder IP | 2 HDD | NVR4232-4KS3 | M-0032523 | NVR 32 ch IP 12 MP 2 HDD | NVR 32 canali IP fino a 12 MP (encoding), 2 canali a 8 MP/8 canali a 1080p (decoding), max. banda 160 Mbps, H.265+, 2 uscite video (1 VGA + 1 HDMI), 4 ingressi e 2 uscite allarme, 1 ingresso e 1 uscita audio, predisposto per montaggio di 2 dischi SATA (fino a 20 TB), 2 porte USB 2.0, 1 porta LAN 10/100/1000 Mbps, 2 canali SMD Plus, EPTZ, 1U, alimentazione 12 Vdc <10 W senza Hard Disk | 573 | 5 | 1
IP | Recorder IP | 2 HDD | NVR4216-16P-4KS3 | M-0032569 | NVR 16 ch IP 12 MP 2 HDD 16 porte PoE | NVR 16 canali IP fino a 12 MP (encoding), 2 canali a 8 MP/8 canali a 1080p (decoding), max. banda 160 Mbps, H.265+, 2 uscite video (1 VGA + 1 HDMI), 4 ingressi e 2 uscite allarme, 1 ingresso e 1 uscita audio, predisposto per montaggio di 2 dischi SATA (fino a 20 TB), 2 porte USB 2.0, 1 porta LAN 10/100/1000 Mbps + 16 porte PoE (<117 W), 4 canali SMD Plus, EPTZ, 1U, alimentazione 100~240 Vac <10 W senza Hard Disk | 872 | 5 | 5
IP | Recorder IP | 2 HDD | NVR4216-4KS3 | M-0032576 | NVR 16 ch IP 12 MP 2 HDD | NVR 16 canali IP fino a 12 MP (encoding), 2 canali a 8 MP/8 canali a 1080p (decoding), max. banda 160 Mbps, H.265+, 2 uscite video (1 VGA + 1 HDMI), 4 ingressi e 2 uscite allarme, 1 ingresso e 1 uscita audio, predisposto per montaggio di 2 dischi SATA (fino a 20 TB), 2 porte USB 2.0, 1 porta LAN 10/100/1000 Mbps, 4 canali SMD Plus, EPTZ, 1U, alimentazione 12 Vdc <10 W senza Hard Disk | 496 | 5 | 5
IP | Recorder IP | 2 HDD | NVR4208-8P-4KS3 | M-0032522 | NVR 8 ch IP 12 MP 2 HDD 8 porte PoE | NVR 8 canali IP fino a 12 MP (encoding), 2 canali a 8 MP/8 canali a 1080p (decoding), max. banda 160 Mbps, H.265+, 2 uscite video (1 VGA + 1 HDMI), 4 ingressi e 2 uscite allarme, 1 ingresso e 1 uscita audio, predisposto per montaggio di 2 dischi SATA (fino a 20 TB), 2 porte USB 2.0, 1 porta LAN 10/100/1000 Mbps + 8 porte PoE (<130 W), 4 canali SMD Plus, EPTZ, 1U, alimentazione 100~240 Vac <10 W senza Hard Disk | 693 | 5 | 5
IP | Recorder IP | 2 HDD | NVR4208-4KS3 | M-0032577 | NVR 8 ch IP 12 MP 2 HDD | NVR 8 canali IP fino a 12 MP (encoding),8 canali a 1080p (decoding), max. banda 160 Mbps, H.265+, 2 uscite video (1 VGA + 1 HDMI), 4 ingressi e 2 uscite allarme, 1 ingresso e 1 uscita audio, predisposto per montaggio di 2 dischi SATA (fino a 20 TB), 2 porte USB 2.0, 1 porta LAN 10/100/1000 Mbps, 4 canali SMD Plus, EPTZ, 1U, alimentazione 12 Vdc <10 W senza Hard Disk | 458 | 5 | 5
IP | Recorder IP | 2 HDD | NVR4204-P-4KS3 | M-0032567 | NVR 4 ch IP 12 MP 2 HDD 4 porte PoE | NVR 4 canali IP fino a 12 MP (encoding), 4 canali a 4 MP/8 canali a 1080p (decoding), max. banda 80 Mbps, H.265+, 2 uscite video (1 VGA + 1 HDMI), 4 ingressi e 2 uscite allarme, 1 ingresso e 1 uscita audio, predisposto per montaggio di 2 dischi SATA (fino a 20 TB), 2 porte USB 2.0, 1 porta LAN 10/100 Mbps + 4 porte PoE (<36 W), 4 canali SMD Plus, EPTZ, 1U, alimentazione 53 Vdc <10 W senza Hard Disk | 531 | 5 | 1
IP | Recorder IP | 1 HDD | NVR4116HS-8P-4KS3 | M-0032521 | NVR 16 ch IP 12 MP 1 HDD 8 porte PoE | NVR 16 canali IP fino a 12 MP (encoding), 2 canali a 8 MP/8 canali a 1080p (decoding), max. banda 160 Mbps, H.265+, 2 uscite video (1 VGA + 1 HDMI), 1 ingresso e 1 uscita audio, predisposto per montaggio di 1 disco SATA (fino a 20 TB), 2 porte USB 2.0, 1 porta LAN 10/100/1000 Mbps + 8 porte PoE (<72 W), Compact 1U, alimentazione 53 Vdc <10 W senza Hard Disk | 586 | 10 | 1
IP | Recorder IP | 1 HDD | NVR4116HS-4KS3 | M-0032564 | NVR 16 ch IP 12 MP 1 HDD | NVR 16 canali IP fino a 12 MP (encoding), 2 canali 8 MP/8 canali 1080p (decoding), max. banda 160 Mbps, H.265+, 2 uscite video (1 VGA + 1 HDMI), 1 ingresso e 1 uscita audio, predisposto per montaggio di 1 disco SATA (fino a 20 TB), 2 porte USB 2.0, 1 porta LAN 10/100/1000 Mbps, 4 canali SMD Plus, EPTZ, Compact 1U, alimentazione 12 Vdc <10 W senza Hard Disk | 363 | 10 | 1
IP | Recorder IP | 1 HDD | NVR4108HS-8P-4KS3 | M-0032582 | NVR 8 ch IP 12 MP 1 HDD 8 porte PoE | NVR 8 canali IP fino a 12 MP (encoding), 8 canali a 1080p (decoding), max. banda 160 Mbps, H.265+, 2 uscite video (1 VGA + 1 HDMI), 1 ingresso e 1 uscita audio, predisposto per montaggio di 1 disco SATA (fino a 20 TB), 2 porte USB 2.0, 1 porta LAN 10/100/1000 Mbps + 8 porte PoE (<72 W), 4 canali SMD Plus, EPTZ, Compact 1U, alimentazione 53 Vdc <10 W senza Hard Disk | 538 | 10 | 10
IP | Recorder IP | 1 SSD integrato | NVR4108HS-4KS3(960G) | M-0033270 | NVR 8 ch IP 12 MP 1 SSD integrato | NVR 8 canali IP fino a 12 MP (encoding) con SSD interno da 960 GB, 8 canali a 1080p (decoding), max. banda 80 Mbps, H.265+, 2 uscite video (1 VGA + 1 HDMI), 1 ingresso e 1 uscita audio, 2 porte USB 2.0, 1 porta LAN 10/100 Mbps, 4 canali SMD Plus, EPTZ, Compact 1U, alimentazione 12 Vdc <11 W | 507 | 10 | 10
IP | Recorder IP | 1 SSD integrato | NVR4104HS-P-4KS3(960G) | M-0033230 | NVR 4 ch IP 12 MP 1 SSD integrato | NVR 4 canali IP fino a 12 MP (encoding) con SSD interno da 960 GB, 4 canali a 4 MP/8 canali a 1080p (decoding), max. banda 80 Mbps, H.265+, 2 uscite video (1 VGA + 1 HDMI), 1 ingresso e 1 uscita audio, 2 porte USB (2.0 e 3.0), 1 porta LAN 10/100 Mbps + 4 porte PoE (<36 W), 4 canali SMD Plus, EPTZ, Compact 1U, alimentazione 53 Vdc <11 W con SSD | 590 | 10 | 10
IP | Recorder IP | 1 SSD integrato | NVR4104HS-4KS3(960G) | M-0033269 | NVR 4 ch IP 12 MP 1 SSD integrato | NVR 4 canali IP fino a 12 MP (encoding) con SSD interno da 960 GB, 4 canali a 4 MP/8 canali a 1080p (decoding), max. banda 80 Mbps, H.265+, 2 uscite video (1 VGA + 1 HDMI), 1 ingresso e 1 uscita audio, 2 porte USB 2.0, 1 porta LAN 10/100 Mbps, 4 canali SMD Plus, EPTZ, Compact 1U, alimentazione 12 Vdc <11 W con SSD | 481 | 10 | 10
IP | Recorder IP | 1 HDD | NVR4116-8P-4KS2-L | M-0015725 | NVR 16 ch IP 8 MP 1 HDD 8 porte PoE | NVR 16 canali IP fino a 8 MP (encoding), 2 canali a 8 MP/8 canali a 1080p (decoding), max. banda 80 Mbps, H.265+, 2 uscite video (1 VGA + 1 HDMI), 1 ingresso e 1 uscita audio bidirezionali, predisposto per montaggio di 1 disco SATA (fino a 10 TB), 2 porte USB 2.0, 1 porta LAN 10/100 Mbps + 8 porte PoE (<72 W), Smart 1U, alimentazione 48/53 Vdc <10 W senza Hard Disk | 609 | 10 | 1
IP | Recorder IP | 1 HDD | NVR4116-4KS3 | M-0032562 | NVR 16 ch IP 12 MP 1 HDD | NVR 16 canali IP fino a 12 MP (encoding), 2 canali a 8 MP/8 canali a 1080p (decoding), max. banda 160 Mbps, H.265+, 2 uscite video (1 VGA + 1 HDMI), 1 ingresso e 1 uscita audio, predisposto per montaggio di 1 disco SATA (fino a 20 TB), 2 porte USB 2.0, 1 porta LAN 10/100/1000 Mbps, 4 canali SMD Plus, EPTZ, Smart 1U, alimentazione 12 Vdc <10 W senza Hard Disk | 340 | 10 | 1
IP | Recorder IP | 1 HDD | NVR4108-8P-4KS3 | M-0032581 | NVR 8 ch IP 12 MP 1 HDD 8 porte PoE | NVR 8 canali IP fino a 12 MP (encoding), 8 canali a 1080p (decoding), max. banda 160 Mbps, H.265+, 2 uscite video (1 VGA + 1 HDMI), 1 ingresso e 1 uscita audio, predisposto per montaggio di 1 disco SATA (fino a 20 TB), 2 porte USB 2.0, 1 porta LAN 10/100/1000 Mbps + 8 porte PoE (<72 W), 4 canali SMD Plus, EPTZ, Smart 1U, alimentazione 53 Vdc <10 W senza Hard Disk | 510 | 10 | 1
IP | Recorder IP | 1 SSD integrato | NVR4108-P-4KS3(960G) | M-0033363 | NVR 8 ch IP 12 MP 1 SSD integrato 4 porte PoE | NVR 8 canali IP fino a 12 MP (encoding) con SSD interno da 960 GB, 8 canali a 1080p (decoding), max. banda 80 Mbps, H.265+, 2 uscite video (1 VGA + 1 HDMI), 1 ingresso e 1 uscita audio, 2 porte USB 2.0, 1 porta LAN 10/100 Mbps + 4 porte PoE (<36 W), 4 canali SMD Plus, EPTZ, Smart 1U, alimentazione 53 Vdc | 592 | 10 | 10
IP | Recorder IP | 1 SSD integrato | NVR4108-4KS3(960G) | M-0033362 | NVR 8 ch IP 12 MP 1 SSD integrato | NVR 8 canali IP fino a 12 MP (encoding) con SSD interno da 960 GB, 8 canali a 1080p (decoding), max. banda 80 Mbps, H.265+, 2 uscite video (1 VGA + 1 HDMI), 1 ingresso e 1 uscita audio, 2 porte USB 2.0, 1 porta LAN 10/100 Mbps, 4 canali SMD Plus, EPTZ, Smart 1U, alimentazione 12 Vdc | 481 | 10 | 10
IP | Recorder IP | 1 SSD integrato | NVR4104-4KS3(960G) | M-0033361 | NVR 4 ch IP 12 MP 1 SSD integrato | NVR 4 canali IP fino a 12 MP (encoding) con SSD interno da 960 GB, 4 canali a 4 MP/8 canali a 1080p (decoding), max. banda 80 Mbps, H.265+, 2 uscite video (1 VGA + 1 HDMI), 1 ingresso e 1 uscita audio (RCA), 2 porte USB 2.0, 1 porta LAN 10/100 Mbps, 4 canali SMD Plus, EPTZ, Smart 1U, alimentazione 12 Vdc | 464 | 10 | 10
IT | Transmission | Switch SOHO | PFS3005-5ET-L-V2 | M-0029621 | Switch unmanaged 5 porte 10/100 Mbps, case plastico | Switch unmanaged con 5 porte 10/100 Mbps, capacità switching 1 Gbps, rate inoltro pacchetti 0.744 Mpps, 5 Vdc, alimentatore incluso, case in plastica | 8 | 30 | 1
IT | Transmission | Switch SOHO | PFS3008-8ET-L-V2 | M-0029758 | Switch unmanaged 8 porte 10/100 Mbps, case plastico | Switch unmanaged con 8 porte 10/100 Mbps, capacità switching 1.6 Gbps, rate inoltro pacchetti 1.19 Mpps, 5 Vdc, alimentatore incluso, case in plastica | 10 | 30 | 1
IT | Transmission | Switch SOHO | PFS3005-5GT-L-V2 | M-0029622 | Switch unmanaged 5 porte Gigabit, case plastico | Switch unmanaged con 5 porte Gigabit (10/100/1000 Mbps), capacità switching 10 Gbit, rate inoltro pacchetti 7.44 Mpps, 5 Vdc, alimentatore incluso, case in plastica | 12 | 30 | 1
IT | Transmission | Switch SOHO | PFS3008-8GT-L-V2 | M-0030210 | Switch unmanaged 8 porte Gigabit, case plastico | Switch unmanaged con 8 porte Gigabit (10/100/1000 Mbps), capacità switching 16 Gbps, rate inoltro pacchetti 11.9 Mpps, 5 Vdc, alimentatore incluso, case in plastica | 19 | 30 | 1
IT | Transmission | Switch SOHO | SF1016L | M-0033804 | Switch unmanaged 16 porte 10/100 Mbps, case plastico | Switch unmanaged con 16 porte 10/100 Mbps, capacità switching 3.2 Gbps, rate inoltro pacchetti 2.38 Mpps, 12 Vdc, alimentatore incluso, case in plastica | 27 | 12 | 300
IT | Transmission | Switch SOHO | SF1016 | M-0031847 | Switch unmanaged 16 porte 10/100 Mbps, case metallico | Switch unmanaged con 16 porte 10/100 Mbps, capacità switching 3.2 Gbps, rate inoltro pacchetti 2.38 Mpps, 100~240 Vac, alimentatore incluso, case in metallo | 50 | 4 | 300
IT | Transmission | Switch SOHO | SF1024 | M-0031845 | Switch unmanaged 24 porte 10/100 Mbps, case metallico | Switch unmanaged con 24 porte 10/100 Mbps, capacità switching 4.8 Gbps, rate inoltro pacchetti 3.57 Mpps, 100~240 Vac, alimentatore incluso, case in metallo | 58 | 4 | 300
IT | Transmission | Switch SOHO | SG1016 | M-0033246 | Switch unmanaged 16 porte Gigabit, case metallico | Switch unmanaged con 16 porte Gigabit (10/100/1000 Mbps, 2 uplink), capacità switching 32 Gbps, rate inoltro pacchetti 23.81 Mpps, 100~240 Vac, alimentatore incluso, case in metallo | 75 | 4 | 300
IT | Transmission | Switch SOHO | SG1024 | M-0033247 | Switch unmanaged 24 porte Gigabit, case metallico | Switch unmanaged con 24 porte Gigabit (10/100/1000 Mbps, 2 uplink), capacità switching 48 Gbps, rate inoltro pacchetti 35.71 Mpps, 100~240 Vac, alimentatore incluso, case in metallo | 92 | 4 | 300
IT | Transmission | Switch managed | SG4010-2F | M-0031848 | Switch managed 10 porte Gigabit (2 SFP uplink) | Switch managed (anche tramite Cloud) con 10 porte Gigabit (8 10/100/1000 Mbps + 2 SFP 1000 Mbps uplink), capacità switching 20 Gbps, rate inoltro pacchetti 14.88 Mpps, 12 Vdc, alimentatore incluso | 81 | 12 | 300
IT | Transmission | Switch managed | SG4020 | M-0031842 | Switch managed 20 porte Gigabit (2 SFP uplink) | Switch managed (anche tramite Cloud) con 20 porte Gigabit (18 10/100/1000 Mbps + 2 SFP 1000 Mbps uplink), capacità switching 56 Gbps, rate inoltro pacchetti 29.76 Mpps, 12 Vdc, alimentatore incluso | 135 | 4 | 300
IT | Transmission | Switch managed | SG4028 | M-0031843 | Switch managed 28 porte Gigabit (2 SFP uplink) | Switch managed (anche tramite Cloud) con 28 porte Gigabit (26 10/100/1000 Mbps + 2 SFP 1000 Mbps uplink), capacità switching 56 Gbps, rate inoltro pacchetti 41.664 Mpps, 12 Vdc, alimentatore incluso | 164 | 4 | 300
IT | Transmission | Switch managed | SG5028X | M-0033331 | Switch managed 28 porte Gigabit (4 SFP+ uplink) | Switch managed (anche tramite Cloud) L2+ con 28 porte Gigabit (24 10/100/1000 Mbps + 4 SFP+ 1/10 Gbps uplink), capacità switching 128 Gbps, rate inoltro pacchetti 95.232 Mpps, 100~240 Vac, alimentatore incluso | 593 | 5 | 1
IT | Transmission | Switch managed | SG5036FX | M-0033332 | Switch managed 36 porte Gigabit (4 SFP+ uplink) | Switch managed (anche tramite Cloud) L2+ con 36 porte Gigabit (24 SFP 100/1000 Mbps + 8 RJ45 10/100/1000 Mbps + 4 SFP+ 1/10 Gbps uplink), capacità switching 144 Gbps, rate inoltro pacchetti 107.136 Mpps, 100~240 Vac, alimentatore incluso | 643 | 5 | 1
IT | Transmission | Switch PoE | SF1005P | M-0031856 | Switch unmanaged 5 porte 10/100 Mbps (4 PoE + 1 uplink) | Switch unmanaged con 5 porte 10/100 Mbps (4 PoE <60 W + 1 uplink), capacità switching 1.8 Gbps, rate inoltro pacchetti 744 Kbps, 1 orange port 60 W, PoE watchdog, trasmissione PoE fino a 250 m, 48~57 Vdc, alimentatore incluso | 35 | 8 | 600
IT | Transmission | Switch PoE | SF1006LP | M-0031852 | Switch unmanaged 6 porte 10/100 Mbps (4 PoE + 2 uplink) | Switch unmanaged con 6 porte 10/100 Mbps (4 PoE <36 W + 2 uplink), capacità switching 1.2 Gbps, rate inoltro pacchetti 0.89 Mpps, PoE watchdog, trasmissione PoE fino a 250 m, 100~240 Vac, alimentatore incluso | 33 | 10 | 600
IT | Transmission | Switch PoE | SF1008LP | M-0031870 | Switch unmanaged 8 porte 10/100 Mbps (4 PoE) | Switch unmanaged con 8 porte 10/100 Mbps (4 PoE <60 W), capacità switching 1.8 Gbps, rate inoltro pacchetti 1.19 Mpps, 1 orange port 60 W, PoE watchdog, trasmissione PoE fino a 250 m, 48~57 Vdc, alimentatore incluso | 42 | 8 | 600
IT | Transmission | Switch PoE | SF1009P | M-0031858 | Switch unmanaged 9 porte 10/100 (8 PoE + 1 uplink) | Switch unmanaged con 9 porte 10/100 Mbps (8 PoE <96 W + 1 uplink), capacità switching 1.8 Gbps, rate inoltro pacchetti 1.34 Mpps, 1 red port 90 W, PoE watchdog, trasmissione PoE fino a 250 m, 48~57 Vdc, alimentatore incluso | 66 | 8 | 600
IT | Transmission | Switch PoE | SF1010LP | M-0031854 | Switch unmanaged 10 porte 10/100 Mbps (8 PoE + 2 uplink) | Switch unmanaged con 10 porte 10/100 Mbps (8 PoE <65 W + 2 uplink), capacità switching 2 Gbps, rate inoltro pacchetti 1.49 Mpps, PoE watchdog, trasmissione PoE fino a 250 m, 100~240 Vac, alimentatore incluso | 51 | 10 | 600
IT | Transmission | Switch PoE | SF1018LP | M-0031866 | Switch unmanaged 18 porte (16 PoE 10/100 Mbps + 2 Gigabit uplink) | Switch unmanaged con 18 porte (16 PoE 10/100 Mbps <135 W + 2 Gigabit 10/100/1000 Mbps uplink), capacità switching 7.2 Gbps, rate inoltro pacchetti 5.3568 Mpps, 2 orange port 60 W, PoE watchdog, trasmissione PoE fino a 250 m, 100~240 Vac, alimentatore incluso | 134 | 4 | 300
IT | Transmission | Switch PoE | SF1026LP | M-0031868 | Switch unmanaged 26 porte (24 PoE 10/100 Mbps + 2 Gigabit uplink) | Switch unmanaged con 26 porte (24 PoE 10/100 Mbps <190 W + 2 Gigabit 10/100/1000 Mbps uplink), capacità switching 8.8 Gbps, rate inoltro pacchetti 6.5472 Mpps, 2 orange port 60 W, PoE watchdog, trasmissione PoE fino a 250 m, 100~240 Vac, alimentatore incluso | 163 | 4 | 300
IT | Transmission | Switch PoE | SG1005LP | M-0031876 | Switch unmanaged 5 porte Gigabit (4 PoE + 1 uplink) | Switch unmanaged con 5 porte Gigabit (4 PoE 10/100/1000 Mbps <36 W + 1 10/100/1000 Mbps uplink), capacità switching 10 Gbps, rate inoltro pacchetti 7.44 Mpps, 100~240 Vac, alimentatore incluso | 36 | 8 | 600
IT | Transmission | Switch PoE | SG1006P | M-0031860 | Switch unmanaged 6 porte Gigabit (4 PoE + 2 uplink) | Switch unmanaged con 6 porte Gigabit (4 PoE 10/100/1000 Mbps <60 W + 2 10/100/1000 Mbps uplink), capacità switching 14 Gbps, rate inoltro pacchetti 8.928 Mpps, 1 orange port 60 W, PoE watchdog, trasmissione PoE fino a 250 m, 48~57 Vdc, alimentatore incluso | 46 | 8 | 600
IT | Transmission | Switch PoE | SG1008LP | M-0031882 | Switch unmanaged 8 porte Gigabit (4 PoE) | Switch unmanaged con 8 porte Gigabit (4 PoE 10/100/1000 Mbps <60 W + 4 10/100/1000 Mbps), capacità switching 20 Gbps, rate inoltro pacchetti 11.9 Mpps, 1 orange port 60 W, PoE watchdog, trasmissione PoE fino a 250 m, 48~57 Vdc, alimentatore incluso | 50 | 8 | 600
IT | Transmission | Switch PoE | SG1008P | M-0031884 | Switch unmanaged 8 porte Gigabit PoE | Switch unmanaged con 8 porte Gigabit (10/100/1000 Mbps) PoE <96 W, capacità switching 20 Gbps, rate inoltro pacchetti 11.9 Mpps, 1 red port 90 W, PoE watchdog, trasmissione PoE fino a 250 m, 48~57 Vdc, alimentatore incluso | 79 | 8 | 600
IT | Transmission | Switch PoE | SG1010LP | M-0031878 | Switch unmanaged 10 porte Gigabit (8 PoE + 2 uplink) | Switch unmanaged con 10 porte Gigabit (8 PoE 10/100/1000 Mbps <65 W + 2 10/100/1000 Mbps uplink), capacità switching 20 Gbps, rate inoltro pacchetti 14.88 Mpps, 100~240 Vac, alimentatore incluso | 72 | 10 | 600
IT | Transmission | Switch PoE | SG1010P | M-0031862 | Switch unmanaged 10 porte Gigabit (8 PoE + 2 uplink) | Switch unmanaged con 10 porte Gigabit (8 PoE 10/100/1000 Mbps <96 W + 2 10/100/1000 Mbps uplink), capacità switching 20 Gbps, rate inoltro pacchetti 14.88 Mpps, 1 red port 90 W, PoE watchdog, trasmissione PoE fino a 250 m, 48~57 Vdc, alimentatore incluso | 91 | 8 | 600
IT | Transmission | Switch PoE | SG1016P | M-0031864 | Switch unmanaged 16 porte Gigabit PoE | Switch unmanaged con 16 porte Gigabit (10/100/1000 Mbps) PoE <190 W, capacità switching 32 Gbps, rate inoltro pacchetti 23.808 Mpps, 2 orange port 60 W, PoE watchdog, trasmissione PoE fino a 250 m, 100~240 Vac, alimentatore incluso | 171 | 10 | 300
IT | Transmission | Switch PoE | SG1018LP-2F | M-0031880 | Switch unmanaged 18 porte Gigabit (16 PoE + 2 SFP uplink) | Switch unmanaged con 18 porte Gigabit (16 PoE 10/100/1000 Mbps <135 W + 2 SFP 1000 Mbps uplink), capacità switching 36 Gbps, rate inoltro pacchetti 26.784 Mpps, trasmissione PoE fino a 250 m, 100~240 Vac, alimentatore incluso | 162 | 4 | 300
IT | Transmission | Switch managed PoE | SG4010P-2F | M-0031850 | Switch managed 10 porte Gigabit (8 PoE + 2 SFP uplink) | Switch managed con 10 porte Gigabit (8 PoE 10/100/1000 Mbps <110 W + 2 SFP 1000 Mbps uplink), capacità switching 20 Gbps, rate inoltro pacchetti 14.88 Mpps, 1 red port 90 W, PoE watchdog, trasmissione PoE fino a 250 m, 100~240 Vac, alimentatore incluso | 130 | 12 | 600
IT | Transmission | Switch managed PoE | SF4018P-C | M-0031872 | Switch managed 18 porte (16 PoE 10/100 Mbps + 2 Gigabit combo) | Switch managed con 18 porte (16 PoE 10/100 Mbps <190 W + 2 Gigabit (10/100/1000 Mbps) / 2 SFP Gigabit (1000 Mbps) uplink combo), capacità switching 8.8 Gbps, rate inoltro pacchetti 5.36 Mpps, 2 red port 90 W, PoE watchdog, trasmissione PoE fino a 250 m, 100~240 Vac, alimentatore incluso | 198 | 5 | 300
IT | Transmission | Switch managed PoE | SF4026P-C | M-0031874 | Switch managed 26 porte (24 PoE 10/100 Mbps + 2 Gigabit combo) | Switch managed con 26 porte (24 PoE 10/100 Mbps <240 W + 2 Gigabit (10/100/1000 Mbps) / 2 SFP Gigabit (1000 Mbps) uplink combo), capacità switching 8.8 Gbps, rate inoltro pacchetti 6.55 Mpps, 2 red port 90 W, PoE watchdog, trasmissione PoE fino a 250 m, 100~240 Vac, alimentatore incluso | 227 | 5 | 300
IT | Transmission | Router Wireless | N3 | M-0031122 | Router Wi-Fi 2.4G home | Router wireless 2.4G (IEEE 802.11b/g/n), velocità wireless fino a 300 Mbps, 1 porta WAN 10/100 Mbps, 3 porte LAN 10/100 Mbps, 1 tasto WPS/reset, alimentazione 12 Vdc <3.2 W, alimentatore incluso | 15 | 20 | 1
IT | Transmission | Router Wireless | AC12 | M-0031918 | Router Wi-Fi 2.4/5G 1.2 Gbps home | Router wireless 2.4/5G, IEEE 802.11 b/g/n/ac), velocità wireless 1.2 Gbps, 1 porta Gigabit (10/100/1000 Mbps) WAN, 3 porte Gigabit (10/100/1000 Mbps) LAN, tasto reset, tasto WPS, alimentazione 12 Vdc, alimentatore incluso | 35 | 10 | 1
IT | Transmission | Router Wireless | AX15M | M-0032067 | Router Wi-Fi 6 2.4/5G 1.5 Gbps home | Router wireless 6th gen 2.4/5G, AX1500 (IEEE 802.11 b/g/n/ac/ax), velocità wireless 1.5 Gbps, 1 porta Gigabit (10/100/1000 Mbps) WAN, 2 porte Gigabit (10/100/1000 Mbps) LAN, tasto reset, alimentazione 12 Vdc, alimentatore incluso | 37 | 10 | 1
IT | Transmission | Router Wireless | AX18 | M-0031834 | Router Wi-Fi 6 2.4/5G 1.8 Gbps home | Router wireless 6th gen 2.4/5G, AX1800 (IEEE 802.11 b/g/n/ac/ax), velocità wireless 1.8 Gbps, 1 porta Gigabit (10/100/1000 Mbps) WAN, 3 porte Gigabit (10/100/1000 Mbps) LAN, tasto reset, tasto WPS, alimentazione 12 Vdc, alimentatore incluso | 51 | 9 | 1
IT | Transmission | Router Wireless | AX30 | M-0032505 | Router Wi-Fi 6 2.4/5G 3 Gbps home | Router wireless 6th gen 2.4/5G, AX3000 (IEEE 802.11 b/g/n/ac/ax), velocità wireless 3 Gbps, 1 porta Gigabit (10/100/1000 Mbps) WAN, 3 porte Gigabit (10/100/1000 Mbps) LAN, tasto reset, tasto WPS, alimentazione 12 Vdc, alimentatore incluso | 54 | 20 | 1
IT | Transmission | Router Mesh Wireless | MAX18 | M-0031833 | Router Mesh Wi-Fi 6 2.4/5G 1.8 Gbps home | Router mesh wireless 6th gen 2.4/5G, AX 1800 (IEEE 802.11b/g/a/n/ac/ax), velocità wireless 1.8 Gbps, 1 porta Gigabit (10/100/1000 Mbps) WAN, 2 porte Gigabit (10/100/1000 Mbps) LAN, tasto reset, alimentazione 12 Vdc, alimentatore incluso | 65 | 20 | 1
IT | Transmission | Router Mesh Wireless | MAX18-3 | M-0031723 | 3x Router Mesh Wi-Fi 6 2.4/5G 1.8 Gbps home | 3x router mesh wireless 6th gen 2.4/5G, AX 1800 (IEEE 802.11b/g/a/n/ac/ax), velocità wireless 1.8 Gbps, 1 porta Gigabit (10/100/1000 Mbps) WAN, 2 porte Gigabit (10/100/1000 Mbps) LAN, tasto reset, alimentazione 12 Vdc, confezione da 3 device con 3 alimentatori inclusi | 189 | 20 | 1
IT | Transmission | Adattatore Wireless | NC1800 | M-0031026 | Adattatore Wi-Fi 6 2.4/5G 1.8 Gbps home | Adattatore wireless 6th gen 2.4/5G (IEEE802.11 a/n/ac/ax; IEEE802.11 b/g/n/ax), velocità wireless 1.8 Gbps, alimentazione tramite USB <4 W | 35 | 10 | 1
IT | Transmission | Access Point Wireless | EAP5212-C | M-0030454 | Access point wireless 1.2 Gbps in-ceiling | Access point Wi-Fi dual band 2.4/5 G, velocità wireless 1.2 Gbps, 2 porte Gigabit 10/100/1000 Mbps (1 WAN/PoE <10 W), tecnologia MU-MIMO, guadagno antenna 4.6/4.0 dBi, alimentazione 12 Vdc/PoE, installazione in-ceiling | 57 | 20 | 1
IT | Transmission | Access Point Wireless | EAP6218-C | M-0030382 | Access point Wi-Fi 6 1.8 Gbps in-ceiling | Access point wireless 6th gen dual band 2.4/5 G, velocità wireless 1.8 Gbps, 2 porte Gigabit 10/100/1000 Mbps (1 WAN/PoE <15 W) tecnologia MU-MIMO, guadagno antenna 4.6/4.0 dBi, alimentazione 12 Vdc/PoE, installazione in-ceiling | 80 | 20 | 1
IT | Transmission | Access Point Wireless | EAP6218-W | M-0031558 | Access point Wi-Fi 6 1.8 Gbps a parete | Access point wireless 6th gen dual band 2.4/5 G, velocità wireless 1.8 Gbps, 7 porte Gigabit 10/100/1000 Mbps (1 WAN/PoE <12 W, 2 Pass Through) tecnologia MU-MIMO, guadagno antenna 1.7/2.9 dBi, alimentazione 12 Vdc/PoE, installazione a parete | 138 | 40 | 1
IT | Transmission | Access Point Wireless | EAP6218-O | M-0031559 | Access point Wi-Fi 6 1.8 Gbps da esterno | Access point wireless 6th gen dual band 2.4/5 G da esterno IP67, velocità wireless 1.8 Gbps, 1 porta Gigabit 10/100/1000 Mbps WAN/PoE <16 W, tecnologia MU-MIMO, guadagno antenna 6 dBi, alimentazione PoE, installazione a palo | 237 | 10 | 1
IT | Transmission | Access Point Wireless | EAP6230-C | M-0031094 | Access point Wi-Fi 6 3 Gbps in-ceiling | Access point wireless 6th gen dual band 2.4/5 G, velocità wireless 3 Gbps, 1 porta Gigabit 10/100/1000 Mbps WAN/PoE <15 W, tecnologia MU-MIMO, guadagno antenna 4/5 dBi, alimentazione 12 Vdc/PoE, installazione in-ceiling | 128 | 20 | 1
IT | Transmission | Access Point Wireless | EAP6230-W | M-0031898 | Access point Wi-Fi 6 3 Gbps a parete | Access point wireless 6th gen dual band 2.4/5 G, velocità wireless 3 Gbps, 7 porte Gigabit 10/100/1000 Mbps (1 WAN/PoE <15 W, 2 Pass Through) tecnologia MU-MIMO, guadagno antenna 1.7/2.9 dBi, alimentazione 12 Vdc/PoE, installazione a parete | 146 | 40 | 1
IT | Transmission | Access Controller Wi-Fi | EAC10-P | M-0031148 | Access Controller Wi-Fi per 10 AP, 8 porte PoE | Access Controller wireless per gestire fino a 10 Access Point, 10 porte Gigabit 10/100/1000 Mbps (8 PoE <64 W, 1 WAN, 1 LAN/WAN), alimentazione 54 Vdc | 119 | 20 | 1
IT | Transmission | Access Controller Wi-Fi | EAC64 | M-0031149 | Access Controller Wi-Fi per 64 AP | Access Controller wireless per gestire fino a 64 Access Point, 5 porte Gigabit 10/100/1000 Mbps (1 WAN, 3 LAN/WAN), alimentazione 100~240 Vac | 200 | 10 | 1
IT | Transmission | Access Controller Wi-Fi | EAC256 | M-0031683 | Access Controller Wi-Fi per 256 AP | Access Controller wireless per gestire fino a 256 Access Point, 5 porte Gigabit 10/100/1000 Mbps (1 WAN, 3 LAN/WAN), alimentazione 100~240 Vac | 394 | 4 | 1
IT | Transmission | Docking station | TC31 | M-0031714 | Docking station 1 USB 3.0 Typec-C plug, 1 RJ45 out | Docking station USB 3.0, 1 Type-C plug, 1 porta RJ45 (10/100/1000 Mbps), case in lega di alluminio, 5.25 Vdc <1.05 W | 16 | 40 | 1
IT | Transmission | Docking station | TC31H | M-0031715 | Docking station 1 USB 3.1 Typec-C plug, 1 HDMI out | Docking station USB 3.1, 1 Type-C plug, 1 output HDMI (fino a 4K @60 Hz), case in lega di alluminio, 5.25 Vdc <1.68 W | 14 | 40 | 1
IT | Transmission | Docking station | TC32 | M-0032818 | Docking station 1 USB 3.1 Typec-C plug, 1 HDMI / 1 VGA out | Docking station USB 3.1, 1 Type-C plug, 2 output: 1 HDMI (fino a 4K @60 Hz), 1 VGA, case in lega di alluminio, 5.25 Vdc <1.32 W | 16 | 40 | 1
IT | Transmission | Docking station | TC35 | M-0031716 | Docking station 1 USB 3.1 Typec-C plug, 3 USB 3.0 / 1 HDMI / 1 PD out | Docking station USB 3.1, 1 Type-C plug, 5 output: 3 USB 3.0, 1 HDMI (fino a 4K@30 Hz), 1 PD, case in lega di alluminio, 20 Vdc <42.5 W | 24 | 40 | 1
IT | Transmission | Docking station | TC37 | M-0033021 | Docking station 1 USB 3.1 Typec-C plug, 3 USB 3.0 / 1 HDMI / 1 SD / 1 TF/ 1 PD out | Docking station USB 3.1, 1 Type-C plug, 7 output: 3 USB 3.0, 1 HDMI (fino a 4K@30 Hz), 1 SD, 1 TF, 1 PD, case in lega di alluminio, 20 Vdc <100 W | 27 | 40 | 1
IT | Transmission | Docking station | TC38 | M-0032936 | Docking station 1 USB 3.1 Typec-C plug, 3 USB 3.0 / 1 HDMI / 1 RJ45 / 1 SD / 1 TF/ 1 PD out | Docking station USB 3.1, 1 Type-C plug, 8 output: 3 USB 3.0, 1 HDMI (fino a 4K@30 Hz), 1 RJ45 (10/100/1000 Mbps), 1 SD, 1 TF, 1 PD, case in lega di alluminio, 20 Vdc <100 W | 39 | 40 | 1
IT | Transmission | Docking station | TC39 | M-0031580 | Docking station 1 USB 3.1 Typec-C plug, 3 USB 3.0 / 1 HDMI / 1 VGA / 1 RJ45 / 1 SD / 1 TF/ 1 PD out | Docking station USB 3.1, 1 Type-C plug, 9 output: 3 USB 3.0, 1 HDMI (fino a 4K@30 Hz), 1 VGA, 1 RJ45 (10/100/1000 Mbps), 1 SD, 1 TF, 1 PD, case in lega di alluminio, 20 Vdc <100 W | 43 | 40 | 1
IT | Memory | SSD interni | SSD-C800AS120G | M-0019420 | SSD SATA 2.5" 120 GB | Unità SSD SATA 2.5", capacità 120 GB, porta SATA 6 Gb/s, velocità lettura 500 MB/s, velocità scrittura 400 MB/s, memoria 3D NAND, S.M.A.R.T, TRIM, TBW 50 TB | 16 | 25 | 1
IT | Memory | SSD interni | SSD-C800AS128G | M-0020572 | SSD SATA 2.5" 128 GB | Unità SSD SATA 2.5", capacità 128 GB, porta SATA 6 Gb/s, velocità lettura 500 MB/s, velocità scrittura 400 MB/s, memoria 3D NAND, S.M.A.R.T, TRIM, TBW 64 TB | 17 | 25 | 1
IT | Memory | SSD interni | SSD-C800AS240G | M-0019421 | SSD SATA 2.5" 240 GB | Unità SSD SATA 2.5", capacità 240 GB, porta SATA 6 Gb/s, velocità lettura 500 MB/s, velocità scrittura 450 MB/s, memoria 3D NAND, S.M.A.R.T, TRIM, TBW 100 TB | 29 | 25 | 1
IT | Memory | SSD interni | SSD-C800AS256G | M-0020573 | SSD SATA 2.5" 256 GB | Unità SSD SATA 2.5", capacità 256 GB, porta SATA 6 Gb/s, velocità lettura 550 MB/s, velocità scrittura 460 MB/s, memoria 3D NAND, S.M.A.R.T, TRIM, TBW 128 TB | 30 | 25 | 1
IT | Memory | SSD interni | SSD-C800AS480G | M-0019422 | SSD SATA 2.5" 480 GB | Unità SSD SATA 2.5", capacità 480 GB, porta SATA 6 Gb/s, velocità lettura 530 MB/s, velocità scrittura 500 MB/s, memoria 3D NAND, S.M.A.R.T, TRIM, TBW 150 TB | 52 | 25 | 1
IT | Memory | SSD interni | SSD-C800AS500G | M-0020574 | SSD SATA 2.5" 500 GB | Unità SSD SATA 2.5", capacità 500 GB, porta SATA 6 Gb/s, velocità lettura 530 MB/s, velocità scrittura 500 MB/s, memoria 3D NAND, S.M.A.R.T, TRIM, TBW 200 TB | 58 | 25 | 1
IT | Memory | SSD interni | SSD-C800AS512G | M-0027401 | SSD SATA 2.5" 512 GB | Unità SSD SATA 2.5", capacità 512 GB, porta SATA 6 Gb/s, velocità lettura 550 MB/s, velocità scrittura 470 MB/s, memoria 3D NAND, S.M.A.R.T, TRIM, TBW 256 TB | 52 | 25 | 1
IT | Memory | SSD interni | SSD-C800AS960G | M-0019423 | SSD SATA 2.5" 960 GB | Unità SSD SATA 2.5", capacità 960 GB, porta SATA 6 Gb/s, velocità lettura 550 MB/s, velocità scrittura 490 MB/s, memoria 3D NAND, S.M.A.R.T, TRIM, TBW 310 TB | 97 | 25 | 1
IT | Memory | SSD interni | SSD-C800AS1TB | M-0030660 | SSD SATA 2.5" 1 TB | Unità SSD SATA 2.5", capacità 1 TB, velocità lettura 550 MB/s, velocità scrittura 500 MB/s, memoria 3D NAND, S.M.A.R.T, TRIM, TBW 400 TB | 98 | 25 | 1
IT | Memory | SSD interni | SSD-C800AS2TB | M-0030659 | SSD SATA 2.5" 2 TB | Unità SSD SATA 2.5", capacità 2 TB, velocità lettura 540 MB/s, velocità scrittura 460 MB/s, memoria 3D NAND, S.M.A.R.T, TRIM, TBW 800 TB | 199 | 25 | 1
IT | Memory | SSD interni | SSD-E800S128G | M-0019428 | SSD SATA 2.5" 128 GB | Unità SSD SATA 2.5", capacità 128 GB, velocità lettura 550 MB/s, velocità scrittura 410 MB/s, memoria 3D TLC, TBW 60 TB | 17 | 25 | 500
IT | Memory | SSD interni | SSD-E800S256G | M-0019429 | SSD SATA 2.5" 256 GB | Unità SSD SATA 2.5", capacità 256 GB, velocità lettura 550 MB/s, velocità scrittura 470 MB/s, memoria 3D TLC, TBW 128 TB | 30 | 25 | 500
IT | Memory | SSD interni | SSD-E800S512G | M-0019430 | SSD SATA 2.5" 512 GB | Unità SSD SATA 2.5", capacità 512 GB, velocità lettura 550 MB/s, velocità scrittura 490 MB/s, memoria 3D TLC, TBW 256 TB | 52 | 25 | 500
IT | Memory | SSD interni | SSD-C800N256G | M-0019425 | SSD SATA M.2 256 GB | SSD SATA M.2 2280, capacità 256 GB, porta SATA 6 Gb/s, velocità lettura 530 MB/s, velocità scrittura 450 MB/s, memoria 3D NAND, S.M.A.R.T., TRIM, TBW 100 TB | 30 | 25 | 500
IT | Memory | SSD interni | SSD-C800N512G | M-0019426 | SSD SATA M.2 512 GB | SSD SATA M.2 2280, capacità 512 GB, porta SATA 6 Gb/s, velocità lettura 530 MB/s, velocità scrittura 450 MB/s, memoria 3D NAND, S.M.A.R.T., TRIM, TBW 200 TB | 53 | 25 | 500
IT | Memory | SSD interni | SSD-C800N1TB | M-0019424 | SSD SATA M.2 1 TB | SSD SATA M.2 2280, capacità 1 TB, porta SATA 6 Gb/s, velocità lettura 530 MB/s, velocità scrittura 500 MB/s, memoria 3D NAND, S.M.A.R.T., TRIM, TBW 400 TB | 128 | 25 | 500
IT | Memory | SSD interni | SSD-E900N128G | M-0030240 | SSD Pcle Gen 3.0x4 128 GB | SSD PCIe Gen 3.0x4 da 128 GB, 3D NAND, velocità lettura 1250 MB/s, velocità scrittura 650 MB/s, TBW 80 TB | 25 | 25 | 1
IT | Memory | SSD interni | SSD-E900N256G | M-0019432 | SSD Pcle Gen 3.0x4 256 GB | SSD PCIe Gen 3.0x4 da 256 GB, 3D NAND, velocità lettura 2000 MB/s, velocità scrittura 1050 MB/s, TBW 128 TB | 38 | 25 | 1
IT | Memory | SSD interni | SSD-E900N512G | M-0019433 | SSD Pcle Gen 3.0x4 512 GB | SSD PCIe Gen 3.0x4 da 512 GB, 3D NAND, velocità lettura 2000 MB/s, velocità scrittura 1450 MB/s, TBW 256 TB | 60 | 25 | 1
IT | Memory | SSD interni | SSD-E900N1TB | M-0019431 | SSD Pcle Gen 3.0x4 1 TB | SSD PCIe Gen 3.0x4 da 1 TB, 3D NAND, velocità lettura 2000 MB/s, velocità scrittura 1600 MB/s, TBW 512 TB | 111 | 25 | 1
IT | Memory | SSD interni | SSD-C900AN500G | M-0029694 | SSD Pcle Gen 3.0x4 500 GB | SSD PCIe Gen 3.0x4 da 500 GB, 3D NAND, velocità lettura 2500 MB/s, velocità scrittura 1000 MB/s, TBW 200 TB | 70 | 25 | 500
IT | Memory | SSD interni | SSD-C900AN1000G | M-0029695 | SSD Pcle Gen 3.0x4 1000 GB | SSD PCIe Gen 3.0x4 da 1000 GB, 3D NAND, velocità lettura 2500 MB/s, velocità scrittura 1800 MB/s, TBW 400 TB | 112 | 25 | 500
IT | Memory | SSD interni | SSD-C900AN2000G | M-0029696 | SSD Pcle Gen 3.0x4 2000 GB | SSD PCIe Gen 3.0x4 da 2000 GB, 3D NAND, velocità lettura 3000 MB/s, velocità scrittura 1800 MB/s, TBW 800 TB | 211 | 25 | 500
IT | Memory | SSD interni | SSD-C900VN256G | M-0019427 | SSD NVMe M.2 256 GB | SSD NVMe M.2 2280, capacità 256 GB, Pcle Gen 3.0x4, velocità lettura 3000 MB/s, velocità scrittura 1450 MB/s, memoria 3D TLC, S.M.A.R.T., TRIM, TBW 128 TB | 42 | 25 | 500
IT | Memory | SSD interni | SSD-C900VN512G | M-0016006 | SSD NVMe M.2 512 GB | SSD NVMe M.2 2280, capacità 512 GB, Pcle Gen 3.0x4, velocità lettura 3200 MB/s, velocità scrittura 2500 MB/s, memoria 3D TLC, S.M.A.R.T., TRIM, TBW 256 TB | 70 | 25 | 500
IT | Memory | SSD interni | SSD-C900VN1TB | M-0015938 | SSD NVMe M.2 1 TB | SSD NVMe M.2 2280, capacità 1 TB, Pcle Gen 3.0x4, velocità lettura 3400 MB/s, velocità scrittura 3000 MB/s, memoria 3D TLC, S.M.A.R.T., TRIM, TBW 512 TB | 119 | 25 | 500
IT | Memory | SSD interni | SSD-C970N256G | M-0021423 | SSD Pcle Gen 4.0x4 256 GB | SSD PCIe Gen 4.0x4 da 256 GB, 3D NAND, velocità lettura 4600 MB/s, velocità scrittura 1400 MB/s, TBW 500 TB | 52 | 25 | 100
IT | Memory | SSD interni | SSD-C970N512G | M-0021424 | SSD Pcle Gen 4.0x4 512 GB | SSD PCIe Gen 4.0x4 da 512 GB, 3D NAND, velocità lettura 5000 MB/s, velocità scrittura 2800 MB/s, TBW 1000 TB | 84 | 25 | 100
IT | Memory | SSD interni | SSD-C970N1TB | M-0021420 | SSD Pcle Gen 4.0x4 1 TB | SSD PCIe Gen 4.0x4 da 1 TB, 3D NAND, velocità lettura 5000 MB/s, velocità scrittura 4700 MB/s, TBW 2000 TB | 135 | 25 | 100
IT | Memory | SSD interni | SSD-C970PN1TB | M-0029697 | SSD Pcle Gen 4.0x4 1 TB | SSD PCIe Gen 4.0x4 da 1 TB, 3D TLC, velocità lettura 7400 MB/s, velocità scrittura 5200 MB/s, TBW 500 TB | 229 | 25 | 50
IT | Memory | SSD interni | SSD-S820GS512G | M-0027532 | SSD SATA 2.5" 512 GB | Unità SSD SATA 2.5" specifico per videosorveglianza, capacità 512 GB, velocità lettura 530 MB/s, velocità scrittura 460 MB/s, TBW 1000 TB | 113 | 25 | 1
IT | Memory | SSD interni | SSD-S820GS1TB | M-0027531 | SSD SATA 2.5" 1 TB | Unità SSD SATA 2.5" specifico per videosorveglianza, capacità 1 TB, velocità lettura 480 MB/s, velocità scrittura 460 MB/s, TBW 2000 TB | 218 | 25 | 1
IT | Memory | SSD interni | SSD-S820GS2TB | M-0027534 | SSD SATA 2.5" 2 TB | Unità SSD SATA 2.5" specifico per videosorveglianza, capacità 2 TB, velocità lettura 480 MB/s, velocità scrittura 440 MB/s, TBW 4000 TB | 404 | 25 | 1
IT | Memory | SSD interni | SSD-S820N512G-G1YTTANN8 | M-0030776 | SSD SATA M.2 512 GB | SSD SATA M.2 specifico per videosorveglianza, capacità 512 GB, velocità lettura 550 MB/s, velocità scrittura 460 MB/s, TBW 1000 TB | 109 | 50 | SU RICHIESTA
IT | Memory | SSD interni | SSD-S820N1TB-G1YTTANN8 | M-0030361 | SSD SATA M.2 1 TB | SSD SATA M.2 specifico per videosorveglianza, capacità 1 TB, velocità lettura 490 MB/s, velocità scrittura 460 MB/s, TBW 2000 TB | 213 | 50 | SU RICHIESTA
IT | Memory | SSD Portable | PSSD-T70-500G | M-0029733 | SSD portable 500 GB | Unità SSD portable, capacità 500 GB, velocità lettura 510 MB/s, velocità scrittura 490 MB/s, USB 3.2 Gen2, Type-C, TBW 310 TB | 89 | 50 | 50
IT | Memory | SSD Portable | PSSD-T70-1TB | M-0029734 | SSD portable 1 TB | Unità SSD portable, capacità 1 TB, velocità lettura 510 MB/s, velocità scrittura 490 MB/s, USB 3.2 Gen2, Type-C, TBW 620 TB | 150 | 50 | 50
IT | Memory | SSD Portable | PSSD-T70-2TB | M-0030777 | SSD portable 2 TB | Unità SSD portable, capacità 2 TB, velocità lettura 510 MB/s, velocità scrittura 490 MB/s, USB 3.2 Gen2, Type-C, TBW 1240 TB | 271 | 50 | 50
IT | Memory | HDD esterni | eHDD-E10-1T | M-0017234 | HDD esterno 1 TB grigio | Hard Disk esterno allo stato solido E10, capacità 1 TB, velocità lettura/scrittura 140 MB/s, colore grigio | 97 | 40 | 100
IT | Memory | HDD esterni | eHDD-E10-1T | M-0017234 | HDD esterno 1 TB blu | Hard Disk esterno allo stato solido E10, capacità 1 TB, velocità lettura/scrittura 140 MB/s, colore blu | 97 | 40 | 100
IT | Memory | HDD esterni | eHDD-E10-2T | M-0017235 | HDD esterno 2 TB grigio | Hard Disk esterno allo stato solido E10, capacità 2 TB, velocità lettura/scrittura 140 MB/s, colore grigio | 140 | 40 | 100
IT | Memory | HDD esterni | eHDD-E10-2T | M-0017235 | HDD esterno 2 TB blu | Hard Disk esterno allo stato solido E10, capacità 2 TB, velocità lettura/scrittura 140 MB/s, colore blu | 140 | 40 | 100
IT | Memory | DRAM | DDR-C160S4G16 | M-0016138 | DDR3 1600 MHz 4 GB SODIMM | Modulo memoria DDR3 per laptop, frequenza 1600 MHz, 4 GB, SODIMM | 18 | 20 | 50
IT | Memory | DRAM | DDR-C160S8G16 | M-0016139 | DDR3 1600 MHz 8 GB SODIMM | Modulo memoria DDR3 per laptop, frequenza 1600 MHz, 8 GB, SODIMM | 29 | 20 | 50
IT | Memory | DRAM | DDR-C160U8G16 | M-0016140 | DDR3 1600 MHz 8 GB UDIMM | Modulo memoria DDR3 per PC desktop, frequenza 1600 MHz, 8 GB, UDIMM | 29 | 20 | 50
IT | Memory | DRAM | DDR-C300S4G26 | M-0030779 | DDR4 2666 MHz 4 GB SODIMM | Modulo memoria DDR4 per laptop, frequenza 2666 MHz, 4 GB, SODIMM | 24 | 20 | 50
IT | Memory | DRAM | DDR-C300U4G26 | M-0030449 | DDR4 2666 MHz 4 GB UDIMM | Modulo memoria DDR4 per PC desktop, frequenza 2666 MHz, 4 GB, UDIMM | 19 | 20 | 50
IT | Memory | DRAM | DDR-C300S8G26 | M-0016136 | DDR4 2666 MHz 8 GB SODIMM | Modulo memoria DDR4 per laptop, frequenza 2666 MHz, 8 GB, SODIMM | 39 | 20 | 50
IT | Memory | DRAM | DDR-C300U8G26 | M-0016135 | DDR4 2666 MHz 8 GB UDIMM | Modulo memoria DDR4 per PC desktop, frequenza 2666 MHz, 8 GB, UDIMM | 36 | 20 | 50
IT | Memory | DRAM | DDR-C300U16G26 | M-0016137 | DDR4 2666 MHz 16 GB UDIMM | Modulo memoria DDR4 per PC desktop, frequenza 2666 MHz, 16 GB, UDIMM | 100 | 20 | 50
IT | Memory | DRAM | DDR-C300S8G32 | M-0027545 | DDR4 3200 MHz 8 GB SODIMM | Modulo memoria DDR4 per laptop, frequenza 3200 MHz, 8 GB, SODIMM | 32 | 20 | 50
IT | Memory | DRAM | DDR-C300U8G32 | M-0027544 | DDR4 3200 MHz 8 GB UDIMM | Modulo memoria DDR4 per PC desktop, frequenza 3200 MHz, 8 GB, UDIMM | 32 | 20 | 50
IT | Memory | DRAM | DDR-C300U16G32 | M-0027511 | DDR4 3200 MHz 16 GB UDIMM | Modulo memoria DDR4 per PC desktop, frequenza 3200 MHz, 16 GB, UDIMM | 64 | 20 | 50
IT | Memory | DRAM | DDR-C300U32G32 | M-0029840 | DDR4 3200 MHz 32 GB UDIMM | Modulo memoria DDR4 per PC desktop, frequenza 3200 MHz, 32 GB, UDIMM | 297 | 20 | 50
IT | Memory | Memory Card | TF-C100/32GB | M-0029727 | Micro SD card 32 GB | Micro SD Card da 32 GB, velocità lettura 100 MB/s, velocità scrittura 28 MB/s, classe velocità C10, U1, V10, TBW 16 TB | 9 | 25 | 500
IT | Memory | Memory Card | TF-C100/64GB | M-0029728 | Micro SD card 64 GB | Micro SD Card da 64 GB, velocità lettura 100 MB/s, velocità scrittura 38 MB/s, classe velocità C10, U3, V30, TBW 33 TB | 12 | 25 | 500
IT | Memory | Memory Card | TF-C100/128GB | M-0029729 | Micro SD card 128 GB | Micro SD Card da 128 GB, velocità lettura 100 MB/s, velocità scrittura 48 MB/s, classe velocità C10, U3, V30, TBW 66 TB | 18 | 25 | 500
IT | Memory | Memory Card | TF-C100/256GB | M-0029730 | Micro SD card 256 GB | Micro SD Card da 256 GB, velocità lettura 100 MB/s, velocità scrittura 40 MB/s, classe velocità C10, U3, V30, TBW 50 TB | 29 | 25 | 500
IT | Memory | Memory Card | TF-C100/512GB | M-0029731 | Micro SD card 512 GB | Micro SD Card da 512 GB, velocità lettura 100 MB/s, velocità scrittura 80 MB/s, classe velocità C10, U3, V30, TBW 100 TB | 83 | 25 | 500
IT | Memory | Memory Card | TF-L100-32GB | M-0030773 | Micro SD card 32 GB | Micro SD Card da 32 GB specifica per videosorveglianza, velocità lettura 100 MB/s, velocità scrittura 30 MB/s, classe velocità C10, U1, V10, A1, TBW 10 TB | 10 | 25 | SU RICHIESTA
IT | Memory | Memory Card | TF-L100-64GB | M-0030774 | Micro SD card 64 GB | Micro SD Card da 64 GB specifica per videosorveglianza, velocità lettura 100 MB/s, velocità scrittura 40 MB/s, classe velocità C10, U3, V30, A1, TBW 32 TB | 16 | 25 | SU RICHIESTA
IT | Memory | Memory Card | TF-L100-128G | M-0030775 | Micro SD card 128 GB | Micro SD Card da 128 GB specifica per videosorveglianza, velocità lettura 100 MB/s, velocità scrittura 50 MB/s, classe velocità C10, U3, V30, A1, TBW 64 TB | 21 | 25 | SU RICHIESTA
IT | Memory | Memory Card | TF-L100-256GB | M-0027547 | Micro SD card 256 GB | Micro SD Card da 256 GB specifica per videosorveglianza, velocità lettura 100 MB/s, velocità scrittura 80 MB/s, classe velocità C10, U3, V30, A1, TBW 128 TB | 37 | 25 | SU RICHIESTA
IT | Memory | Memory Card | TF-P100/32G | M-0029732 | Micro SD card 32 GB | Micro SD Card da 32 GB specifica per videosorveglianza, velocità lettura 100 MB/s, velocità scrittura 40 MB/s, classe velocità C10, U3, V30, TBW 20 TB | 13 | 25 | 1
IT | Memory | Memory Card | TF-P100-64G | M-0015328 | Micro SD card 64 GB | Micro SD Card da 64 GB specifica per videosorveglianza, velocità lettura 100 MB/s, velocità scrittura 60 MB/s, classe velocità C10, U3, V30, TBW 33 TB | 17 | 25 | 1
IT | Memory | Memory Card | TF-P100-128G | M-0015329 | Micro SD card 128 GB | Micro SD Card da 128 GB specifica per videosorveglianza, velocità lettura 100 MB/s, velocità scrittura 90 MB/s, classe velocità C10, U3, V30, TBW 66 TB | 24 | 25 | 1
IT | Memory | Memory Card | TF-P100-256G | M-0015841 | Micro SD card 256 GB | Micro SD Card da 256 GB specifica per videosorveglianza, velocità lettura 100 MB/s, velocità scrittura 90 MB/s, classe velocità C10, U3, V30, TBW 132 TB | 39 | 25 | 1
IT | Memory | Memory Card | TF-P100/512G | M-0029735 | Micro SD card 512 GB | Micro SD Card da 512 GB specifica per videosorveglianza, velocità lettura 100 MB/s, velocità scrittura 60 MB/s, classe velocità C10, U3, V30, TBW 264 TB | 95 | 25 | 1
IT | Memory | Memory Card | TF-W100-32GB | M-0027611 | Micro SD card 32 GB | Micro SD Card da 32 GB specifica per videosorveglianza, velocità lettura 100 MB/s, velocità scrittura 85 MB/s, classe velocità C10, U1, V10, TBW 85 TB | 14 | 20 | SU RICHIESTA
IT | Memory | Memory Card | TF-W100-64GB | M-0027535 | Micro SD card 64 GB | Micro SD Card da 64 GB specifica per videosorveglianza, velocità lettura 100 MB/s, velocità scrittura 45 MB/s, classe velocità C10, U3, V30, TBW 170 TB | 23 | 20 | SU RICHIESTA
IT | Memory | Memory Card | TF-W100-128GB | M-0027533 | Micro SD card 128 GB | Micro SD Card da 128 GB specifica per videosorveglianza, velocità lettura 100 MB/s, velocità scrittura 90 MB/s, classe velocità C10, U3, V30, TBW 340 TB | 34 | 20 | SU RICHIESTA
IT | Memory | Memory Card | TF-W100-256GB | M-0027612 | Micro SD card 256 GB | Micro SD Card da 256 GB specifica per videosorveglianza, velocità lettura 100 MB/s, velocità scrittura 85 MB/s, classe velocità C10, U3, V30, TBW 680 TB | 68 | 20 | SU RICHIESTA
IT | Memory | Memory Card | SD-H100-32GB | M-0027610 | SD card 32 GB | SD Card da 32 GB specifica per videosorveglianza, velocità lettura 100 MB/s, velocità scrittura 25 MB/s, TBW 85 TB | 16 | 25 | SU RICHIESTA
IT | Memory | Memory Card | SD-H100-64GB | M-0027609 | SD card 64 GB | SD Card da 64 GB specifica per videosorveglianza, velocità lettura 100 MB/s, velocità scrittura 50 MB/s, TBW 170 TB | 28 | 25 | SU RICHIESTA
IT | Memory | Memory Card | SD-H100-128GB | M-0027608 | SD card 128 GB | SD Card da 128 GB specifica per videosorveglianza, velocità lettura 100 MB/s, velocità scrittura 90 MB/s, TBW 340 TB | 53 | 25 | SU RICHIESTA
IT | Memory | Memory Card | SD-H100-256GB | M-0028889 | SD card 256 GB | SD Card da 256 GB specifica per videosorveglianza, velocità lettura 100 MB/s, velocità scrittura 90 MB/s, TBW 680 TB | 101 | 25 | SU RICHIESTA
IT | Memory | Flash Drive USB | USB-U106-20-4GB | M-0030569 | Flash drive USB 2.0 4 GB | Flash drive USB 2.0 da 4 GB, Type A, velocità lettura 10-25 MB/s, velocità scrittura 3-10 MB/s, case in metallo argento | 3 | 40 | 500
IT | Memory | Flash Drive USB | USB-U106-20-8GB | M-0029698 | Flash drive USB 2.0 8 GB | Flash drive USB 2.0 da 8 GB, Type A, velocità lettura 10-25 MB/s, velocità scrittura 3-10 MB/s, case in metallo argento | 4 | 40 | 500
IT | Memory | Flash Drive USB | USB-U106-20-16GB | M-0029699 | Flash drive USB 2.0 16 GB | Flash drive USB 2.0 da 16 GB, Type A, velocità lettura 10-25 MB/s, velocità scrittura 3-10 MB/s, case in metallo argento | 6 | 40 | 500
IT | Memory | Flash Drive USB | USB-U106-20-32GB | M-0029700 | Flash drive USB 2.0 32 GB | Flash drive USB 2.0 da 32 GB, Type A, velocità lettura 10-25 MB/s, velocità scrittura 3-10 MB/s, case in metallo argento | 8 | 40 | 500
IT | Memory | Flash Drive USB | USB-U106-20-64GB | M-0029701 | Flash drive USB 2.0 64 GB | Flash drive USB 2.0 da 64 GB, Type A, velocità lettura 10-25 MB/s, velocità scrittura 3-10 MB/s, case in metallo argento | 12 | 40 | 500
IT | Memory | Flash Drive USB | USB-U106-30-16GB | M-0015242 | Flash drive USB 3.0 16 GB | Flash drive USB 3.0 da 16 GB, Type A, velocità lettura 40-70 MB/s, velocità scrittura 9-25 MB/s, case in metallo argento | 7 | 40 | 500
IT | Memory | Flash Drive USB | USB-U106-30-32GB | M-0015330 | Flash drive USB 3.0 32 GB | Flash drive USB 3.0 da 32 GB, Type A, velocità lettura 40-70 MB/s, velocità scrittura 9-25 MB/s, case in metallo argento | 10 | 40 | 500
IT | Memory | Flash Drive USB | USB-U106-30-64GB | M-0015331 | Flash drive USB 3.0 64 GB | Flash drive USB 3.0 da 64 GB, Type A, velocità lettura 40-70 MB/s, velocità scrittura 9-25 MB/s, case in metallo argento | 14 | 40 | 500
IT | Memory | Flash Drive USB | USB-U106-30-128GB | M-0015332 | Flash drive USB 3.0 128 GB | Flash drive USB 3.0 da 128 GB, Type A, velocità lettura 40-70 MB/s, velocità scrittura 9-25 MB/s, case in metallo argento | 28 | 40 | 500
IT | Memory | Flash Drive USB | USB-U116-20-8GB | M-0029702 | Flash drive USB 2.0 8 GB | Flash drive USB 2.0 da 8 GB, Type A, velocità lettura 10-25 MB/s, velocità scrittura 3-10 MB/s | 4 | 25 | 500
IT | Memory | Flash Drive USB | USB-U116-20-16GB | M-0029703 | Flash drive USB 2.0 16 GB | Flash drive USB 2.0 da 16 GB, Type A, velocità lettura 10-25 MB/s, velocità scrittura 3-10 MB/s | 6 | 25 | 500
IT | Memory | Flash Drive USB | USB-U116-20-32GB | M-0029704 | Flash drive USB 2.0 32 GB | Flash drive USB 2.0 da 32 GB, Type A, velocità lettura 10-25 MB/s, velocità scrittura 3-10 MB/s | 8 | 25 | 500
IT | Memory | Flash Drive USB | USB-U116-20-64GB | M-0029705 | Flash drive USB 2.0 64 GB | Flash drive USB 2.0 da 64 GB, Type A, velocità lettura 10-25 MB/s, velocità scrittura 3-10 MB/s | 12 | 25 | 500
IT | Memory | Flash Drive USB | USB-U126-20-4GB | M-0029706 | Flash drive USB 2.0 4 GB | Flash drive USB 2.0 da 4 GB, Type A, velocità lettura 8-25 MB/s, velocità scrittura 4-10 MB/s | 3 | 30 | 500
IT | Memory | Flash Drive USB | USB-U126-20-8GB | M-0029707 | Flash drive USB 2.0 8 GB | Flash drive USB 2.0 da 8 GB, Type A, velocità lettura 8-25 MB/s, velocità scrittura 4-10 MB/s | 4 | 30 | 500
IT | Memory | Flash Drive USB | USB-U126-20-16GB | M-0029708 | Flash drive USB 2.0 16 GB | Flash drive USB 2.0 da 16 GB, Type A, velocità lettura 8-25 MB/s, velocità scrittura 4-10 MB/s | 6 | 30 | 500
IT | Memory | Flash Drive USB | USB-U126-20-32GB | M-0029709 | Flash drive USB 2.0 32 GB | Flash drive USB 2.0 da 32 GB, Type A, velocità lettura 8-25 MB/s, velocità scrittura 4-10 MB/s | 8 | 30 | 500
IT | Memory | Flash Drive USB | USB-U126-30-16GB | M-0029710 | Flash drive USB 3.2 Gen1 16 GB | Flash drive USB 3.2 Gen1 da 16 GB, Type A, velocità lettura 15-150 MB/s, velocità scrittura 6-100 MB/s | 7 | 30 | 500
IT | Memory | Flash Drive USB | USB-U126-30-32GB | M-0029711 | Flash drive USB 3.2 Gen1 32 GB | Flash drive USB 3.2 Gen1 da 32 GB, Type A, velocità lettura 15-150 MB/s, velocità scrittura 6-100 MB/s | 10 | 30 | 500
IT | Memory | Flash Drive USB | USB-U126-30-64GB | M-0029712 | Flash drive USB 3.2 Gen1 64 GB | Flash drive USB 3.2 Gen1 da 64 GB, Type A, velocità lettura 15-150 MB/s, velocità scrittura 6-100 MB/s | 14 | 30 | 500
IT | Memory | Flash Drive USB | USB-U156-20-8GB | M-0022615 | Flash drive USB 2.0 8 GB | Flash drive USB 2.0 da 8 GB, Type A, velocità lettura 10-25 MB/s, velocità scrittura 3-10 MB/s, case in metallo grigio | 5 | 30 | 500
IT | Memory | Flash Drive USB | USB-U156-20-16GB | M-0023714 | Flash drive USB 2.0 16 GB | Flash drive USB 2.0 da 16 GB, Type A, velocità lettura 10-25 MB/s, velocità scrittura 3-10 MB/s, case in metallo grigio | 6 | 30 | 500
IT | Memory | Flash Drive USB | USB-U156-20-32GB | M-0026904 | Flash drive USB 2.0 32 GB | Flash drive USB 2.0 da 32 GB, Type A, velocità lettura 10-25 MB/s, velocità scrittura 3-10 MB/s, case in metallo grigio | 8 | 30 | 500
IT | Memory | Flash Drive USB | USB-U156-32-32GB | M-0019684 | Flash drive USB 3.2 Gen1 32 GB | Flash drive USB 3.2 Gen1 da 32 GB, Type A, velocità lettura 30-110 MB/s, velocità scrittura 8-45 MB/s, case in metallo grigio | 10 | 30 | 500
IT | Memory | Flash Drive USB | USB-U156-32-64GB | M-0019685 | Flash drive USB 3.2 Gen1 64 GB | Flash drive USB 3.2 Gen1 da 64 GB, Type A, velocità lettura 30-110 MB/s, velocità scrittura 8-45 MB/s, case in metallo grigio | 14 | 30 | 500
IT | Memory | Flash Drive USB | USB-U156-32-128GB | M-0019683 | Flash drive USB 3.2 Gen1 128 GB | Flash drive USB 3.2 Gen1 da 128 GB, Type A, velocità lettura 30-110 MB/s, velocità scrittura 8-45 MB/s, case in metallo grigio | 26 | 30 | 500
IT | Memory | Flash Drive USB | USB-U166-31-32G | M-0029713 | Flash drive USB 3.2 Gen1 32 GB mini | Flash drive USB 3.2 Gen1 da 32 GB, Type A, velocità lettura 15-150 MB/s, velocità scrittura 6-100 MB/s | 12 | 35 | 500
IT | Memory | Flash Drive USB | USB-U166-31-64G | M-0029714 | Flash drive USB 3.2 Gen1 64 GB mini | Flash drive USB 3.2 Gen1 da 64 GB, Type A, velocità lettura 15-150 MB/s, velocità scrittura 6-100 MB/s | 17 | 35 | 500
IT | Memory | Flash Drive USB | USB-U176-20-8G | M-0029715 | Flash drive USB 2.0 8 GB | Flash drive USB 2.0 da 8 GB, Type A, velocità lettura 8-25 MB/s, velocità scrittura 4-10 MB/s | 5 | 25 | 500
IT | Memory | Flash Drive USB | USB-U176-20-16G | M-0029716 | Flash drive USB 2.0 16 GB | Flash drive USB 2.0 da 16 GB, Type A, velocità lettura 8-25 MB/s, velocità scrittura 4-10 MB/s | 6 | 25 | 500
IT | Memory | Flash Drive USB | USB-U176-20-32G | M-0029717 | Flash drive USB 2.0 32 GB | Flash drive USB 2.0 da 32 GB, Type A, velocità lettura 8-25 MB/s, velocità scrittura 4-10 MB/s | 9 | 25 | 500
IT | Memory | Flash Drive USB | USB-U176-20-64G | M-0028182 | Flash drive USB 2.0 64 GB | Flash drive USB 2.0 da 64 GB, Type A, velocità lettura 8-25 MB/s, velocità scrittura 4-10 MB/s | 12 | 25 | 500
IT | Memory | Flash Drive USB | USB-U176-31-32G | M-0029718 | Flash drive USB 3.2 Gen1 32 GB | Flash drive USB 3.2 Gen1 da 32 GB, Type A, velocità lettura 15-150 MB/s, velocità scrittura 6-100 MB/s | 10 | 25 | 500
IT | Memory | Flash Drive USB | USB-U176-31-64G | M-0029719 | Flash drive USB 3.2 Gen1 64 GB | Flash drive USB 3.2 Gen1 da 64 GB, Type A, velocità lettura 15-150 MB/s, velocità scrittura 6-100 MB/s | 14 | 25 | 500
IT | Memory | Flash Drive USB | USB-U176-31-128G | M-0029720 | Flash drive USB 3.2 Gen1 128 GB | Flash drive USB 3.2 Gen1 da 128 GB, Type A, velocità lettura 15-150 MB/s, velocità scrittura 6-100 MB/s | 24 | 25 | 500
IT | Memory | Flash Drive USB | USB-U176-31-256G | M-0028183 | Flash drive USB 3.2 Gen1 256 GB | Flash drive USB 3.2 Gen1 da 256 GB, Type A, velocità lettura 15-150 MB/s, velocità scrittura 6-100 MB/s | 34 | 25 | 500
IT | Memory | Flash Drive USB | USB-P629-32-32GB | M-0028757 | Flash drive USB 3.2 Gen1 32 GB | Flash drive USB 3.2 Gen1 da 32 GB, Type A e Type C, velocità lettura 20-150 MB/s, velocità scrittura 6–100 MB/s, case in metallo grigio | 12 | 20 | 500
IT | Memory | Flash Drive USB | USB-P629-32-64GB | M-0026905 | Flash drive USB 3.2 Gen1 64 GB | Flash drive USB 3.2 Gen1 da 64 GB, Type A e Type C, velocità lettura 20-150 MB/s, velocità scrittura 6–100 MB/s, case in metallo grigio | 16 | 20 | 500
IT | Memory | Flash Drive USB | USB-P629-32-128GB | M-0026906 | Flash drive USB 3.2 Gen1 128 GB | Flash drive USB 3.2 Gen1 da 128 GB, Type A e Type C, velocità lettura 20-150 MB/s, velocità scrittura 6–100 MB/s, case in metallo grigio | 25 | 20 | 500
IT | Memory | Flash Drive USB | USB-P629-32-256GB | M-0029721 | Flash drive USB 3.2 Gen1 256 GB | Flash drive USB 3.2 Gen1 da 256 GB, Type A e Type C, velocità lettura 20-150 MB/s, velocità scrittura 6–100 MB/s, case in metallo grigio | 37 | 20 | 500
IT | Memory | Flash Drive USB | USB-P639-32-32GB | M-0024483 | Flash drive USB 3.2 Gen1 32 GB small | Flash drive USB 3.2 Gen1 da 32 GB, Type A e Type C, velocità lettura 20-150 MB/s, velocità scrittura 6–100 MB/s, case in metallo grigio | 13 | 25 | 500
IT | Memory | Flash Drive USB | USB-P639-32-64GB | M-0025161 | Flash drive USB 3.2 Gen1 64 GB small | Flash drive USB 3.2 Gen1 da 64 GB, Type A e Type C, velocità lettura 20-150 MB/s, velocità scrittura 6–100 MB/s, case in metallo grigio | 19 | 25 | 500
IT | Memory | Flash Drive USB | USB-P639-32-128GB | M-0023149 | Flash drive USB 3.2 Gen1 128 GB small | Flash drive USB 3.2 Gen1 da 128 GB, Type A e Type C, velocità lettura 20-150 MB/s, velocità scrittura 6–100 MB/s, case in metallo grigio | 34 | 25 | 500
IT | Memory | Flash Drive USB | USB-S806-32-128GB | M-0029722 | Flash drive USB 3.2 Gen2 128 GB | Flash drive USB 3.2 Gen2 da 128 GB, Type A, velocità lettura 520 MB/s, velocità scrittura 460 MB/s, case in metallo grigio | 43 | 30 | 500
IT | Memory | Flash Drive USB | USB-S806-32-256GB | M-0029723 | Flash drive USB 3.2 Gen2 256 GB | Flash drive USB 3.2 Gen2 da 256 GB, Type A, velocità lettura 520 MB/s, velocità scrittura 460 MB/s, case in metallo grigio | 63 | 30 | 500
IT | Memory | Flash Drive USB | USB-S806-32-512GB | M-0029724 | Flash drive USB 3.2 Gen2 512 GB | Flash drive USB 3.2 Gen2 da 512 GB, Type A, velocità lettura 540 MB/s, velocità scrittura 460 MB/s, case in metallo grigio | 91 | 30 | 500
IT | Memory | Flash Drive USB | USB-S809-32-128GB | M-0029725 | Flash drive USB 3.2 Gen2 128 GB | Flash drive USB 3.2 Gen2 da 128 GB, Type A e Type C, velocità lettura 520 MB/s, velocità scrittura 460 MB/s, case in metallo grigio | 48 | 30 | 500
IT | Memory | Flash Drive USB | USB-S809-32-256GB | M-0029726 | Flash drive USB 3.2 Gen2 256 GB | Flash drive USB 3.2 Gen2 da 256 GB, Type A e Type C, velocità lettura 520 MB/s, velocità scrittura 460 MB/s, case in metallo grigio | 63 | 30 | 500
IT | Video Conference | Telecamere | HTI-UC390 | M-0020584 | Webcam USB 4K | Webcam 8 MP, sensore CMOS 1/2.8", ottica M12 2.2 mm, campo visivo 110°, 2/3DNR, microfono (4 m) integrato, 1 porta USB 2.0 alimentazione tramite USB 5 Vdc <5 W | 264 | 12 | 1
IT | Video Conference | Telecamere | HTI-UC325 | M-0016195 | Webcam USB 2 MP auto focus | Webcam 2 MP, sensore CMOS 1/2.8", ottica M8 3 mm, campo visivo 86°, 2/3DNR, microfono (3 m) integrato, 1 porta USB 2.0 alimentazione tramite USB 5 Vdc <1 W | 47 | 30 | 1
IT | Video Conference | Telecamere | HTI-UC320 | M-0016194 | Webcam USB 2 MP | Webcam 2 MP, sensore CMOS 1/2.8", ottica M8 3 mm, campo visivo 86°, 2/3DNR, microfono (3 m) integrato, 1 porta USB 2.0 alimentazione tramite USB 5 Vdc <1 W | 33 | 20 | 1
IT | Video Conference | Telecamere | HTI-UC300 | M-0020583 | Webcam USB 2 MP Lite | Webcam 2 MP, sensore CMOS 1/2.9", ottica M8 3 mm, campo visivo 85°, 2/3DNR, microfono (3 m) integrato, 1 porta USB 2.0 alimentazione tramite USB 5 Vdc <2 W | 22 | 75 | 1
IT | Video Conference | Telecamere | VCS-C5A0 | M-0020585 | Telecamera USB all-in-one 4K desktop | Telecamera USB 4K per videoconferenze, sensore CMOS 1/2.5", zoom 5x, campo visivo 121° (DFOV)/110° (HFOV)/75° (VFOV), tripode inclinabile integrato (±15°), H.264, 2/3DNR, microfono (6 m) e speaker 96 dB integrati, 1 uscita HDMI 1.4b, 1 porta USB 3.0 type C, 1 porta USB 2.0 type A, Bluetooth 5.0, blocco Kensington, alimentazione 12 Vdc | 945 | 4 | 1
IT | Video Conference | Telecamere | VCS-C4B0 | M-0028835 | Torretta USB all-in-one 2 MP desktop | Torretta USB con telecamera 2 MP e speaker integrati, sensore CMOS 1/2.9", ottica M12-P0.5 2.9 mm, campo visivo 110°, 2/3DNR, microfono 4 unità MEMS (4 m) integrato, 1 porta USB 2.0 Type-C, alimentazione tramite USB 5 Vdc <2.5 W | 248 | 8 | 1
IT | Video Conference | Telecamere | VCS-C7A0 | M-0030319 | Telecamera PTZ 2 MP | Telecamera PTZ 2.1 MP per videoconferenze, sensore CMOS 1/2.8", ottica 3.9~46.8 mm, zoom 12x, campo visivo 6.55°~73°, PAN -120°~+120°/TILT -30°~+30°, 1 HDMI, 1 3G SDI, 1 CVBS/HDCVI, 2 RS232/RS485, 1 porta LAN, protocollo VISCA, alimentazione 12 Vdc <32 W | 1837 | 4 | 1
IT | Video Conference | Telecamere | VCS-C5B0 | M-0016193 | Telecamera PTZ USB 2 MP | Telecamera PTZ USB 2.13 MP per videoconferenze, sensore CMOS 1/2.8", ottica 4.7~47 mm, zoom 10x, campo visivo 6.43°~60.9°, PAN -90°~+90°/TILT -20°~+20°, H.264, 2/3DNR, microfono (6 m) integrato, 1 porta USB 3.0/2.0, alimentazione 12 Vdc | 564 | 8 | 1
IT | Video Conference | Speakerphone | VCS-MCA300 | M-0020586 | Microfono cablato | Microfono digitale omnidirezionale cablato per videoconferenze, raggio di raccolta 6 metri, frequenza campionamento 48 KHz, sensibilità -36 dB, 3 livelli in cascata, USB 2.0, alimentazione tramite USB | 362 | 10 | 1
IT | Video Conference | Speakerphone | VCS-MCA400 | M-0020588 | Speakerphone Bluetooth | Speakerphone omnidirezionale per videoconferenze, raggio di raccolta 4 metri, USB Type-C, Bluetooth, 1 livello in cascata, alimentazione tramite USB, batteria al litio integrata | 196 | 20 | 1
IT | Video Conference | Speakerphone | AC200 | M-0030664 | Cavo di collegamento per VCS-MCA400 | Cavo di collegamento per speakerphone VCS-MCA400 in cascata, 2 jack 3.5 mm | 14 | 1 | 1
IT | Video Conference | Speakerphone | VCS-MCA450 | M-0030284 | Speakerphone Bluetooth | Speakerphone omnidirezionale per videoconferenze, raggio di raccolta 5 metri, USB Type-C, Bluetooth, alimentazione tramite USB, batteria al litio integrata | 116 | 20 | 1
IT | Video Conference | Cuffie | VCS-ER200 | M-0027510 | Cuffie con microfono | Cuffie con microfono cablate plug & play, doppio microfono direzionale e omnidirezionale, eliminazione rumore AI, frequenza 100 Hz~10 kHz + 20 Hz ~ 20 kHz, volume speaker 118 ±2 dB a 1 mW, pulsantiera su cavo (tasto pausa, chiamata, muto, volume up/down), indicatore di stato, lunghezza cavo USB 4 m, alimentazione tramite USB 5V <5 W | 93 | 12 | 1
IT | Video Conference | Endpoint | VCS-TS51A0 | M-0025918 | Endpoint con PTZ | Endpoint con PTZ per videoconferenze, 2 MP, risoluzione 1080p @60fps, zoom ottico 12x, campo visivo 73°, H.265, codifica audio OPUS, frequenza campionamento 48 KHz | 6669 | 4 | 1
IT | Video Conference | Endpoint | VCS-TS52A0 | M-0029852 | Endpoint Full-HD | Endpoint per videoconferenze Full-HD, H.265, codec audio OPUS, video: 2 HDMI, 1 3G-SDI, 1 CVBS, 1 HDCVI, 1 HDMI/DVI/VGA/YPbPr, audio: 2 XLR, 2 RCA, 1 6.35 mm, 1 DH-AI, 1 HDMI, 2 porte Gigabit LAN, 1 porta USB, 2 porte RS232/RS485, alimentazione 12 Vdc <60 W | 11202 | 1 | 1
IT | Video Conference | Unità di controllo | VCS-MPC95F-4K | M-0030286 | Unità multi-controllo | Unità multi-controllo per videoconferenze, supporto fino a 2 business board e 80 siti, 1080 @30fps, hot swap, espandibile in cascata | 42485 | 1 | 1
IT | Video Conference | Unità di controllo | VCS-MCU95F0-4K | M-0029851 | Piattaforma multi-point Full-HD | Piattaforma di gestione per videoconferenze Full-HD, H.265, codec audio OPUS, interfacce: 4 HDMI, 2 USB 3.0, 1 porta USB seriale, 1 porta Gigabit LAN di gestione, 4 porte Giabit LAN, 2 SSD 256 GB, 3U, alimentazione ridondante 1+1 800 W Hot-swap | 32629 | 1 | 1
Project | Telecamere IP | Telecamera a doppia ottica | IPC-HDW8441X-3D | M-0020509 | Dual camera IP AI 4 MP 2x2.8 mm IR mic | Telecamera IP AI WizMind Starlight a doppia ottica da interno/esterno IP67 antivandalo IK10, 2 sensori CMOS progressivi 1/2.8", risoluzione 4 MP a 25fps, H.265+, ICR, ottiche fisse M12 2.8 mm ƒ1.6, luminosità 0.007 lux ƒ1.6 (0 con IR On), portata IR fino a 20 m, 1 porta LAN 10/100/1000 Mbps, 2 ingressi e 2 uscite allarme, 2 ingressi e 1 uscita audio con microfono e speaker integrati, oggetto abbandonato/mancante, IVS (protezione perimetrale), face detection, people counting, privacy mask 4 aree, 3D NR, WDR 120 dB, micro SD card (512 GB), alimentazione 12 Vdc/PoE <12.9 W | 878 | 20 | 1
Project | Telecamere IP | Telecamera a doppia ottica | IPC-HDW8441X-BV-3D-0200B | M-0033445 | Dual camera IP AI 4 MP 2x2.0 mm IR mic analisi stereo | Telecamera IP AI WizMind a doppia ottica con stereo analysis da interno/esterno IP67 antivandalo IK10, 2 sensori CMOS progressivi 1/2.8", risoluzione 4 MP a 25fps, AI Coding, H.265+, ICR, ottiche fisse M12 2.0 mm F2.0, luminosità 0.005 lux F2.0 (0 con IR on), portata IR fino a 20 m, 1 porta LAN 10/100/1000 Mbps, 2 ingressi e 2 uscite allarme, 2 ingressi e 1 uscita audio con microfono integrato, 1 RS485, 1 uscita CVBS, IVS (protezione perimetrale), oggetto abbandonato/mancante, stereo analysis, privacy mask 8 aree, 3D NR, micro SD card (512 GB), alimentazione 12 Vdc/PoE <12.9 W | 1090 | 20 | 1
Project | Telecamere IP | Corner camera | IPC-HCBW8442 | M-0014204 | Corner camera IP AI 4 MP 2.5 mm IR mic | Telecamera corner dome IP AI WizMind Starlight da interno/esterno IP67 antivandalo IK10+ (protezione 50 J), sensore CMOS progressivo 1/1.8", risoluzione 4 MP a 25fps, H.265+, ICR, ottica fissa M12 2.5 mm ƒ2.0, luminosità 0.004 lux ƒ2.0 (0 con IR On), portata IR fino a 10 m, 1 porta LAN 10/100 Mbps, 1 ingresso e 1 uscita allarme, 1 ingresso e 1 uscita audio con microfono integrato, IVS (oggetto abbandonato/mancante), heat map, protezione perimetrale, people counting, privacy mask 4 aree, 3D NR, WDR 140 dB, micro SD card (256 GB), alimentazione 12 Vdc/ePoE <11.5 W | 1131 | 4 | 1
Project | Telecamere IP | Telecamere High Temperature Tolerance | IPC-HFS8849G-Z3-LED | M-0029909 | Bullet IP AI 8 MP 12~36 mm LED High Temp. Tolerance | Telecamera bullet IP AI WizMind Polarlight High Temperature Tolerance (24/7 ≤75° C, 12 h ≤85° C) da interno/esterno IP67, H.265+, sensore CMOS progressivo 1/1.2", risoluzione 8 MP a 25fps, ottica motorizzata 12~36 mm ƒ1.2, portata LED fino a 80 m, 1 porta LAN 10/100/1000 Mbps, 1 porta RS485, 3 ingressi e 2 uscite allarme, 2 ingressi e 1 uscita audio, privacy mask 4 aree, time-division exposure, Hyper DoF, 3D NR, WDR 120 dB, oggetto abbandonato/mancante, IVS (protezione perimetrale), face detection/recognition, people counting, metadati video, micro SD card (256 GB), alimentazione 100~240 Vac <26 W, staffa da parete PFB605W-SG inclusa | 3971 | 2 | 1
Project | Telecamere IP | Telecamere High Temperature Tolerance | IPC-HFS8449G-Z7-LED | M-0029907 | Bullet IP AI 4 MP 8~56 mm LED High Temp. Tolerance | Telecamera bullet IP AI WizMind Polarlight High Temperature Tolerance (24/7 ≤75° C, 12 h ≤85° C) da interno/esterno IP67, H.265+, sensore CMOS progressivo 1/1.8", risoluzione 4 MP a 25fps, ottica motorizzata 8~56 mm ƒ1.2, portata LED fino a 80 m, 1 porta LAN 10/100/1000 Mbps, 1 porta RS485, 3 ingressi e 2 uscite allarme, 2 ingressi e 1 uscita audio, privacy mask 4 aree, time-division exposure, Hyper DoF, 3D NR, WDR 120 dB, oggetto abbandonato/mancante, IVS (protezione perimetrale), face detection/recognition, people counting, metadati video, micro SD card (256 GB), alimentazione 100~240 Vac <26 W, staffa da parete PFB605W-SG inclusa | 3368 | 2 | 1
Project | Telecamere IP | Bullet Dual-Sight | IPC-MFW7849Y-Z4-T44 | M-0030608 | Bullet dual-channel IP AI 8/4 MP 20~80/8~32 mm IR/LED | Telecamera bullet IP AI WizMind Polarlight Dual-Sight da interno/esterno IP67, H.265+, ICR, luminosità 0.0003/0.0005 lux, canale 1: sensore CMOS progressivo 1/1.2", risoluzione 8 MP a 25fps, ottica motorizzata 20~80 mm ƒ1.1, portata LED fino a 80 m, canale 2: sensore CMOS progressivo 1/1.8", risoluzione 4 MP a 25fps, ottica motorizzata 8~32 mm ƒ1.6, portata IR/LED fino a 120/80 m, 1 porta LAN 10/100/1000 Mbps, 7 ingressi e 3 uscite allarme, 2 ingressi e 1 uscita audio, privacy mask 4 aree, 3D NR, WDR 120 dB, oggetto abbandonato/mancante, IVS (protezione perimetrale), face detection/recognition, people counting, metadati video, micro SD card (256 GB), alimentazione 12 Vdc <36.1 W | 4202 | 1 | 1
Project | Telecamere IP | Bullet Dual-Sight | IPC-MFW7449Y-Z7-T44 | M-0030571 | Bullet dual-channel IP AI 4/4 MP 8~56/8~32 mm IR/LED | Telecamera bullet IP AI WizMind Polarlight Dual-Sight da interno/esterno IP67, H.265+, ICR, luminosità 0.0004/0.0005 lux, canale 1: sensore CMOS progressivo 1/1.8", risoluzione 4 MP a 25fps, ottica motorizzata 8~56 mm ƒ1.2, portata IR/LED fino a 120/80 m, canale 2: sensore CMOS progressivo 1/1.8", risoluzione 4 MP a 25fps, ottica motorizzata 8~32 mm ƒ1.6, portata IR/LED fino a 120/80 m, 1 porta LAN 10/100/1000 Mbps, 7 ingressi e 3 uscite allarme, 2 ingressi e 1 uscita audio, 1 RS485, privacy mask 4 aree, 3D NR, WDR 140 dB, oggetto abbandonato/mancante, IVS (protezione perimetrale), face detection/recognition, people counting, metadati video, micro SD card (256 GB), alimentazione 12 Vdc <36.1 W | 3681 | 1 | 1
Project | Telecamere IP | Bullet Dual-Sight | IPC-MFW7842K1-Z4-T20 | M-0023175 | Bullet dual-channel IP AI 8/2 MP 8~32/3.6 mm IR/LED mic | Telecamera bullet IP AI WizMind Starlight+ dual-channel da interno/esterno IP67, H.265+, ICR, luminosità 0.002 lux, canale 1: sensore CMOS progressivo 1/1.7", risoluzione 8 MP a 25fps, ottica motorizzata 8~32 mm ƒ1.6, portata IR/LED fino a 100/60 m, canale 2: sensore CMOS progressivo 1/2.7", risoluzione 2 MP a 25fps, ottica fissa M12 3.6 mm ƒ1.0, 1 porta LAN 10/100/1000 Mbps, 3 ingressi e 2 uscite allarme, 2 ingressi e 1 uscita audio con doppio microfono e speaker Hi-Fi integrati, privacy mask 8 aree, 3D NR, WDR 120 dB, oggetto abbandonato/mancante, IVS (protezione perimetrale), face detection/recognition, people counting, metadati video, micro SD card (256 GB), alimentazione 12 Vdc/PoE <24.6 W | 1741 | 10 | 1
Project | Telecamere IP | Bullet Dual-Sight | IPC-MFW7842K1-Z7-T20 | M-0023176 | Bullet dual-channel IP AI 8/2 MP 8~56/3.6 mm IR/LED mic | Telecamera bullet IP AI WizMind Starlight+ dual-channel da interno/esterno IP67, H.265+, ICR, luminosità 0.002 lux, canale 1: sensore CMOS progressivo 1/1.7", risoluzione 8 MP a 25fps, ottica motorizzata 8~56 mm ƒ1.2, portata IR/LED fino a 120/80 m, canale 2: sensore CMOS progressivo 1/2.7", risoluzione 2 MP a 25fps, ottica fissa M12 3.6 mm ƒ1.0, 1 porta LAN 10/100/1000 Mbps, 3 ingressi e 2 uscite allarme, 2 ingressi e 1 uscita audio con doppio microfono e speaker Hi-Fi integrati, privacy mask 8 aree, 3D NR, WDR 120 dB, oggetto abbandonato/mancante, IVS (protezione perimetrale), face detection/recognition, people counting, metadati video, micro SD card (256 GB), alimentazione 12 Vdc/PoE <24.6 W | 1976 | 10 | 1
Project | Telecamere IP | Bullet Dual-Sight | IPC-MFW7442K1-Z4-T40 | M-0020453 | Bullet dual-channel IP AI 4 MP 8~32/3.6 mm IR/LED mic | Telecamera bullet IP AI WizMind Starlight+ dual-channel da interno/esterno IP67, H.265+, ICR, luminosità 0.001 lux, canale 1: sensore CMOS progressivo 1/1.7", risoluzione 4 MP a 25fps, ottica motorizzata 8~32 mm ƒ1.6, portata IR fino a 100 m, canale 2: sensore CMOS progressivo 1/2.7", risoluzione 4 MP a 25fps, ottica fissa M12 3.6 mm ƒ1.0, portata LED fino a 60 m, 1 porta LAN 10/100/1000 Mbps, 3 ingressi e 2 uscite allarme, 2 ingressi e 1 uscita audio con doppio microfono e speaker Hi-Fi integrati, privacy mask 8 aree, 3D NR, WDR 120 dB, oggetto abbandonato/mancante, IVS (protezione perimetrale), face detection/recognition, people counting, metadati video, micro SD card (256 GB), alimentazione 12 Vdc/PoE <24.6 W | 1690 | 10 | 1
Project | Telecamere IP | Bullet Dual-Sight | IPC-MFW7442K1-Z7-T40 | M-0028334 | Bullet dual-channel IP AI 4 MP 8~56/3.6 mm IR/LED mic | Telecamera bullet IP AI WizMind Starlight+ dual-channel da interno/esterno IP67, H.265+, ICR, luminosità 0.001 lux, canale 1: sensore CMOS progressivo 1/1.7", risoluzione 4 MP a 25fps, ottica motorizzata 8~56 mm ƒ1.2, portata IR fino a 120 m, canale 2: sensore CMOS progressivo 1/2.7", risoluzione 4 MP a 25fps, ottica fissa M12 3.6 mm ƒ1.0, portata LED fino a 80 m, 1 porta LAN 10/100/1000 Mbps, 3 ingressi e 2 uscite allarme, 2 ingressi e 1 uscita audio con doppio microfono e speaker Hi-Fi integrati, privacy mask 8 aree, 3D NR, WDR 120 dB, oggetto abbandonato/mancante, IVS (protezione perimetrale), face detection/recognition, people counting, metadati video, micro SD card (256 GB), alimentazione 12 Vdc/PoE <24.6 W | 1922 | 10 | 1
Project | Telecamere IP | Bullet Varifocali | IPC-HFW71242H-Z-X | M-0030844 | Bullet IP AI 12 MP 2.7~12 mm IR | Telecamera bullet IP AI WizMind X Deeplight da interno/esterno IP67 antivandalo IK10, sensore CMOS progressivo 1/1.7", risoluzione 12 MP a 25fps, H.265+, ICR, ottica motorizzata 2.7~12 mm ƒ1.6, luminosità 0.0009 lux ƒ1.6 (0 con IR On), portata IR fino a 60 m, 1 porta LAN 10/100/1000 Mbps, 3 ingressi e 2 uscite allarme, 1 ingresso e 1 uscita audio, privacy mask 8 aree, 3D NR, IVS (protezione perimetrale), face detection/recognition, people counting, ANPR, parking space management, metadati video, micro SD card (512 GB), alimentazione 12 Vdc/24 Vac/ePoE <24.3 W | 1798 | 6 | 1
Project | Telecamere IP | Bullet Varifocali anticorrosion | IPC-HFW71242H-Z-ATC-X | M-0031178 | Bullet IP AI 12 MP 2.7~12 mm IR anticorrosion | Telecamera bullet IP AI WizMind X Deeplight da interno/esterno IP67 antivandalo IK10 con copertura anticorrosione, sensore CMOS progressivo 1/1.7", risoluzione 12 MP a 25fps, H.265+, ICR, ottica motorizzata 2.7~12 mm ƒ1.6, luminosità 0.0009 lux ƒ1.6 (0 con IR On), portata IR fino a 60 m, 1 porta LAN 10/100/1000 Mbps, 3 ingressi e 2 uscite allarme, 1 ingresso e 1 uscita audio, privacy mask 8 aree, 3D NR, IVS (protezione perimetrale), face detection/recognition, people counting, ANPR, parking space management, metadati video, micro SD card (512 GB), alimentazione 12 Vdc/24 Vac/ePoE <24.3 W | 1936 | 6 | 1
Project | Telecamere IP | Bullet Varifocali | IPC-HFW7842H-Z4-X | M-0031019 | Bullet IP AI 8 MP 8~32 mm IR | Telecamera bullet IP AI WizMind X Deeplight da interno/esterno IP67 antivandalo IK10, sensore CMOS progressivo 1/1.8", risoluzione 8 MP a 50fps, H.265+, ICR, ottica motorizzata 8~32 mm ƒ1.6, luminosità 0.0007 lux ƒ1.6 (0 con IR On), portata IR fino a 120 m, 1 porta LAN 10/100/1000 Mbps, 1 porta RS485, 1 uscita CVBS, 3 ingressi e 2 uscite allarme, 1 ingresso e 1 uscita audio, privacy mask 8 aree, 3D NR, WDR 120 dB, oggetto abbandonato/mancante, IVS (protezione perimetrale), face detection, face recognition, PPE detection, people counting, ANPR, parking space management, metadati video, micro SD card (512 GB), alimentazione 12 Vdc/24 Vac/ePoE <24.3 W | 1774 | 6 | 1
Project | Telecamere IP | Bullet Varifocali anticorrosion | IPC-HFW7842H-Z4-ATC-X | M-0031177 | Bullet IP AI 8 MP 8~32 mm IR anticorrosion | Telecamera bullet IP AI WizMind X Deeplight da interno/esterno IP67 antivandalo IK10 con copertura anticorrosione, sensore CMOS progressivo 1/1.8", risoluzione 8 MP a 50fps, H.265+, ICR, ottica motorizzata 8~32 mm ƒ1.6, luminosità 0.0007 lux ƒ1.6 (0 con IR On), portata IR fino a 120 m, 1 porta LAN 10/100/1000 Mbps, 1 porta RS485, 1 uscita CVBS, 3 ingressi e 2 uscite allarme, 1 ingresso e 1 uscita audio, privacy mask 8 aree, 3D NR, WDR 120 dB, oggetto abbandonato/mancante, IVS (protezione perimetrale), face detection, face recognition, PPE detection, people counting, ANPR, parking space management, metadati video, micro SD card (512 GB), alimentazione 12 Vdc/24 Vac/ePoE <24.3 W | 1907 | 6 | 1
Project | Telecamere IP | Bullet Varifocali | IPC-HFW7842H-Z-X | M-0031018 | Bullet IP AI 8 MP 2.7~12 mm IR | Telecamera bullet IP AI WizMind X Deeplight da interno/esterno IP67 antivandalo IK10, sensore CMOS progressivo 1/1.8", risoluzione 8 MP a 50fps, H.265+, ICR, ottica motorizzata 2.7~12 mm ƒ1.2, luminosità 0.0006 lux ƒ1.2 (0 con IR On), portata IR fino a 60 m, 1 porta LAN 10/100/1000 Mbps, 1 porta RS485, 1 uscita CVBS, 3 ingressi e 2 uscite allarme, 1 ingresso e 1 uscita audio, privacy mask 8 aree, 3D NR, WDR 120 dB, oggetto abbandonato/mancante, IVS (protezione perimetrale), face detection, face recognition, PPE detection, people counting, ANPR, parking space management, metadati video, micro SD card (512 GB), alimentazione 12 Vdc/24 Vac/ePoE <24.3 W | 1709 | 6 | 1
Project | Telecamere IP | Bullet Varifocali anticorrosion | IPC-HFW7842H-Z-ATC-X | M-0031176 | Bullet IP AI 8 MP 2.7~12 mm IR | Telecamera bullet IP AI WizMind X Deeplight da interno/esterno IP67 antivandalo IK10 con copertura anticorrosione, sensore CMOS progressivo 1/1.8", risoluzione 8 MP a 50fps, H.265+, ICR, ottica motorizzata 2.7~12 mm ƒ1.2, luminosità 0.0006 lux ƒ1.2 (0 con IR On), portata IR fino a 60 m, 1 porta LAN 10/100/1000 Mbps, 1 porta RS485, 1 uscita CVBS, 3 ingressi e 2 uscite allarme, 1 ingresso e 1 uscita audio, privacy mask 8 aree, 3D NR, WDR 120 dB, oggetto abbandonato/mancante, IVS (protezione perimetrale), face detection, face recognition, PPE detection, people counting, ANPR, parking space management, metadati video, micro SD card (512 GB), alimentazione 12 Vdc/24 Vac/ePoE <24.3 W | 1843 | 6 | 1
Project | Telecamere IP | Bullet Varifocali | IPC-HFW7442H-Z4-X | M-0030858 | Bullet IP AI 4 MP 8~32 mm IR | Telecamera bullet IP AI WizMind X Deeplight da interno/esterno IP67 antivandalo IK10, sensore CMOS progressivo 1/1.8", risoluzione 4 MP a 50fps, H.265+, ICR, ottica motorizzata 8~32 mm ƒ1.6, luminosità 0.0006 lux ƒ1.6 (0 con IR On), portata IR fino a 120 m, 1 porta LAN 10/100/1000 Mbps, 1 porta RS485, 1 uscita CVBS, 3 ingressi e 2 uscite allarme, 1 ingresso e 1 uscita audio, privacy mask 8 aree, 3D NR, WDR 140 dB, oggetto abbandonato/mancante, IVS (protezione perimetrale), face detection, face recognition, PPE detection, people counting, ANPR, parking space management, metadati video, micro SD card (512 GB), alimentazione 12 Vdc/24 Vac/ePoE <24.3 W | 1713 | 6 | 1
Project | Telecamere IP | Bullet Varifocali anticorrosion | IPC-HFW7442H-Z4-ATC-X | M-0031175 | Bullet IP AI 4 MP 8~32 mm IR anticorrosion | Telecamera bullet IP AI WizMind X Deeplight da interno/esterno IP67 antivandalo IK10 con copertura anticorrosione, sensore CMOS progressivo 1/1.8", risoluzione 4 MP a 50fps, H.265+, ICR, ottica motorizzata 8~32 mm ƒ1.6, luminosità 0.0006 lux ƒ1.6 (0 con IR On), portata IR fino a 120 m, 1 porta LAN 10/100/1000 Mbps, 1 porta RS485, 1 uscita CVBS, 3 ingressi e 2 uscite allarme, 1 ingresso e 1 uscita audio, privacy mask 8 aree, 3D NR, WDR 140 dB, oggetto abbandonato/mancante, IVS (protezione perimetrale), face detection, face recognition, PPE detection, people counting, ANPR, parking space management, metadati video, micro SD card (512 GB), alimentazione 12 Vdc/24 Vac/ePoE <24.3 W | 1843 | 6 | 1
Project | Telecamere IP | Bullet Varifocali | IPC-HFW7442H-Z-X | M-0030720 | Bullet IP AI 4 MP 2.7~12 mm IR | Telecamera bullet IP AI WizMind X Deeplight da interno/esterno IP67 antivandalo IK10, sensore CMOS progressivo 1/1.8", risoluzione 4 MP a 50fps, H.265+, ICR, ottica motorizzata 2.7~12 mm ƒ1.2, luminosità 0.0005 lux ƒ1.2 (0 con IR On), portata IR fino a 60 m, 1 porta LAN 10/100/1000 Mbps, 1 porta RS485, 1 uscita CVBS, 3 ingressi e 2 uscite allarme, 1 ingresso e 1 uscita audio, privacy mask 8 aree, 3D NR, WDR 140 dB, oggetto abbandonato/mancante, IVS (protezione perimetrale), face detection, face recognition, PPE detection, people counting, ANPR, parking space management, metadati video, micro SD card (512 GB), alimentazione 12 Vdc/24 Vac/ePoE <24.3 W | 1648 | 6 | 1
Project | Telecamere IP | Bullet Varifocali anticorrosion | IPC-HFW7442H-Z-ATC-X | M-0031363 | Bullet IP AI 4 MP 2.7~12 mm IR anticorrosion | Telecamera bullet IP AI WizMind X Deeplight da interno/esterno IP67 antivandalo IK10 con copertura anticorrosione, sensore CMOS progressivo 1/1.8", risoluzione 4 MP a 50fps, H.265+, ICR, ottica motorizzata 2.7~12 mm ƒ1.2, luminosità 0.0005 lux ƒ1.2 (0 con IR On), portata IR fino a 60 m, 1 porta LAN 10/100/1000 Mbps, 1 porta RS485, 1 uscita CVBS, 3 ingressi e 2 uscite allarme, 1 ingresso e 1 uscita audio, privacy mask 8 aree, 3D NR, WDR 140 dB, oggetto abbandonato/mancante, IVS (protezione perimetrale), face detection, face recognition, PPE detection, people counting, ANPR, parking space management, metadati video, micro SD card (512 GB), alimentazione 12 Vdc/24 Vac/ePoE <24.3 W | 1780 | 6 | 1
Project | Telecamere IP | Dome Varifocali | IPC-HDBW71242E1-Z-X | M-0030846 | Dome IP AI 12 MP 2.7~12 mm IR mic | Telecamera dome IP AI WizMind X Deeplight da interno/esterno IP67 antivandalo IK10, sensore CMOS progressivo 1/1.7", risoluzione 12 MP a 25fps, H.265+, ICR, ottica motorizzata f14 2.7~12 mm ƒ1.6, luminosità 0.0009 lux ƒ1.6 (0 con IR On), portata IR fino a 40 m, 1 porta LAN 10/100/1000 Mbps, 1 uscita CVBS, 3 ingressi e 2 uscite allarme, 1 ingresso e 1 uscita audio con doppio microfono integrato, 1 porta RS485, privacy mask 8 aree, 3D NR, IVS (oggetto abbandonato/mancante), IVS (protezione perimetrale), face detection/recognition, PPE detection, people counting, ANPR, Parking Space Management, metadati video, micro SD card (512 GB), alimentazione 12 Vdc/24 Vac/ePoE <25.2 W | 1746 | 12 | 1
Project | Telecamere IP | Dome Varifocali anticorrosion | IPC-HDBW71242E1-Z-ATC-X | M-0031156 | Dome IP AI 12 MP 2.7~12 mm IR mic anticorrosion | Telecamera dome IP AI WizMind X Deeplight da interno/esterno IP67 antivandalo IK10 con copertura anticorrosione, sensore CMOS progressivo 1/1.7", risoluzione 12 MP a 25fps, H.265+, ICR, ottica motorizzata f14 2.7~12 mm ƒ1.6, luminosità 0.0009 lux ƒ1.6 (0 con IR On), portata IR fino a 40 m, 1 porta LAN 10/100/1000 Mbps, 1 uscita CVBS, 3 ingressi e 2 uscite allarme, 1 ingresso e 1 uscita audio con doppio microfono integrato, 1 porta RS485, privacy mask 8 aree, 3D NR, IVS (oggetto abbandonato/mancante), IVS (protezione perimetrale), face detection/recognition, PPE detection, people counting, ANPR, Parking Space Management, metadati video, micro SD card (512 GB), alimentazione 12 Vdc/24 Vac/ePoE <25.2 W | 1891 | 12 | 1
Project | Telecamere IP | Dome Varifocali | IPC-HDBW7842E1-Z4-X | M-0031012 | Dome IP AI 8 MP 8~32 mm IR mic | Telecamera dome IP AI WizMind X Deeplight da interno/esterno IP67 antivandalo IK10, sensore CMOS progressivo 1/1.8", risoluzione 8 MP a 50fps, H.265+, ICR, ottica motorizzata f16 8~32 mm ƒ1.6, luminosità 0.0007 lux ƒ1.6 (0 con IR On), portata IR fino a 80 m, 1 porta LAN 10/100/1000 Mbps, 1 uscita CVBS, 3 ingressi e 2 uscite allarme, 1 ingresso e 1 uscita audio con doppio microfono integrato, 1 porta RS485, privacy mask 8 aree, 3D NR, WDR 120 dB, IVS (oggetto abbandonato/mancante), IVS (protezione perimetrale), face detection/recognition, PPE detection, people counting, ANPR, Parking Space Management, metadati video, micro SD card (512 GB), alimentazione 12 Vdc/24 Vac/ePoE <25.2 W | 1742 | 12 | 1
Project | Telecamere IP | Dome Varifocali anticorrosion | IPC-HDBW7842E1-Z4-ATC-X | M-0031155 | Dome IP AI 8 MP 8~32 mm IR mic anticorrosion | Telecamera dome IP AI WizMind X Deeplight da interno/esterno IP67 antivandalo IK10 con copertura anticorrosione, sensore CMOS progressivo 1/1.8", risoluzione 8 MP a 50fps, H.265+, ICR, ottica motorizzata f16 8~32 mm ƒ1.6, luminosità 0.0007 lux ƒ1.6 (0 con IR On), portata IR fino a 80 m, 1 porta LAN 10/100/1000 Mbps, 1 uscita CVBS, 3 ingressi e 2 uscite allarme, 1 ingresso e 1 uscita audio con doppio microfono integrato, 1 porta RS485, privacy mask 8 aree, 3D NR, WDR 120 dB, IVS (oggetto abbandonato/mancante), IVS (protezione perimetrale), face detection/recognition, PPE detection, people counting, ANPR, Parking Space Management, metadati video, micro SD card (512 GB), alimentazione 12 Vdc/24 Vac/ePoE <25.2 W | 1862 | 12 | 1
Project | Telecamere IP | Dome Varifocali | IPC-HDBW7842E1-Z-X | M-0031015 | Dome IP AI 8 MP 2.7~12 mm IR mic | Telecamera dome IP AI WizMind X Deeplight da interno/esterno IP67 antivandalo IK10, sensore CMOS progressivo 1/1.8", risoluzione 8 MP a 50fps, H.265+, ICR, ottica motorizzata f16 2.7~12 mm ƒ1.2, luminosità 0.0006 lux ƒ1.2 (0 con IR On), portata IR fino a 40 m, 1 porta LAN 10/100/1000 Mbps, 1 uscita CVBS, 3 ingressi e 2 uscite allarme, 1 ingresso e 1 uscita audio con doppio microfono integrato, 1 porta RS485, privacy mask 8 aree, 3D NR, WDR 120 dB, IVS (oggetto abbandonato/mancante), IVS (protezione perimetrale), face detection/recognition, PPE detection, people counting, ANPR, Parking Space Management, metadati video, micro SD card (512 GB), alimentazione 12 Vdc/24 Vac/ePoE <25.2 W | 1671 | 12 | 1
Project | Telecamere IP | Dome Varifocali anticorrosion | IPC-HDBW7842E1-Z-ATC-X | M-0031154 | Dome IP AI 8 MP 2.7~12 mm IR mic anticorrosion | Telecamera dome IP AI WizMind X Deeplight da interno/esterno IP67 antivandalo IK10 con copertura anticorrosione, sensore CMOS progressivo 1/1.8", risoluzione 8 MP a 50fps, H.265+, ICR, ottica motorizzata f16 2.7~12 mm ƒ1.2, luminosità 0.0006 lux ƒ1.2 (0 con IR On), portata IR fino a 40 m, 1 porta LAN 10/100/1000 Mbps, 1 uscita CVBS, 3 ingressi e 2 uscite allarme, 1 ingresso e 1 uscita audio con doppio microfono integrato, 1 porta RS485, privacy mask 8 aree, 3D NR, WDR 120 dB, IVS (oggetto abbandonato/mancante), IVS (protezione perimetrale), face detection/recognition, PPE detection, people counting, ANPR, Parking Space Management, metadati video, micro SD card (512 GB), alimentazione 12 Vdc/24 Vac/ePoE <25.2 W | 1798 | 12 | 1
Project | Telecamere IP | Dome Varifocali | IPC-HDBW7442E1-Z4-X | M-0031011 | Dome IP AI 4 MP 8~32 mm IR mic | Telecamera dome IP AI WizMind X Deeplight da interno/esterno IP67 antivandalo IK10, sensore CMOS progressivo 1/1.8", risoluzione 4 MP a 50fps, H.265+, ICR, ottica motorizzata f16 8~32 mm ƒ1.6, luminosità 0.0006 lux ƒ1.6 (0 con IR On), portata IR fino a 80 m, 1 porta LAN 10/100/1000 Mbps, 1 uscita CVBS, 3 ingressi e 2 uscite allarme, 1 ingresso e 1 uscita audio con doppio microfono integrato, 1 porta RS485, privacy mask 8 aree, 3D NR, WDR 140 dB, IVS (oggetto abbandonato/mancante), IVS (protezione perimetrale), face detection/recognition, PPE detection, people counting, ANPR, Parking Space Management, metadati video, micro SD card (512 GB), alimentazione 12 Vdc/24 Vac/ePoE <25.2 W | 1679 | 12 | 1
Project | Telecamere IP | Dome Varifocali anticorrosion | IPC-HDBW7442E1-Z4-ATC-X | M-0031153 | Dome IP AI 4 MP 8~32 mm IR mic anticorrosion | Telecamera dome IP AI WizMind X Deeplight da interno/esterno IP67 antivandalo IK10 con copertura anticorrosione, sensore CMOS progressivo 1/1.8", risoluzione 4 MP a 50fps, H.265+, ICR, ottica motorizzata f16 8~32 mm ƒ1.6, luminosità 0.0006 lux ƒ1.6 (0 con IR On), portata IR fino a 80 m, 1 porta LAN 10/100/1000 Mbps, 1 uscita CVBS, 3 ingressi e 2 uscite allarme, 1 ingresso e 1 uscita audio con doppio microfono integrato, 1 porta RS485, privacy mask 8 aree, 3D NR, WDR 140 dB, IVS (oggetto abbandonato/mancante), IVS (protezione perimetrale), face detection/recognition, PPE detection, people counting, ANPR, Parking Space Management, metadati video, micro SD card (512 GB), alimentazione 12 Vdc/24 Vac/ePoE <25.2 W | 1798 | 12 | 1
Project | Telecamere IP | Dome Varifocali | IPC-HDBW7442E1-Z-X | M-0031010 | Dome IP AI 4 MP 2.7~12 mm IR mic | Telecamera dome IP AI WizMind X Deeplight da interno/esterno IP67 antivandalo IK10, sensore CMOS progressivo 1/1.8", risoluzione 4 MP a 50fps, H.265+, ICR, ottica motorizzata f16 2.7~12 mm ƒ1.2, luminosità 0.0005 lux ƒ1.2 (0 con IR On), portata IR fino a 40 m, 1 porta LAN 10/100/1000 Mbps, 1 uscita CVBS, 3 ingressi e 2 uscite allarme, 1 ingresso e 1 uscita audio con doppio microfono integrato, 1 porta RS485, privacy mask 8 aree, 3D NR, WDR 140 dB, IVS (oggetto abbandonato/mancante), IVS (protezione perimetrale), face detection/recognition, PPE detection, people counting, ANPR, Parking Space Management, metadati video, micro SD card (512 GB), alimentazione 12 Vdc/24 Vac/ePoE <25.2 W | 1591 | 12 | 1
Project | Telecamere IP | Dome Varifocali anticorrosion | IPC-HDBW7442E1-Z-ATC-X | M-0031152 | Dome IP AI 4 MP 2.7~12 mm IR mic anticorrosion | Telecamera dome IP AI WizMind X Deeplight da interno/esterno IP67 antivandalo IK10 con copertura anticorrosione, sensore CMOS progressivo 1/1.8", risoluzione 4 MP a 50fps, H.265+, ICR, ottica motorizzata f16 2.7~12 mm ƒ1.2, luminosità 0.0005 lux ƒ1.2 (0 con IR On), portata IR fino a 40 m, 1 porta LAN 10/100/1000 Mbps, 1 uscita CVBS, 3 ingressi e 2 uscite allarme, 1 ingresso e 1 uscita audio con doppio microfono integrato, 1 porta RS485, privacy mask 8 aree, 3D NR, WDR 140 dB, IVS (oggetto abbandonato/mancante), IVS (protezione perimetrale), face detection/recognition, PPE detection, people counting, ANPR, Parking Space Management, metadati video, micro SD card (512 GB), alimentazione 12 Vdc/24 Vac/ePoE <25.2 W | 1735 | 12 | 1
Project | Telecamere IP | Box camera | IPC-HF71242F-Z-X | M-0030845 | Box camera IP AI 12 MP C/CS mic | Box camera IP AI WizMind X Deeplight da interno, sensore CMOS progressivo 1/1.7", risoluzione 12 MP a 25fps, H.265+, ICR, ottica C/CS non in dotazione, luminosità 0.0009 lux ƒ1.6, 1 uscita video BNC, 1 porta LAN 10/100/1000 Mbps, 2 ingressi e 2 uscite allarme, 2 ingressi e 1 uscita audio con microfono integrato, 1 porta RS485, privacy mask 8 aree, 3D NR, IVS (oggetto abbandonato/mancante), IVS (protezione perimetrale), face detection/recognition, people counting, ANPR, Parking Space Management, metadati video, micro SD card (512 GB), alimentazione 12 Vdc/24 Vac/ePoE <17.1 W | 1354 | 30 | 1
Project | Telecamere IP | Box camera | IPC-HF7842F-Z-X | M-0031021 | Box camera IP AI 8 MP C/CS mic | Box camera IP AI WizMind X Deeplight da interno, sensore CMOS progressivo 1/1.8", risoluzione 8 MP a 50fps, H.265+, ICR, ottica C/CS non in dotazione, luminosità 0.0006 lux ƒ1.2, portata 1 porta LAN 10/100/1000 Mbps, 1 porta RS485, 1 uscita CVBS, 2 ingressi e 2 uscite allarme, 1 ingresso e 1 uscita audio con microfono integrato, privacy mask 8 aree, 3D NR, WDR 120 dB, oggetto abbandonato/mancante, IVS (protezione perimetrale), face detection, face recognition, PPE detection, people counting, ANPR, parking space management, metadati video, micro SD card (512 GB), alimentazione 12 Vdc/24 Vac/ePoE <17.1 W | 1227 | 20 | 1
Project | Telecamere IP | Box camera | IPC-HF7442F-Z-X | M-0031020 | Box camera IP AI 4 MP C/CS mic | Box camera IP AI WizMind X Deeplight da interno, sensore CMOS progressivo 1/1.8", risoluzione 4 MP a 50fps, H.265+, ICR, ottica C/CS non in dotazione, luminosità 0.0005 lux ƒ1.2, portata 1 porta LAN 10/100/1000 Mbps, 1 porta RS485, 1 uscita CVBS, 2 ingressi e 2 uscite allarme, 1 ingresso e 1 uscita audio con microfono integrato, privacy mask 8 aree, 3D NR, WDR 140 dB, oggetto abbandonato/mancante, IVS (protezione perimetrale), face detection, face recognition, PPE detection, people counting, ANPR, parking space management, metadati video, micro SD card (512 GB), alimentazione 12 Vdc/24 Vac/ePoE <17.1 W | 1163 | 30 | 1
Project | Telecamere IP | Bullet Varifocali | IPC-HFW5842H-Z4HE-S3 | M-0030937 | Bullet IP AI 8 MP 8~32 mm IR mic heater | Telecamera bullet IP AI WizMind S Deeplight da interno/esterno IP67 antivandalo IK10 con heater, sensore CMOS progressivo 1/1.8", risoluzione 8 MP a 25fps, AI Coding, H.265+, ICR, ottica motorizzata 8~32 mm ƒ1.6, luminosità 0.0008 lux ƒ1.6 (0 con IR On), portata IR fino a 120 m, 1 porta LAN 10/100 Mbps, 1 uscita CVBS, 3 ingressi e 2 uscite allarme, 1 ingresso e 1 uscita audio con microfono integrato, 1 porta RS485, privacy mask 8 aree, 3D NR, WDR 120 dB, EPTZ, IVS (protezione perimetrale), Smart Object Detection, SMD 3.0, AI SSA, face detection, people counting, heat map, metadati video, Smart Sound Detection, AcuPick (con NVR AcuPick), micro SD card (512 GB), alimentazione 12 Vdc/24 Vac/ePoE <16.7 W | 1243 | 6 | 1
Project | Telecamere IP | Bullet Varifocali anticorrosion | IPC-HFW5842H-Z4HE-ATC-S3 | M-0030941 | Bullet IP AI 8 MP 8~32 mm IR mic anticorrosion heater | Telecamera bullet IP AI WizMind S Deeplight da interno/esterno IP67 antivandalo IK10 anticorrosione con heater, sensore CMOS progressivo 1/1.8", risoluzione 8 MP a 25fps, AI Coding, H.265+, ICR, ottica motorizzata 8~32 mm ƒ1.6, luminosità 0.0008 lux ƒ1.6 (0 con IR On), portata IR fino a 120 m, 1 porta LAN 10/100 Mbps, 1 uscita CVBS, 3 ingressi e 2 uscite allarme, 1 ingresso e 1 uscita audio con microfono integrato, privacy mask 8 aree, 3D NR, WDR 120 dB, EPTZ, IVS (protezione perimetrale), Smart Object Detection, SMD 3.0, AI SSA, face detection, people counting, heat map, metadati video, Smart Sound Detection, AcuPick (con NVR AcuPick), micro SD card (512 GB), alimentazione 12 Vdc/24 Vac/ePoE <16.7 W | 1332 | 6 | 1
Project | Telecamere IP | Bullet Varifocali | IPC-HFW5842H-ZHE-S3 | M-0030936 | Bullet IP AI 8 MP 2.7~12 mm IR mic heater | Telecamera bullet IP AI WizMind S Deeplight da interno/esterno IP67 antivandalo IK10 con heater, sensore CMOS progressivo 1/1.8", risoluzione 8 MP a 25fps, AI Coding, H.265+, ICR, ottica motorizzata 2.7~12 mm ƒ1.2, luminosità 0.0007 lux ƒ1.2 (0 con IR On), portata IR fino a 60 m, 1 porta LAN 10/100 Mbps, 1 uscita CVBS, 3 ingressi e 2 uscite allarme, 1 ingresso e 1 uscita audio con microfono integrato, privacy mask 8 aree, 3D NR, WDR 120 dB, EPTZ, IVS (protezione perimetrale), Smart Object Detection, SMD 3.0, AI SSA, face detection, people counting, heat map, metadati video, Smart Sound Detection, AcuPick (con NVR AcuPick), micro SD card (512 GB), alimentazione 12 Vdc/24 Vac/ePoE <16.9 W | 1194 | 6 | 1
Project | Telecamere IP | Bullet Varifocali anticorrosion | IPC-HFW5842H-ZHE-ATC-S3 | M-0030940 | Bullet IP AI 8 MP 2.7~12 mm IR mic anticorrosion heater | Telecamera bullet IP AI WizMind S Deeplight da interno/esterno IP67 antivandalo IK10 anticorrosione con heater, sensore CMOS progressivo 1/1.8", risoluzione 8 MP a 25fps, AI Coding, H.265+, ICR, ottica motorizzata 2.7~12 mm ƒ1.2, luminosità 0.0007 lux ƒ1.2 (0 con IR On), portata IR fino a 60 m, 1 porta LAN 10/100 Mbps, 1 uscita CVBS, 3 ingressi e 2 uscite allarme, 1 ingresso e 1 uscita audio con microfono integrato, privacy mask 8 aree, 3D NR, WDR 120 dB, EPTZ, IVS (protezione perimetrale), Smart Object Detection, SMD 3.0, AI SSA, face detection, people counting, heat map, metadati video, Smart Sound Detection, AcuPick (con NVR AcuPick), micro SD card (256 GB), alimentazione 12 Vdc/24 Vac/ePoE <16.9 W | 1278 | 6 | 1
Project | Telecamere IP | Bullet Varifocali | IPC-HFW5442H-ZHE-S3 | M-0031418 | Bullet IP AI 4 MP 2.7~12 mm IR mic heater | Telecamera bullet IP AI WizMind S Deeplight da interno/esterno IP67 antivandalo IK10 con heater, sensore CMOS progressivo 1/1.8", risoluzione 4 MP a 25fps, AI Coding, H.265+, ICR, ottica motorizzata 2.7~12 mm ƒ1.2, luminosità 0.0006 lux ƒ1.8, portata IR fino a 60 m, 1 porta LAN 10/100 Mbps, 1 uscita BNC, 1 porta RS485, 3 ingressi e 2 uscite allarme, 1 ingresso e 1 uscita audio con microfono integrato, privacy mask 8 aree, 3D NR, WDR 140 dB, EPTZ, IVS (protezione perimetrale), Smart Object Detection, SMD 3.0, AI SSA, face detection, people counting, heat map, metadati video, Smart Sound Detection, AcuPick (con NVR AcuPick), micro SD card (256 GB), alimentazione 12 Vdc/24 Vac/ePoE <16.1 W | 967 | 6 | 1
Project | Telecamere IP | Bullet Varifocali anticorrosion | IPC-HFW5442H-ZHE-ATC-S3 | M-0031677 | Bullet IP AI 4 MP 2.7~12 mm IR mic anticorrosion heater | Telecamera bullet IP AI WizMind S Deeplight da interno/esterno IP67 antivandalo IK10 anticorrosione con heater, sensore CMOS progressivo 1/1.8", risoluzione 4 MP a 25fps, AI Coding, H.265+, ICR, ottica motorizzata 2.7~12 mm ƒ1.2, luminosità 0.0006 lux ƒ1.8, portata IR fino a 60 m, 1 porta LAN 10/100 Mbps, 1 uscita BNC, 1 porta RS485, 3 ingressi e 2 uscite allarme, 1 ingresso e 1 uscita audio con microfono integrato, privacy mask 8 aree, 3D NR, WDR 140 dB, EPTZ, IVS (protezione perimetrale), Smart Object Detection, SMD 3.0, AI SSA, face detection, people counting, heat map, metadati video, Smart Sound Detection, AcuPick (con NVR AcuPick), micro SD card (256 GB), alimentazione 12 Vdc/24 Vac/ePoE <16.1 W | 1060 | 6 | 1
Project | Telecamere IP | Dome Varifocali | IPC-HDBW5842H-Z4HE-S3 | M-0030899 | Dome IP AI 8 MP 8~32 mm IR mic heater | Telecamera dome IP AI WizMind S Deeplight da interno/esterno IP67 antivandalo IK10 con heater, sensore CMOS progressivo 1/1.8", risoluzione 8 MP a 25fps, AI coding, H.265+, ICR, ottica motorizzata 8~32 mm ƒ1.6, luminosità 0.0008 lux ƒ1.6 (0 con IR On), portata IR fino a 80 m, 1 porta LAN 10/100 Mbps, 3 ingressi e 2 uscite allarme, 1 ingresso e 1 uscita audio con microfono integrato, privacy mask 8 aree, 3D NR, WDR 120 dB, EPTZ, IVS (protezione perimetrale), Smart Object Detection, SMD 3.0, AI SSA, face detection, people counting, heat map, metadati video, AcuPick (con NVR AcuPick), micro SD card (512 GB), alimentazione 12 Vdc/24 Vac/ePoE <15.8 W | 1225 | 12 | 1
Project | Telecamere IP | Dome Varifocali anticorrosion | IPC-HDBW5842H-Z4HE-ATC-S3 | M-0030939 | Dome IP AI 8 MP 8~32 mm IR mic anticorrosion heater | Telecamera dome IP AI WizMind S Deeplight da interno/esterno IP67 antivandalo IK10 anticorrosione con heater, sensore CMOS progressivo 1/1.8", risoluzione 8 MP a 25fps, AI Coding, H.265+, ICR, ottica motorizzata 8~32 mm ƒ1.6, luminosità 0.0008 lux ƒ1.6 (0 con IR On), portata IR fino a 80 m, 1 porta LAN 10/100 Mbps, 1 uscita CVBS, 3 ingressi e 2 uscite allarme, 1 ingresso e 1 uscita audio con microfono integrato, 1 porta RS485, privacy mask 8 aree, 3D NR, WDR 120 dB, EPTZ, IVS (protezione perimetrale), Smart Object Detection, SMD 3.0, AI SSA, face detection, people counting, heat map, metadati video, Smart Sound Detection, AcuPick (con NVR AcuPick), micro SD card (512 GB), alimentazione 12 Vdc/24 Vac/ePoE <15.8 W | 1329 | 12 | 1
Project | Telecamere IP | Dome Varifocali | IPC-HDBW5842H-ZHE-S3 | M-0030898 | Dome IP AI 8 MP 2.7~12 mm IR mic heater | Telecamera dome IP AI WizMind S Deeplight da interno/esterno IP67 antivandalo IK10 con heater, sensore CMOS progressivo 1/1.8", risoluzione 8 MP a 25fps, AI coding, H.265+, ICR, ottica motorizzata 2.7~12 mm ƒ1.2, luminosità 0.0007 lux ƒ1.2 (0 con IR On), portata IR fino a 40 m, 1 porta LAN 10/100 Mbps, 3 ingressi e 2 uscite allarme, 1 ingresso e 1 uscita audio con microfono integrato, privacy mask 8 aree, 3D NR, WDR 120 dB, EPTZ, IVS (protezione perimetrale), Smart Object Detection, SMD 3.0, AI SSA, face detection, people counting, heat map, metadati video, Smart Sound Detection, AcuPick (con NVR AcuPick), micro SD card (512 GB), alimentazione 12 Vdc/24 Vac/ePoe <16.4 W | 1155 | 12 | 1
Project | Telecamere IP | Dome Varifocali anticorrosion | IPC-HDBW5842H-ZHE-ATC-S3 | M-0030938 | Dome IP AI 8 MP 2.7~12 mm IR mic anticorrosion heater | Telecamera dome IP AI WizMind S Deeplight da interno/esterno IP67 antivandalo IK10 anticorrosione con heater, sensore CMOS progressivo 1/1.8", risoluzione 8 MP a 25fps, AI Coding, H.265+, ICR, ottica motorizzata 2.7~12 mm ƒ1.2, luminosità 0.0007 lux ƒ1.2 (0 con IR On), portata IR fino a 40 m, 1 porta LAN 10/100 Mbps, 1 uscita CVBS, 3 ingressi e 2 uscite allarme, 1 ingresso e 1 uscita audio con microfono integrato, 1 porta RS485, privacy mask 8 aree, 3D NR, WDR 120 dB, EPTZ, IVS (protezione perimetrale), Smart Object Detection, SMD 3.0, AI SSA, face detection, people counting, heat map, metadati video, Smart Sound Detection, AcuPick (con NVR AcuPick), micro SD card (512 GB), alimentazione 12 Vdc/24 Vac/ePoE <16.4 W | 1254 | 12 | 1
Project | Telecamere IP | Dome Varifocali | IPC-HDBW5442H-Z4HE-S3 | M-0030901 | Dome IP AI 4 MP 8~32 mm IR mic heater | Telecamera dome IP AI WizMind S Deeplight da interno/esterno IP67 antivandalo IK10 con heater, sensore CMOS progressivo 1/1.8", risoluzione 4 MP a 25fps, AI Coding, H.265+, ICR, ottica motorizzata 8~32 mm ƒ1.6, luminosità 0.0007 lux ƒ1.6, portata IR fino a 80 m, 1 porta LAN 10/100 Mbps, 3 ingressi e 2 uscite allarme, 1 ingresso e 1 uscita audio con microfono integrato, privacy mask 8 aree, 3D NR, WDR 140 dB, IVS (protezione perimetrale), Smart Object Detection, SMD 3.0, AI SSA, face detection, people counting, heat map, metadati video, Smart Sound Detection, AcuPick (con NVR AcuPick), micro SD card (256 GB), alimentazione 12 Vdc/24 Vac/ePoE <15.2 W | 1022 | 12 | 1
Project | Telecamere IP | Dome Varifocali anticorrosion | IPC-HDBW5442H-Z4HE-ATC-S3 | M-0031820 | Dome IP AI 4 MP 8~32 mm IR mic anticorrosion heater | Telecamera dome IP AI WizMind S Deeplight da interno/esterno IP67 antivandalo IK10 anticorrosione con heater, sensore CMOS progressivo 1/1.8", risoluzione 4 MP a 25fps, AI Coding, H.265+, ICR, ottica motorizzata 8~32 mm ƒ1.6, luminosità 0.0007 lux ƒ1.6, portata IR fino a 80 m, 1 porta LAN 10/100 Mbps, 3 ingressi e 2 uscite allarme, 1 ingresso e 1 uscita audio con microfono integrato, privacy mask 8 aree, 3D NR, WDR 140 dB, IVS (protezione perimetrale), Smart Object Detection, SMD 3.0, AI SSA, face detection, people counting, heat map, metadati video, Smart Sound Detection, AcuPick (con NVR AcuPick), micro SD card (256 GB), alimentazione 12 Vdc/24 Vac/ePoE <15.2 W | 1129 | 12 | 1
Project | Telecamere IP | Dome Varifocali | IPC-HDBW5442H-ZHE-S3 | M-0030900 | Dome IP AI 4 MP 2.7~12 mm IR mic heater | Telecamera dome IP AI WizMind S Deeplight da interno/esterno IP67 antivandalo IK10 con heater, sensore CMOS progressivo 1/1.8", risoluzione 4 MP a 25fps, AI Coding, H.265+, ICR, ottica motorizzata 2.7~12 mm ƒ1.2, luminosità 0.0006 lux ƒ1.2, portata IR fino a 40 m, 1 porta LAN 10/100 Mbps, 3 ingressi e 2 uscite allarme, 1 ingresso e 1 uscita audio con microfono integrato, privacy mask 8 aree, 3D NR, WDR 140 dB, IVS (protezione perimetrale), Smart Object Detection, SMD 3.0, AI SSA, face detection, people counting, heat map, metadati video, micro SD card (512 GB), AcuPick (con NVR AcuPick) alimentazione 12 Vdc/24 Vac/ePoE <15.9 W | 935 | 12 | 1
Project | Telecamere IP | Dome Varifocali anticorrosion | IPC-HDBW5442H-ZHE-ATC-S3 | M-0031819 | Dome IP AI 4 MP 2.7~12 mm IR mic anticorrosion heater | Telecamera dome IP AI WizMind S Deeplight da interno/esterno IP67 antivandalo IK10 anticorrosione con heater, sensore CMOS progressivo 1/1.8", risoluzione 4 MP a 25fps, AI Coding, H.265+, ICR, ottica motorizzata 2.7~12 mm ƒ1.2, luminosità 0.0006 lux ƒ1.2, portata IR fino a 40 m, 1 porta LAN 10/100 Mbps, 3 ingressi e 2 uscite allarme, 1 ingresso e 1 uscita audio con microfono integrato, privacy mask 8 aree, 3D NR, WDR 140 dB, IVS (protezione perimetrale), Smart Object Detection, SMD 3.0, AI SSA, face detection, people counting, heat map, metadati video, AcuPick (con NVR AcuPick) micro SD card (512 GB), alimentazione 12 Vdc/24 Vac/ePoE <15.9 W | 1041 | 12 | 1
Project | Telecamere IP | Bullet doppia ottica fissa | IPC-PFW5849-A180-E2-ASTE | M-0028103 | Bullet IP AI 180° 2x4 MP 2x3.6 mm LED Full-color mic | Telecamera bullet IP AI WizMind Full-color Starlight a doppia ottica splicing (180°) da interno/esterno IP67, 2 sensori CMOS progressivi 1/1.8", risoluzione 2x4 MP a 25fps, H.265+, ottica fissa M16 3.6 mm ƒ1.0, luminosità 0.001 lux ƒ1.0, portata warm light fino a 40 m, 1 porta LAN 10/100 Mbps, 1 ingresso e 1 uscita allarme, 1 ingresso e 1 uscita audio con microfono integrato, 1 porta RS485, privacy mask 4 aree, 3D NR, WDR 140 dB, IVS, heat map, protezione perimetrale, SMD 4.0, people counting, EPTZ, micro SD card (256 GB), alimentazione 12 Vdc/ePoE <11.8 W | 983 | 10 | 1
Project | Telecamere IP | Eyeball doppia ottica fissa | IPC-PDW5849-A180-E2-ASTE | M-0030122 | Eyeball IP AI 180° 2x 4 MP 2x3.6 mm LED Full-color mic | Telecamera eyeball IP AI WizMind Full-color Starlight a doppia ottica splicing (180°) da interno/esterno IP67, 2 sensori CMOS progressivi 1/1.8", risoluzione 2x4 MP a 25fps, AI coding, H.265+, ottica fissa M16 3.6 mm ƒ1.0, luminosità 0.0005 lux ƒ1.0, portata warm light fino a 40 m, 1 porta LAN 10/100 Mbps, 1 ingresso e 1 uscite allarme, 1 ingresso e 1 uscita audio con microfono integrato, privacy mask 4 aree, 3D NR, WDR 140 dB, IVS (protezione perimetrale), heat map, Smart Object Detection, people counting, EPTZ, SMD, micro SD card (512 GB), alimentazione 12 Vdc/ePoE <11.8 W | 961 | 20 | 1
Project | Telecamere IP | Bullet 5G | IPC-HFW5842DK1-Z4-5G | M-0030741 | Bullet IP 5G AI 8 MP 8~32 mm IR/LED mic | Telecamera bullet IP AI WizMind 5G da esterno/interno IP67, sensore CMOS progressivo 1/1.8", risoluzione 8 MP a 25fps, AI coding, ICR, ottica motorizzata 8~32 mm ƒ1.6, luminosità 0.005 lux ƒ1.8 (0 con IR On), portata IR/LED fino a 60 m, 3 ingressi e 2 uscite allarme, 1 ingresso e 1 uscita audio con doppio microfono e speaker integrati, 1 porta LAN 10/100 Mbps, privacy mask 4 aree, IVS (protezione perimetrale), heat map, face detection, people counting, SMD 4.0, 3D NR, WDR 120 dB, micro SD card (512 GB), alimentazione 12 Vdc <20 W, staffa da parete PFB605W inclusa | 2605 | 6 | 1
Project | Telecamere IP | Bullet 5G | IPC-HFW5842DK1-Z-5G | M-0029754 | Bullet IP 5G AI 8 MP 2.7~12 mm IR/LED mic | Telecamera bullet IP AI WizMind 5G da esterno/interno IP67, sensore CMOS progressivo 1/1.8", risoluzione 8 MP a 25fps, AI coding, ICR, ottica motorizzata φ14 2.7~12 mm ƒ1.8, luminosità 0.005 lux ƒ1.8 (0 con IR On), portata IR/LED fino a 60 m, 3 ingressi e 2 uscite allarme, 1 ingresso e 1 uscita audio con doppio microfono e speaker integrati, 1 porta LAN 10/100 Mbps, privacy mask 4 aree, IVS (protezione perimetrale), heat map, face detection, people counting, SMD 4.0, 3D NR, WDR 120 dB, micro SD card (512 GB), alimentazione 12 Vdc <20 W, staffa da parete PFB605W inclusa | 2505 | 6 | 1
Project | Telecamere IP | Macro Reading | IPC-HUM8531M-V-LED | M-0030109 | Telecamera IP macro letture 5 MP LED mic | Telecamera IP Starlight per macro letture da interno/esterno IP67, sensore CMOS progressivo 1/2.7”, risoluzione 5 MP a 25 fps, H.265+, ottica fissa M8 3.6 mm F2.0, luminosità 0.02 lux F2.0, portata LED (warm light) fino a 0.5 m, 1 porta LAN 10/100 Mbps, microfono integrato, privacy mask 4 aree, 3D NR, WDR 120 dB, motion detection, micro SD card (256 GB), vetro riscaldato, alimentazione 12 Vdc/PoE <5.8 W | 387 | 30 | 1
Project | Telecamere IP | Multi-sensor + PTZ | PSDW83242M-A360-D845L-S3 | M-0030807 | Telecamera panoramica 360° + PTZ IP AI 32/8 MP 2.8 mm/zoom 45x IR | Telecamera hubble panoramica (360°) IP multi-sensore + PTZ IP AI WizMind da interno/esterno IP66, sensori CMOS 1/1.8", risoluzione 4x8 MP a 25fps (panoramica), 8 MP a 25fps (PTZ), H.265+, ottiche fisse M16 2.8 mm ƒ1.0 (panoramica), zoom ottico 45x (5.5~248 mm ƒ1.5~5.3), luminosità 0.001 lux, portata laser fino a 500 m (PTZ), 1 porta LAN 10/100/1000 Mbps, 1 uscita CVBS, 7 ingressi e 3 uscite allarme, 2 ingressi e 2 uscite audio, privacy mask 4/8 aree (panoramica/PTZ), 3D NR, WDR 120 dB (PTZ), IVS (protezione perimetrale), face recognition, metadati video, micro SD card (512 GB), alimentazione 36 Vdc <71.9 W, alimentatore incluso | 10541 | 1 | 1
Project | Telecamere IP | Multi-sensor + PTZ | PSDW82442M-A270-D440-S3 | M-0029761 | Telecamera panoramica 270° + PTZ IP AI 24/4 MP 2.8 mm/zoom 40x IR | Telecamera hubble panoramica (270°) IP Starlight multi-sensore + PTZ IP AI WizMind da interno/esterno IP66, sensori CMOS 1/1.8", risoluzione 24 MP a 25fps (panoramica), 4 MP a 25fps (PTZ), H.265+, ottica fissa M16 2.8 mm ƒ1.4 (panoramica), zoom ottico 40x (5.5~220 mm ƒ1.4), portata IR fino a 400 m (PTZ), 1 porta LAN 10/100/1000 Mbps, 7 ingressi e 3 uscite allarme, 2 ingressi e 2 uscite audio, 1 porta RS485, fibra ottica, privacy mask 4/24 aree (panoramica/PTZ), 3D NR, WDR 120 dB, IVS (protezione perimetrale), parking detection, micro SD card (512 GB), alimentazione 36 Vdc <99 W | 8230 | 1 | 1
Project | Telecamere IP | Multi-sensor + PTZ | PSDW81642M-A360-D440-S3 | M-0029680 | Telecamera panoramica 360° + PTZ IP AI 16/4 MP 2.8 mm/zoom 40x IR | Telecamera hubble panoramica (360°) IP Starlight multi-sensore + PTZ IP AI WizMind da interno/esterno IP66, sensori CMOS 1/1.8", risoluzione 16 MP a 25fps (panoramica), 4 MP a 25fps (PTZ), H.265+, ottica fissa M16 2.8 mm ƒ1.0 (panoramica), zoom ottico 40x (5.5~220 mm ƒ1.4), portata IR fino a 400 m (PTZ), 1 porta LAN 10/100/1000 Mbps, 7 ingressi e 3 uscite allarme, 2 ingressi e 2 uscite audio, 1 porta RS485, fibra ottica, privacy mask 4/24 aree (panoramica/PTZ), 3D NR, WDR 120 dB, IVS (protezione perimetrale), parking detection, micro SD card (512 GB), alimentazione 36 Vdc <99 W | 8520 | 1 | 1
Project | Telecamere IP | Multi-sensor + PTZ | PSDW81642M-A180-D440-S3 | M-0029679 | Telecamera panoramica 180° + PTZ IP AI 16/4 MP 2.8 mm/zoom 40x IR | Telecamera hubble panoramica (180°) IP Starlight multi-sensore + PTZ IP AI WizMind da interno/esterno IP66, sensori CMOS 1/1.8", risoluzione 16 MP a 25fps (panoramica), 4 MP a 25fps (PTZ), H.265+, ottica fissa M16 2.8 mm ƒ1.0 (panoramica), zoom ottico 40x (5.5~220 mm ƒ1.4), portata IR fino a 400 m (PTZ), 1 porta LAN 10/100/1000 Mbps, 7 ingressi e 3 uscite allarme, 2 ingressi e 2 uscite audio, 1 porta RS485, fibra ottica, privacy mask 4/24 aree (panoramica/PTZ), 3D NR, WDR 120 dB, IVS (protezione perimetrale), parking detection, micro SD card (512 GB), alimentazione 36 Vdc <99 W | 7933 | 1 | 1
Project | Telecamere IP | Multi-sensor + PTZ | PSDW81642S-A360-D425 | M-0026864 | Telecamera panoramica 360° + PTZ IP 2x8 MP 2.8 mm/zoom 25x IR | Telecamera mini hubble panoramica (360°) IP Starlight+ multi-sensore + PTZ IP AI WizMind da interno/esterno IP67, sensori CMOS 1/1.8", risoluzione 16 MP a 25fps (panoramica), 4 MP a 25fps (PTZ), AI coding, ottiche fisse M16 2.8 mm ƒ1.0 (panoramica), motorizzata 5.4~135 mm ƒ1.6~4.0, zoom ottico 25x, luminosità 0.001 lux, portata IR fino a 100 m (PTZ), 1 porta LAN 10/100/1000 Mbps, 3 ingressi e 2 uscite allarme, 2 ingressi e 1 uscita audio, privacy mask 4/8 aree (panoramica/PTZ), 3D NR, WDR 120 dB (PTZ), IVS, smart tracking, micro SD card (512 GB), alimentazione 36 Vdc <45 W | 6104 | 1 | 1
Project | Telecamere IP | Multi-sensor + PTZ | PSDW8842S-A180-D425 | M-0026867 | Telecamera panoramica 180° + PTZ IP AI 8/4 MP 2.8 mm/zoom 25x IR | Telecamera mini hubble panoramica (180°) IP Starlight+ multi-sensore + PTZ IP AI WizMind da interno/esterno IP66 antivandalo IK10 (opzionale), sensori CMOS 1/1.8", risoluzione 4x2 MP a 30fps (panoramica), 4 MP a 30fps (PTZ), H.265+, ottica fissa M16 2.8 mm ƒ1.6 (panoramica), zoom ottico 25x (5.3~134 mm ƒ1.6~4.0), luminosità 0.001 lux, portata IR fino a 100 m (PTZ), 1 porta LAN 10/100/1000 Mbps, 3 ingressi e 2 uscite allarme, 2 ingressi e 1 uscita audio, privacy mask 4/24 aree (panoramica/PTZ), 3D NR, WDR 120 dB (PTZ), IVS, face detection, micro SD card (512 GB), alimentazione 36 Vdc <45 W | 5116 | 1 | 1
Project | Telecamere IP | Bullet multi-sensor ottica fissa | IPC-PFW83242-A180-S2 | M-0029801 | Bullet IP AI 180° 4x8 MP 4x2.8 mm IR Starlight 12/24/PoE+ | Telecamera bullet panoramica multi-sensore IP AI WizMind Starlight da interno/esterno IP67 antivandalo IK10, 4 sensori CMOS progressivi 1/1.8", risoluzione 32 MP a 25fps, H.265+, ICR, ottica fissa M16 2.8 mm ƒ1.6, luminosità 0.005 lux ƒ1.6 (0 con IR On), portata IR fino a 30 m, 1 porta LAN 10/100/1000 Mbps, 2 ingressi e 2 uscite allarme, 1 ingresso e 1 uscita audio, 1 porta RS485, privacy mask 4 aree, 3D NR, AR Panorama, correzione distorsioni, micro SD card (256 GB), alimentazione 12 Vdc/24 Vac/PoE+ <25 W | 3010 | 4 | 1
Project | Telecamere IP | Bullet multi-sensor ottica fissa | IPC-PFW81642-A180 | M-0029646 | Bullet IP AI 180° 4x4 MP 4x2.8 mm IR Starlight 12/24/PoE+ | Telecamera bullet panoramica multi-sensore IP AI WizMind Starlight da interno/esterno IP67 antivandalo IK10, 4 sensori CMOS progressivi 1/1.8", risoluzione 16 MP a 25fps, H.265+, ICR, ottica fissa M16 2.8 mm ƒ1.6, luminosità 0.001 lux ƒ1.6 (0 con IR On), portata IR fino a 30 m, 1 porta LAN 10/100/1000 Mbps, 2 ingressi e 2 uscite allarme, 1 ingresso e 1 uscita audio, 1 uscita BNC, 1 porta RS485, privacy mask 8 aree, 3D NR, IVS (protezione perimetrale) EPTZ, vehicle density, crowd distribution map, micro SD card (256 GB), alimentazione 12 Vdc/24 Vac/PoE+ <24.2 W | 2492 | 4 | 1
Project | Telecamere IP | Dome multi-sensor Varifocali | IPC-PDBW82041-B360-S2 | M-0027632 | Dome IP AI 360° 4x5 MP zoom 4x IR | Telecamera dome panoramica multi-sensore no-splicing IP AI WizMind da interno/esterno IP67 antivandalo IK10, 4 sensori CMOS progressivi 1/2.7", risoluzione 5 MP a 25fps, H.265+, ICR, ottica motorizzata f14 2.8~12 mm ƒ1.7, luminosità 0.005 lux ƒ1.7 (0 con IR On), portata IR fino a 30 m, 1 porta LAN 10/100/1000 Mbps, 3 ingressi e 2 uscite allarme, 1 ingresso e 1 uscita audio, 1 porta RS485, privacy mask 8 aree, 3D NR, oggetto abbandonato/mancante, IVS (protezione perimetrale), face detection, people counting, micro SD card (256 GB), alimentazione 12 Vdc/PoE+ <24.7 W | 2345 | 4 | 1
Project | Telecamere IP | Dome multi-sensor Varifocali anticorrosion | IPC-PDBW82041-B360-ATC-S2 | M-0030742 | Dome IP AI 360° 4x5 MP zoom 4x IR anticorrosion | Telecamera dome panoramica multi-sensore no-splicing IP AI WizMind da interno/esterno IP67 antivandalo IK10 anticorrosione, 4 sensori CMOS progressivi 1/2.7", risoluzione 5 MP a 25fps, H.265+, ICR, ottica motorizzata f14 2.8~12 mm ƒ1.7, luminosità 0.005 lux ƒ1.7 (0 con IR On), portata IR fino a 30 m, 1 porta LAN 10/100/1000 Mbps, 3 ingressi e 2 uscite allarme, 1 ingresso e 1 uscita audio, 1 porta RS485, privacy mask 8 aree, 3D NR, oggetto abbandonato/mancante, IVS (protezione perimetrale), face detection, people counting, micro SD card (256 GB), alimentazione 12 Vdc/PoE+ <24.7 W | 2471 | 4 | 1
Project | Telecamere IP | Dome multi-sensor Varifocali | IPC-PDBW5831-B360-E4 | M-0012952 | Dome IP 360° 4x2 MP zoom 4x IR | Telecamera dome panoramica multi-sensore IP Starlight da interno/esterno IP67 antivandalo IK10, 4 sensori CMOS progressivi 1/2.8", risoluzione 2 MP a 25fps, H.265+, ICR, ottica motorizzata 2.7~12 mm ƒ1.8, zoom ottico 4x, luminosità 0.005 lux ƒ1.8 (0 con IR On), portata IR fino a 30 m, 1 porta LAN 10/100/1000 Mbps, 1 ingresso e 1 uscita allarme, 1 ingresso e 1 uscita audio, 1 porta RS485, privacy mask 4 aree, 3D NR, WDR 140 dB, IVS, micro SD card (256 GB), alimentazione 24 Vac/PoE+ <31.2 W | 2118 | 4 | 1
Project | Telecamere IP | Fisheye | IPC-EBW81242-AS-S2 | M-0017709 | Fisheye IP AI 12 MP 1.85 mm IR mic | Telecamera dome Fisheye IP AI WizMind da interno/esterno IP67 antivandalo IK10, sensore CMOS progressivo 1/1.7", risoluzione 12 MP a 25fps, H.265+, ICR, ottica fissa M12 1.85 mm ƒ2.0, luminosità 0.01 lux ƒ2.0 (0 con IR On), portata IR fino a 10 m, 1 porta LAN 10/100/1000 Mbps, 2 ingressi e 2 uscite allarme, 1 ingresso e 1 uscita audio con doppio microfono e speaker integrati, privacy mask 4 aree, 3D NR, micro SD card (256 GB), IVS (protezione perimetrale), people counting multi-area, gestione code, heat map, alimentazione 12 Vdc/PoE+ <13.9 W | 1629 | 10 | 1
Project | Telecamere IP | Fisheye | IPC-EBW81242-AS-IVC-S2 | M-0017708 | Fisheye IP AI 12 MP 1.29 mm IR mic | Telecamera dome Fisheye IP AI WizMind da interno/esterno IP67 antivandalo IK10, sensore CMOS progressivo 1/1.7", risoluzione 12 MP a 25fps, H.265+, ICR, ottica fissa M12 panomorfica 1.29 mm ƒ2.0, luminosità 0.01 lux ƒ2.0 (0 con IR On), portata IR fino a 10 m, 1 porta LAN 10/100/1000 Mbps, 2 ingressi e 2 uscite allarme, 1 ingresso e 1 uscita audio con doppio microfono e speaker integrati, privacy mask 4 aree, 3D NR, micro SD card (256 GB), IVS (protezione perimetrale), people counting multi-area, gestione code, heat map, alimentazione 12 Vdc/PoE+ <13.9 W | 1772 | 10 | 1
Project | Telecamere IP | Fisheye | IPC-EBW8842-AS-IVC | M-0016239 | Fisheye IP AI 8 MP 1.29 mm IR mic | Telecamera dome Fisheye IP AI WizMind da interno/esterno IP67 antivandalo IK10, sensore CMOS progressivo 1/1.7", risoluzione 8 MP a 25fps, H.265+, ICR, ottica fissa M12 panomorfica 1.29 mm ƒ2.0, luminosità 0.01 lux ƒ2.0 (0 con IR On), portata IR fino a 10 m, 1 porta LAN 10/100/1000 Mbps, 2 ingressi e 2 uscite allarme, 1 ingresso e 1 uscita audio con doppio microfono e speaker integrati, privacy mask 4 aree, 3D NR, micro SD card (256 GB), IVS (protezione perimetrale), people counting multi-area, gestione code, heat map, alimentazione 12 Vdc/PoE+ <13.9 W | 1483 | 10 | 1
Project | Telecamere IP | Fisheye | IPC-EB5541-AS | M-0015365 | Fisheye IP AI 5 MP 1.4 mm mic | Telecamera dome Fisheye IP AI WizMind Starlight da interno/esterno IP67 antivandalo IK10, sensore CMOS progressivo 1/2.7", risoluzione 5 MP a 25fps, H.265+, Day/Night, ottica fissa M12 1.4 mm ƒ2.0, luminosità 0.006 lux ƒ2.0, 1 ingresso e 1 uscita allarme, 1 ingresso e 1 uscita audio con microfono integrato, privacy mask 4 aree, 3D NR, WDR 120 dB, IVS, protezione perimetrale, people counting, heat map, micro SD card (256 GB), alimentazione 12 Vdc/PoE <6 W | 445 | 20 | 1
Project | Telecamere IP | Fisheye | IPC-EW5541-AS | M-0015325 | Fisheye IP AI 5 MP 1.4 mm IR mic | Telecamera dome Fisheye IP AI WizMind Starlight da interno, sensore CMOS Starvis progressivo 1/2.7", risoluzione 5 MP a 25fps, H.265+, ICR, ottica fissa M12 1.4 mm ƒ2.0, luminosità 0.006 lux ƒ2.0 (0 con IR on), portata IR fino a 10 m, 1 ingresso e 1 uscita allarme, 1 ingresso e 1 uscita audio con microfono integrato, privacy mask 4 aree, 3D NR, WDR 120 dB, IVS (protezione perimetrale), heat map, people counting, micro SD card (256 GB), alimentazione 12 Vdc/PoE <8.8 W | 445 | 20 | 1
Project | Telecamere PTZ | PTZ + panoramica | SDT5X425-4Z4-FA-0832 | M-0032925 | PTZ IP AI + panoramica 4 MP zoom 25x/6 mm IR/LED | Speed dome IP AI WizMind Starlight+ da interno/esterno IP67 con modulo panoramico, sensori CMOS 1/1.8", risoluzione 4 MP a 25fps, H.265+, ICR, ottica motorizzata 8~32 mm F1.6, zoom ottico 4x, luminosità 0.001 lux F1.6 (panoramica), ottica motorizzata 5.4~135 mm, zoom ottico 25x (contesto), portata illuminazione: luce bianca fino a 30 m, IR fino a 100 m, 1 porta LAN 10/100 Mbps, 2 ingressi e 1 uscita allarme, 1 ingresso e 1 uscita audio, 2/3D NR, WDR 120 dB, IVS (protezione perimetrale), metadati video, face recognition, smart tracking, PFA, micro SD card (512 GB), alimentazione 36 Vdc/Hi-PoE <40 W, staffa da parete PFB306W-S e alimentatore inclusi | 5625 | 1 | 1
Project | Telecamere PTZ | PTZ + panoramica | SDT5X425-4Z4-FA-2812 | M-0033099 | PTZ IP AI + panoramica 4 MP zoom 25x/6 mm IR/LED | Speed dome IP AI WizMind Starlight+ da interno/esterno IP67 con modulo panoramico, sensori CMOS 1/1.8", risoluzione 4 MP a 25fps, H.265+, ICR, ottica motorizzata 2.8~12 mm F1.3~2.0, zoom ottico 4x, luminosità 0.001 lux ƒ1.3 (panoramica), ottica motorizzata 5.4~135 mm, zoom ottico 25x (contesto), portata illuminazione: luce bianca fino a 30 m, IR fino a 100 m, 1 porta LAN 10/100 Mbps, 2 ingressi e 1 uscita allarme, 1 ingresso e 1 uscita audio, 2/3D NR, WDR 120 dB, IVS (protezione perimetrale), metadati video, face recognition, smart tracking, PFA, micro SD card (512 GB), alimentazione 36 Vdc/Hi-PoE <40 W, staffa da parete PFB306W-S e alimentatore inclusi | 5625 | 1 | 1
Project | Telecamere PTZ | PTZ + panoramica | SDT5X405-4F-FA-0600 | M-0033100 | PTZ IP AI + panoramica 4 MP zoom 5x/6 mm IR/LED | Speed dome IP AI WizMind Starlight+ da interno/esterno IP67 con modulo panoramico, sensori CMOS 1/1.8", risoluzione 4 MP a 50fps, H.265+, ICR, ottica fissa 6 mm F1.0, luminosità 0.001 lux F1.0 (panoramica), ottica motorizzata 10~50 mm, zoom ottico 5x (contesto), portata illuminazione: luce bianca fino a 30 m, IR fino a 100 m, 1 porta LAN 10/100 Mbps, 2 ingressi e 1 uscita allarme, 1 ingresso e 1 uscita audio, 2/3D NR, WDR 140 dB, IVS (protezione perimetrale), metadati video, face recognition, auto tracking, micro SD card (512 GB), alimentazione 36 Vdc <45 W, staffa da parete PFB306W-S e alimentatore inclusi | 5052 | 1 | 1
Project | Telecamere PTZ | PTZ + panoramica | SDT5X225-2F-QA-0600 | M-0021464 | PTZ IP AI + panoramica 2 MP zoom 25x/6 mm IR/LED | Speed dome IP AI WizMind Starlight da interno/esterno IP67 con modulo panoramico, sensori CMOS 1/2.8", risoluzione 2 MP a 25fps, H.265+, ICR, ottica fissa 6 mm ƒ1.6, luminosità 0.005 lux ƒ1.6 (panoramica), ottica motorizzata 4.8~120 mm, zoom ottico 25x (contesto), portata illuminazione: luce bianca fino a 30 m, IR fino a 100 m, 1 porta LAN 10/100 Mbps, 2 ingressi e 1 uscita allarme, 1 ingresso e 1 uscita audio, 2/3D NR, WDR 120 dB, IVS (protezione perimetrale), smart tracking, PFA, micro SD card (256 GB), alimentazione 36 Vdc/Hi-PoE <31 W, staffa e alimentatore inclusi | 4465 | 1 | 1
Project | Telecamere PTZ | PTZ + panoramica | SDT8C842-8P-FA-APV-0280 | M-0032922 | PTZ IP AI + panoramica 8 MP zoom 42x/2.8 mm IR/LED | Speed dome IP AI WizMind Smart Dual Light da interno/esterno IP67 con doppio modulo panoramico e deterrenza attiva, sensori CMOS 1/1.8”, risoluzione 8 MP a 25fps, H.265+, ICR, ottica motorizzata 5.5~231 mm, zoom ottico 42x (PTZ), ottiche fisse 2.8 mm F1.0, luminosità 0.001 lux F1.0 (panoramiche), portata illuminazione: IR fino a 300 m (PTZ), luce bianca fino a 30 m (panoramiche), 1 porta LAN 100/1000 Mbps, 7 ingressi e 2 uscite allarme, 1 ingresso e 1 uscita audio, RS485, 2/3D NR, WDR 120 dB (PTZ), IVS (protezione perimetrale), face recognition, metadati video, auto tracking, allarme sonoro e luminoso, micro SD card (512 GB), alimentazione 36 Vdc/PoE++ <58 W, staffa da parete PFB307W e alimentatore inclusi | 6528 | 1 | 1
Project | Telecamere PTZ | PTZ + panoramica | SDT8C442-4P-GA-APV-0280 | M-0033474 | PTZ IP AI + panoramica 4 MP zoom 42x/2.8 mm IR/LED | Speed dome IP AI WizMind Smart Dual Light da interno/esterno IP67 con doppio modulo panoramico e deterrenza attiva, sensori CMOS 1/1.8”, risoluzione 4 MP a 25fps, H.265+, ICR, ottica motorizzata 5.5~231 mm, zoom ottico 42x (PTZ), ottiche fisse 2.8 mm F1.0, luminosità 0.001 lux F1.0 (panoramiche), portata illuminazione: IR fino a 300 m (PTZ), luce bianca fino a 30 m (panoramiche), 1 porta LAN 10/100 Mbps, 7 ingressi e 2 uscite allarme, 1 ingresso e 1 uscita audio, RS485, 2/3D NR, WDR 120 dB (PTZ), IVS (protezione perimetrale), face detection, metadati video, auto tracking, allarme sonoro e luminoso, micro SD card (512 GB), alimentazione 36 Vdc/PoE++ <58 W, staffa da parete PFB307W e alimentatore inclusi | 5079 | 1 | 1
Project | Telecamere PTZ | PTZ + panoramica | SDT6C432-4P-GB-APV-0280 | M-0032481 | PTZ IP AI + panoramica 4 MP zoom 32x/2.8 mm IR/LED | Speed dome IP AI WizSense Smart Dual Light da interno/esterno IP66 con modulo panoramico e deterrenza attiva, sensori CMOS 1/2.8", risoluzione 4 MP a 25fps, H.265+, ICR, ottica fissa 2.8 mm ƒ1.0, luminosità 0.001 lux ƒ1.0 (panoramica), ottica motorizzata 4.8~154 mm, zoom ottico 32x (contesto), portata illuminazione: white light fino a 30 m, IR fino a 200 m, 1 porta LAN 100 Mbps, 2 ingressi e 1 uscita allarme, 1 ingresso e 1 uscita audio, 2/3D NR, WDR, IVS (protezione perimetrale), face detection, auto tracking, allarme sonoro e luminoso, micro SD card (512 GB), alimentazione 36 Vdc <35 W, alimentatore, staffa da parete PFB303W e adattatore fissaggio PFA114 inclusi | 2693 | 1 | 1
Project | Telecamere PTZ | PTZ + panoramica | SDT6C425-4P-GB-APV-0280 | M-0031457 | PTZ IP AI + panoramica 4 MP zoom 25x/2.8 mm IR/LED | Speed dome IP AI dual lens Smart Dual Light da interno/esterno IP66 con modulo panoramico, sensori CMOS 1/2.8", risoluzione 4 MP a 50fps, H.265+, ICR, ottica fissa 2.8 mm ƒ1.0, luminosità 0.001 lux ƒ1.0 (panoramica), ottica motorizzata 4.8~120 mm, zoom ottico 25x (contesto), portata illuminazione: white light fino a 30 m, IR fino a 150 m, 1 porta LAN 10/100 Mbps, 2 ingressi e 1 uscita allarme, 1 ingresso e 1 uscita audio, 2/3D NR, WDR, IVS (protezione perimetrale), face detection, auto tracking, micro SD card (512 GB), alimentazione 36 Vdc, alimentatore, staffa da parete PFB303W e adattatore fissaggio PFA114 inclusi | 2444 | 1 | 1
Project | Telecamere PTZ | PTZ IR/LED | SD8C848PA-HNF | M-0021442 | PTZ IP AI 8 MP zoom 48x IR/LED | Speed dome IP AI WizMind Starlight 8" da interno/esterno IP67, sensore CMOS Starvis progressivo 1/1.8", risoluzione 8 MP a 25fps, rotazione PAN 360° endless / TILT -20°~90°, H.265+, ICR, zoom ottico 48x (6.25~300 mm ƒ1.4~4.5) / 16x digitale, luminosità 0.001 lux ƒ1.4~4.5 (0 con IR On), portata IR/LED fino a 250/80 m, porta LAN 10/100 Mbps, 7 ingressi e 2 uscite allarme, 1 ingresso e 1 uscita audio, 1 porta RS485, protocolli Pelco P/D e Dahua da 300 preset, 5 scan, 8 tour e 5 pattern, WDR 120 dB, privacy mask 24 aree, IVS (protezione perimetrale), metadati, face recognition, auto-tracking, micro SD card (512 GB), tergiottica smart, alimentazione 36 Vdc <33 W | 7663 | 1 | 1
Project | Telecamere PTZ | PTZ IR | SD8C848PA1-HNF | M-0030747 | PTZ IP AI 8 MP zoom 48x IR | Speed dome IP AI WizMind Starlight 8" da interno/esterno IP67, sensore CMOS Starvis progressivo 1/1.8", risoluzione 8 MP a 25fps, rotazione PAN 360° endless / TILT -20°~90°, H.265+, ICR, zoom ottico 48x (6.25~300 mm ƒ1.4~4.5) / 16x digitale, luminosità 0.001 lux ƒ1.4~4.5 (0 con IR On), portata IR fino a 500 m, porta LAN 100 Mbps, 7 ingressi e 2 uscite allarme, 1 ingresso e 1 uscita audio, 1 porta RS485, protocolli Pelco P/D e Dahua da 300 preset, 5 scan, 8 tour e 5 pattern, WDR 120 dB, privacy mask 24 aree, IVS (protezione perimetrale), metadati, face recognition, auto-tracking, micro SD card (512 GB), tergiottica smart, alimentazione 36 Vdc <33 W | 7663 | 1 | 1
Project | Telecamere PTZ | PTZ IR/LED | SD8C845FG-HNF | M-0030743 | PTZ IP AI 8 MP zoom 45x IR/LED | Speed dome IP AI WizMind Starlight 8" da interno/esterno IP67, sensore CMOS Starvis progressivo 1/1.2", risoluzione 8 MP a 25fps, rotazione PAN 360° endless / TILT -20°~90°, H.265+, ICR, zoom ottico 45x (8~360 mm ƒ1.5~5.7), luminosità 0.0005 lux ƒ1.5 (0 con IR On), Dual Light Fusion con portata white light/IR fino a 80/250 m, porta LAN 10/100 Mbps, 7 ingressi e 2 uscite allarme, 1 ingresso e 1 uscita audio, 1 porta RS485, 1 uscita analogica, protocolli Pelco P/D e Dahua da 300 preset, 5 scan, 8 tour e 5 pattern, WDR, privacy mask 24 aree, IVS (protezione perimetrale), metadati video, auto-tracking, SMD Plus, micro SD card (512 GB), tergiottica, alimentazione 36 Vdc <33 W | 7957 | 1 | 1
Project | Telecamere PTZ | PTZ IR | SD8C448PA-HNF | M-0021441 | PTZ IP AI 4 MP zoom 48x IR/LED | Speed dome IP AI WizMind Starlight 8" da interno/esterno IP67, sensore CMOS Starvis progressivo 1/1.8", risoluzione 4 MP a 50fps, rotazione PAN 360° endless / TILT -20°~90°, H.265+, ICR, zoom ottico 48x (6.25~300 mm ƒ1.4~4.5) / 16x digitale, luminosità 0.001 lux ƒ1.4~4.5 (0 con IR On), portata IR/LED fino a 250/80 m, porta LAN 10/100 Mbps, 7 ingressi e 2 uscite allarme, 1 ingresso e 1 uscita audio, 1 porta RS485, protocolli Pelco P/D e Dahua da 300 preset, 5 scan, 8 tour e 5 pattern, WDR 120 dB, privacy mask 24 aree, IVS (protezione perimetrale), metadati, face recognition, auto-tracking, micro SD card (512 GB), tergiottica smart, alimentazione 36 Vdc <33 W | 6782 | 1 | 1
Project | Telecamere PTZ | PTZ IR | SD8C448PA1-HNF | M-0030746 | PTZ IP AI 4 MP zoom 48x IR | Speed dome IP AI WizMind Starlight 8" da interno/esterno IP67, sensore CMOS Starvis progressivo 1/1.8", risoluzione 4 MP a 50fps, rotazione PAN 360° endless / TILT -20°~90°, H.265+, ICR, zoom ottico 48x (6.25~300 mm ƒ1.4~4.5) / 16x digitale, luminosità 0.001 lux ƒ1.4~4.5 (0 con IR On), portata IR fino a 500 m, porta LAN 10/100 Mbps, 7 ingressi e 2 uscite allarme, 1 ingresso e 1 uscita audio, 1 porta RS485, protocolli Pelco P/D e Dahua da 300 preset, 5 scan, 8 tour e 5 pattern, WDR 120 dB, privacy mask 24 aree, IVS (protezione perimetrale), metadati, face recognition, auto-tracking, micro SD card (512 GB), tergiottica smart, alimentazione 36 Vdc <33 W | 6782 | 1 | 1
Project | Telecamere PTZ | PTZ IR/LED | SD8C440FD-HNF | M-0030744 | PTZ IP AI 4 MP zoom 40x IR/LED | Speed dome IP AI WizMind Polarlight 8" da interno/esterno IP67, sensore CMOS Starvis progressivo 1/1.8", risoluzione 4 MP a 25fps, rotazione PAN 360° endless / TILT -20°~90°, H.265+, ICR, zoom ottico 40x (6~240 mm ƒ1.4~4.3), luminosità 0.0002 lux ƒ1.4 (0 con IR On), Dual Light Fusion con portata white light/IR fino a 80/250 m, porta LAN 100 Mbps, 7 ingressi e 2 uscite allarme, 1 ingresso e 1 uscita audio, 1 porta RS485, 1 uscita analog, protocolli Pelco P/D e Dahua da 300 preset, 5 scan, 8 tour e 5 pattern, WDR, privacy mask 24 aree, IVS (protezione perimetrale), metadati video, face recognition, auto-tracking, micro SD card (512 GB), alimentazione 36 Vdc/Hi-PoE <33 W | 7375 | 1 | 1
Project | Telecamere PTZ | PTZ IR/LED | SD8C260PA-HNF | M-0021067 | PTZ IP AI 2 MP zoom 60x IR/LED | Speed dome IP AI WizMind Starlight 8" da interno/esterno IP67, sensore CMOS Starvis progressivo 1/1.8", risoluzione 2 MP a 25fps, rotazione PAN 360° endless / TILT -20°~90°, H.265+, ICR, zoom ottico 60x (5.6~336 mm ƒ1.4~4.5) / 16x digitale, luminosità 0.005 lux ƒ1.4~4.5 (0 con IR On), portata IR/LED fino a 250/80 m, porta LAN 100 Mbps, 7 ingressi e 2 uscite allarme, 1 ingresso e 1 uscita audio, 1 porta RS485, protocolli Pelco P/D e Dahua da 300 preset, 5 scan, 8 tour e 5 pattern, WDR 120 dB, privacy mask 24 aree, IVS (protezione perimetrale), metadati, face recognition, micro SD card (512 GB), tergiottica smart, alimentazione 36 Vdc <33 W | 7371 | 1 | 1
Project | Telecamere PTZ | PTZ IR | SD8C260PA1-HNF | M-0030745 | PTZ IP AI 2 MP zoom 60x IR | Speed dome IP AI WizMind Starlight 8" da interno/esterno IP67, sensore CMOS Starvis progressivo 1/1.8", risoluzione 2 MP a 25fps, rotazione PAN 360° endless / TILT -20°~90°, H.265+, ICR, zoom ottico 60x (5.6~336 mm ƒ1.4~4.5) / 16x digitale, luminosità 0.005 lux ƒ1.4~4.5 (0 con IR On), portata IR fino a 500 m, porta LAN 100 Mbps, 7 ingressi e 2 uscite allarme, 1 ingresso e 1 uscita audio, 1 porta RS485, protocolli Pelco P/D e Dahua da 300 preset, 5 scan, 8 tour e 5 pattern, WDR 120 dB, privacy mask 24 aree, IVS (protezione perimetrale), metadati video, face recognition, auto tracking, micro SD card (512 GB), tergiottica smart, alimentazione 36 Vdc <33 W | 7371 | 1 | 1
Project | Telecamere PTZ | PTZ IR | SD8A845QA-HNF | M-0020873 | PTZ IP AI 8 MP zoom 45X IR | Speed dome IP AI WizMind Starlight 8" da interno/esterno IP67 con stabilizzatore immagini OIS, sensore CMOS Starvis progressivo 1/1.8", risoluzione 8 MP a 25fps, rotazione PAN 360° endless / TILT -30°~+90°, auto flip 180°, H.265+, ICR, zoom ottico 45x (5.5~248 mm ƒ1.5~5.3) / 16x digitale, luminosità 0.005 lux ƒ1.5 (0 con IR On), portata IR fino a 500 m, 1 porta LAN 10/100/1000 Mbps, 7 ingressi e 2 uscite allarme, 1 ingresso e 1 uscita audio, 1 porta RS485, protocolli Pelco P/D e Dahua da 300 preset, 5 scan, 8 tour e 5 pattern, WDR, privacy mask 24 aree, IVS (protezione perimetrale), face recognition, auto tracking, metadati, micro SD card (512 GB), tergiottica smart, alimentazione 36 Vdc/Hi-PoE <45 W, alimentatore e staffa da parete PFB306W inclusi | 7361 | 1 | 1
Project | Telecamere PTZ | PTZ IR | SD8A840XA-HNP-WP | M-0030072 | PTZ IP AI 8 MP zoom 40x IR monitoraggio acque | Speed dome IP AI WizMind Starlight 8" da interno/esterno IP67 per monitoraggio idrologico, sensore CMOS Starvis progressivo 1/1.8", risoluzione 8 MP a 25fps, rotazione PAN 360° endless / TILT -30°~90°, auto flip 180°, H.265+, ICR, zoom ottico 40x (5.5~220 mm ƒ1.4~4.5) / 16x digitale, luminosità 0.005 lux ƒ1.4 (0 con IR On), portata IR fino a 250 m, 1 porta LAN 10/100 Mbps, 7 ingressi e 2 uscite allarme, 1 ingresso e 1 uscita audio, 1 porta BNC, 1 porta RS485, protocolli Pelco P/D e Dahua da 300 preset, 5 scan, 8 tour e 5 pattern, WDR, privacy mask 24 aree, monitoraggio livello acque, boat detection, micro SD card (256 GB), tergiottica smart, alimentazione 36 Vdc/Hi-PoE <22 W, alimentatore e staffa da parete PFB306W inclusi | 5628 | 1 | 1
Project | Telecamere PTZ | PTZ IR | SD8A840-HNF-PA | M-0015592 | PTZ IP AI 8 MP zoom 40x IR | Speed dome IP AI WizMind Starlight 8" da interno/esterno IP67, sensore CMOS Starvis progressivo 1/1.8", risoluzione 8 MP a 25fps, rotazione PAN 360° endless / TILT -30°~90°, auto flip 180°, H.265+, ICR, zoom ottico 40x (5.6~233 mm ƒ1.4~4.8) / 16x digitale, luminosità 0.005 lux ƒ1.4 (0 con IR On), portata IR fino a 500 m, 1 porta LAN 10/100 Mbps, 7 ingressi e 2 uscite allarme, 1 ingresso e 1 uscita audio, 1 porta RS485, protocolli Pelco P/D e Dahua da 300 preset, 5 scan, 8 tour e 5 pattern, WDR 140 dB, privacy mask 24 aree, IVS, auto tracking, protezione perimetrale, metadati, micro SD card (256 GB), tergiottica smart, alimentazione 36 Vdc/Hi-PoE <48 W, alimentatore e staffa da parete PFB306W inclusi | 5627 | 1 | 1
Project | Telecamere PTZ | PTZ IR | SD8A440-HNF-PA | M-0015591 | PTZ IP AI 4 MP zoom 40x IR | Speed dome IP AI WizMind Starlight+ 8" da interno/esterno IP67, sensore CMOS Starvis progressivo 1/1.8", risoluzione 4 MP a 50fps, rotazione PAN 360° endless / TILT -30°~90°, auto flip 180°, H.265+, ICR, zoom ottico 40x (5.6~233 mm ƒ1.4~4.8) / 16x digitale, luminosità 0.001 lux ƒ1.4 (0 con IR On), portata IR fino a 500 m, 1 porta LAN 10/100 Mbps, 7 ingressi e 2 uscite allarme, 1 ingresso e 1 uscita audio, 1 porta RS485, protocolli Pelco P/D e Dahua da 300 preset, 5 scan, 8 tour e 5 pattern, WDR 140 dB, privacy mask 24 aree, IVS, auto tracking, protezione perimetrale, metadati, micro SD card (256 GB), tergiottica smart, alimentazione 36 Vdc/Hi-PoE <48 W, alimentatore e staffa da parete PFB306W inclusi | 5627 | 1 | 1
Project | Telecamere PTZ | PTZ IR | SD8A440XA-HNR-F | M-0015568 | PTZ IP AI 4 MP zoom 40x IR fibra ottica | Speed dome IP AI WizMind Starlight+ 8" da interno/esterno IP67, sensore CMOS Starvis progressivo 1/1.8", risoluzione 4 MP a 25fps, rotazione PAN 360° endless / TILT -30°~90°, auto flip 180°, H.265+, ICR, zoom ottico 40x (5.5~220 mm ƒ1.4~4.8) / 16x digitale, luminosità 0.001 lux ƒ1.4 (0 con IR On), portata IR fino a 250 m, 1 porta LAN 10/100 Mbps, fibra ottica, 7 ingressi e 2 uscite allarme, 1 ingresso e 1 uscita audio, 1 porta RS485, protocolli Pelco P/D e Dahua da 300 preset, 5 scan, 8 tour e 5 pattern, WDR 120 dB, privacy mask 24 aree, IVS, auto tracking, face detection, protezione perimetrale, SMD Plus, micro SD card (256 GB), tergiottica smart, alimentazione 36 Vdc/Hi-PoE <40 W, alimentatore e staffa da parete PFB306W inclusi | 5039 | 1 | 1
Project | Telecamere PTZ | PTZ IR | SD8A840PA-HNF-5G | M-0031794 | PTZ IP AI 5G 8 MP zoom 40x IR | Speed dome IP AI WizMind 5G Starlight 8" da interno/esterno IP67, sensore CMOS Starvis progressivo 1/1.8", risoluzione 8 MP a 25fps, rotazione PAN 360° endless / TILT -30°~90°, auto flip 180°, H.265+, ICR, zoom ottico 40x (5.6~233 mm ƒ1.4~4.5) / 16x digitale, luminosità 0.005 lux ƒ1.4 (0 con IR On), portata IR fino a 500 m, 1 porta LAN 10/100 Mbps, 7 ingressi e 2 uscite allarme, 1 ingresso e 1 uscita audio, 1 uscita BNC, 1 porta RS485, protocolli Pelco P/D e Dahua da 300 preset, 5 scan, 8 tour e 5 pattern, WDR 120 dB, privacy mask 24 aree, IVS (protezione perimetrale), metadati video, face recognition, auto tracking, micro SD card (512 GB), tergiottica smart, alimentazione 36 Vdc <53 W, alimentatore e staffa da parete PFB306W inclusi | 8511 | 1 | 1
Project | Telecamere PTZ | PTZ IR | SD8A440PA-HNF-5G | M-0031793 | PTZ IP AI 5G 4 MP zoom 40x IR | Speed dome IP AI WizMind 5G Starlight 8" da interno/esterno IP67, sensore CMOS Starvis progressivo 1/1.8", risoluzione 4 MP a 50fps, rotazione PAN 360° endless / TILT -30°~90°, auto flip 180°, H.265+, ICR, zoom ottico 40x (5.6~233 mm ƒ1.4~4.5) / 16x digitale, luminosità 0.005 lux ƒ1.4 (0 con IR On), portata IR fino a 500 m, 1 porta LAN 10/100 Mbps, 7 ingressi e 2 uscite allarme, 1 ingresso e 1 uscita audio, 1 uscita BNC, 1 porta RS485, protocolli Pelco P/D e Dahua da 300 preset, 5 scan, 8 tour e 5 pattern, WDR 140 dB, privacy mask 24 aree, IVS (protezione perimetrale), metadati video, face recognition, auto tracking, micro SD card (512 GB), tergiottica smart, alimentazione 36 Vdc <53 W, alimentatore e staffa da parete PFB306W inclusi | 7358 | 1 | 1
Project | Telecamere PTZ | PTZ IR | SD8A3833GA-HNV | M-0034392 | PTZ IP AI 8 MP zoom 33x IR | Speed dome IP AI WizMind Starlight+ 8" da interno/esterno IP67 antivandalo IK10, sensore CMOS Starvis progressivo 1/1.8", risoluzione 8 MP a 25fps, rotazione PAN 360° endless / TILT -30°~90°, auto flip 180°, H.265+, ICR, zoom ottico 33x (6.5~214.5 mm ƒ1.6~4.9) / 16x digitale, luminosità 0.001 lux ƒ1.6 (0 con IR On), portata IR fino a 500 m, 1 porta LAN 10/100 Mbps, 7 ingressi e 2 uscite allarme, 1 ingresso e 1 uscita audio, 1 porta RS485, protocolli Pelco P/D e Dahua da 300 preset, 5 scan, 8 tour e 5 pattern, WDR 120 dB, privacy mask 24 aree, IVS (protezione perimetrale), metadati video, face detection, auto tracking 3.0, SMD 4.0, Quick Pick, micro SD card (512 GB), alimentazione 36 Vdc/Hi-PoE <33 W, alimentatore e staffa da parete PFB306W inclusi | 4438 | 1 | 1
Project | Telecamere PTZ | PTZ IR | SD8A3440GA-HNV | M-0029561 | PTZ IP AI 4 MP zoom 40x IR | Speed dome IP AI WizMind Starlight 8" da interno/esterno IP67 antivandalo IK10, sensore CMOS Starvis progressivo 1/1.8", risoluzione 4 MP a 25fps, rotazione PAN 360° endless / TILT -30°~90°, auto flip 180°, H.265+, ICR, zoom ottico 40x (5.6~233 mm ƒ1.6~4.9) / 16x digitale, luminosità 0.001 lux ƒ1.6 (0 con IR On), portata IR fino a 500 m, 1 porta LAN 10/100 Mbps, 7 ingressi e 2 uscite allarme, 1 ingresso e 1 uscita audio, 1 porta RS485, protocolli Pelco P/D e Dahua da 300 preset, 5 scan, 8 tour e 5 pattern, WDR 140 dB, privacy mask 24 aree, IVS (protezione perimetrale), metadati video, face detection, auto tracking, SMD, micro SD card (512 GB), alimentazione 36 Vdc/Hi-PoE <30 W, alimentatore e staffa da muro PFB306W inclusi | 4177 | 1 | 1
Project | Telecamere PTZ | PTZ laser | SD6AL445GB-HNV | M-0033102 | PTZ IP AI 4 MP zoom 45x laser | Speed dome IP AI WizMind Starlight 6" da interno/esterno IP67, sensore CMOS progressivo 1/2.8", risoluzione 4 MP a 25fps, rotazione PAN 360° endless / TILT -20°~90°, autoflip 180°, H.265+, zoom ottico 45x (3.95~177.7 mm ƒ1.6~4.95) / 16x digitale, luminosità 0.005 lux F1.6, portata laser fino a 550 m, 1 porta LAN 10/100 Mbps, 7 ingressi e 2 uscite allarme, 1 ingresso e 1 uscita audio, 5 scan, 8 tour e 5 pattern, 2/3D NR, privacy mask 24 aree, IVS (protezione perimetrale), metadati video, face detection, SMD 4.0, auto tracking, micro SD card (512 GB), alimentazione 36 Vdc/Hi-PoE <45 W, staffa da parete PFB303W, adattatore PFA111 e alimentatore inclusi | 4019 | 1 | 1
Project | Telecamere PTZ | PTZ laser | SD6AL245GB-HNV | M-0033103 | PTZ IP AI 2 MP zoom 45x laser | Speed dome IP AI WizMind Starlight 6" da interno/esterno IP67, sensore CMOS Starvis progressivo 1/2.8", risoluzione 2 MP a 50fps, rotazione PAN 360° endless / TILT -20°~90°, autoflip 180°, H.265+, zoom ottico 45x (3.95~177.7 mm F1.6~4.95) / 16x digitale, luminosità 0.005 lux F1.6, portata laser fino a 550 m, 1 porta LAN 10/100 Mbps, 7 ingressi e 2 uscite allarme, 1 ingresso e 1 uscita audio, 5 scan, 8 tour e 5 pattern, 2/3D NR, privacy mask 24 aree, IVS (protezione perimetrale), SMD 4.0, auto tracking, PFA, micro SD card (512 GB), alimentazione 36 Vdc/Hi-PoE <45 W, staffa da parete PFB303W, adattatore PFA111 e alimentatore inclusi | 3921 | 2 | 1
Project | Positioning system | Positioning System laser | PTZ85848-HNF-PA-FL | M-0021443 | Positioning system IP AI 8 MP zoom 48x laser | Positioning system IP AI WizMind Starlight da interno/esterno IP67, sensore CMOS progressivo 1/1.8", risoluzione 8 MP a 25fps, rotazione PAN 360° endless / TILT -45°~90°, H.265+, ICR, zoom ottico 48x (6.25~300 mm ƒ1.4~4.5) / 16x digitale, luminosità 0.005 lux ƒ1.4, portata laser fino a 1000 m, 1 porta LAN 10/100 Mbps, 7 ingressi e 2 uscite allarme, 1 ingresso e 1 uscita audio, 5 scan, 8 tour e 5 pattern, 2/3D NR, WDR 120 dB, privacy mask 24 aree, IVS (protezione perimetrale), metadati, face detection, auto tracking, PFA, micro SD card (512 GB), alimentazione 36 Vdc <69 W, alimentatore incluso | 14284 | 1 | 1
Project | Positioning system | Positioning System IR | PTZ85848-HNF-PA | M-0021426 | Positioning system IP AI 8 MP zoom 48x IR | Positioning system IP AI WizMind Starlight da interno/esterno IP67, sensore CMOS progressivo 1/1.8", risoluzione 8 MP a 25fps, rotazione PAN 360° endless / TILT -45°~90°, H.265+, ICR, zoom ottico 48x (6.25~300 mm ƒ1.4~4.5) / 16x digitale, luminosità 0.005 lux ƒ1.4, portata IR fino a 400 m, 1 porta LAN 10/100 Mbps, 7 ingressi e 2 uscite allarme, 1 ingresso e 1 uscita audio, 5 scan, 8 tour e 5 pattern, 2/3D NR, WDR 120 dB, privacy mask 24 aree, IVS (protezione perimetrale), metadati, face detection, auto tracking, PFA, micro SD card (512 GB), alimentazione 36 Vdc <63 W, alimentatore incluso | 9310 | 1 | 1
Project | Positioning system | Positioning System laser | PTZ85448-HNF-PA-FL | M-0021445 | Positioning system IP AI 4 MP zoom 48x laser | Positioning system IP AI WizMind Starlight da interno/esterno IP67, sensore CMOS progressivo 1/1.8", risoluzione 4 MP a 25fps, rotazione PAN 360° endless / TILT -45°~90°, H.265+, ICR, zoom ottico 48x (6.25~300 mm ƒ1.4~4.5) / 16x digitale, luminosità 0.005 lux ƒ1.4, portata laser fino a 1000 m, 1 porta LAN 10/100 Mbps, 7 ingressi e 2 uscite allarme, 1 ingresso e 1 uscita audio, 5 scan, 8 tour e 5 pattern, 2/3D NR, WDR 120 dB, privacy mask 24 aree, IVS (protezione perimetrale), metadati, face detection, auto tracking, PFA, micro SD card (512 GB), alimentazione 36 Vdc <69 W, alimentatore incluso | 13710 | 1 | 1
Project | Positioning system | Positioning System IR | PTZ85448-HNF-PA | M-0020245 | Positioning system IP AI 4 MP zoom 48x IR | Positioning system IP AI WizMind Starlight da interno/esterno IP67, sensore CMOS progressivo 1/1.8", risoluzione 4 MP a 25fps, rotazione PAN 360° endless / TILT -45°~90°, H.265+, ICR, zoom ottico 48x (6.25~300 mm ƒ1.4~4.5) / 16x digitale, luminosità 0.005 lux ƒ1.4, portata IR fino a 400 m, 1 porta LAN 10/100 Mbps, 7 ingressi e 2 uscite allarme, 1 ingresso e 1 uscita audio, 5 scan, 8 tour e 5 pattern, 2/3D NR, WDR 120 dB, privacy mask 24 aree, IVS (protezione perimetrale), metadati, face detection, auto tracking, PFA, micro SD card (512 GB), alimentazione 36 Vdc <63 W, alimentatore incluso | 8155 | 1 | 1
Project | Positioning system | Positioning System IR | PTZ83440-HNF-PA | M-0016126 | Positioning system IP AI 4 MP zoom 40x IR | Positioning system IP AI WizMind Starlight+ da interno/esterno IP67, sensore CMOS progressivo 1/1.8", risoluzione 4 MP a 25fps, rotazione PAN 360° endless / TILT -45°~90°, H.265+, ICR, zoom ottico 40x (5.5~220 mm ƒ1.4~4.5) / 16x digitale, luminosità 0.001 lux ƒ1.4, portata IR fino a 350 m, 1 porta LAN 10/100 Mbps, 7 ingressi e 2 uscite allarme, 1 ingresso e 1 uscita audio, 5 scan, 8 tour e 5 pattern, 2/3D NR, WDR 120 dB, privacy mask 24 aree, metadati video, IVS (protezione perimetrale), auto tracking, face recognition, PFA, micro SD card (256 GB), alimentazione 36 Vdc <60 W, alimentatore incluso | 6808 | 1 | 1
Project | Positioning system | Positioning System laser | PTZ85260-HNF-PA-FL | M-0021446 | Positioning system IP AI 2 MP zoom 60x laser | Positioning system IP AI WizMind Starlight da interno/esterno IP67, sensore CMOS progressivo 1/1.8", risoluzione 2 MP a 25fps, rotazione PAN 360° endless / TILT -45°~90°, H.265+, ICR, zoom ottico 60x (5.6~336 mm ƒ1.4~4.5) / 16x digitale, luminosità 0.005 lux ƒ1.4, portata laser fino a 1000 m, 1 porta LAN 10/100 Mbps, 7 ingressi e 2 uscite allarme, 1 ingresso e 1 uscita audio, 5 scan, 8 tour e 5 pattern, 2/3D NR, WDR 120 dB, privacy mask 24 aree, IVS (protezione perimetrale), metadati, face detection, auto tracking, PFA, micro SD card (512 GB), alimentazione 36 Vdc <69 W, alimentatore incluso | 13995 | 1 | 1
Project | Positioning system | Positioning System IR | PTZ85260-HNF-PA | M-0021425 | Positioning system IP AI 2 MP zoom 60x IR | Positioning system IP AI WizMind Starlight da interno/esterno IP67, sensore CMOS progressivo 1/1.8", risoluzione 2 MP a 25fps, rotazione PAN 360° endless / TILT -45°~90°, H.265+, ICR, zoom ottico 60x (5.6~336 mm ƒ1.4~4.5) / 16x digitale, luminosità 0.005 lux ƒ1.4, portata IR fino a 400 m, 1 porta LAN 10/100 Mbps, 7 ingressi e 2 uscite allarme, 1 ingresso e 1 uscita audio, 5 scan, 8 tour e 5 pattern, 2/3D NR, WDR 120 dB, privacy mask 24 aree, IVS (protezione perimetrale), metadati, face detection, auto tracking, PFA, micro SD card (512 GB), alimentazione 36 Vdc <63 W, alimentatore incluso | 8733 | 1 | 1
Project | Positioning system | Positioning System IR | PTZ37225-HNP-XB-A-EG | M-0031025 | Positioning system IP 2 MP 45x IR/LED | Positioning system IP AI WizMind Starlight da interno/esterno IP67, sensore CMOS Starvis progressivo 1/2.8", risoluzione 2 MP a 50fps, rotazione PAN 360° endless / TILT -90°~90°, H.265+, ICR, zoom ottico 25x (4.8~120 mm ƒ1.6~3.5) / 16x digitale, luminosità 0.005 lux ƒ1.6, portata IR/white light fino a 150/50 m, 1 porta LAN 10/100 Mbps, 2 ingressi e 1 uscita allarme, 1 ingresso e 1 uscita audio, 5 scan, 8 tour e 5 pattern, 2/3D NR, WDR, privacy mask 24 aree, IVS (protezione perimetrale), job monitoring, auto tracking, SMD, micro SD card (512 GB), alimentazione 36 Vdc <24 W | 2713 | 1 | 1
Project | Telecamere All-environment | Dome explosion-proof | IPC-HDEW8841R-Z-S2 | M-0030739 | Dome IP AI 8 MP 2.7~13.5 mm IR ATEX IECEx | Telecamera dome IP AI WizMind Starlight da interno/esterno IP68 antivandalo IK10 explosion-proof ATEX e IECEx, sensore CMOS progressivo 1/2.8", risoluzione 8 MP a 25fps, H.265+, ICR, ottica motorizzata φ14 2.7~13.5 mm, luminosità 0.007 lux ƒ1.5 (0 con IR On), portata IR fino a 40 m, 1 porta LAN 10/100 Mbps, 3 ingressi e 2 uscite allarme, 1 ingresso e 1 uscita audio, privacy mask 4 aree, 3D NR, WDR 120 dB, IVS (oggetto abbandonato/mancante), IVS (protezione perimetrale), SMD 3.0, face detection, people counting, heat map, micro SD card (256 GB), alimentazione 12 Vdc/PoE <8.5 W | 2822 | 1 | 1
Project | Telecamere All-environment | Dome explosion-proof | IPC-HDEW8441R-Z-S2 | M-0030738 | Dome IP AI 4 MP 2.7~13.5 mm IR ATEX IECEx | Telecamera dome IP AI WizMind Starlight da interno/esterno IP68 antivandalo IK10 explosion-proof ATEX e IECEx, sensore CMOS progressivo 1/3", risoluzione 4 MP a 25fps, AI Coding, H.265+, ICR, ottica motorizzata φ14 2.7~13.5 mm, luminosità 0.005 lux ƒ1.5 (0 con IR On), portata IR fino a 40 m, 1 porta LAN 10/100 Mbps, 3 ingressi e 2 uscite allarme, 1 ingresso e 1 uscita audio, 1 porta RS485, privacy mask 4 aree, 3D NR, WDR 120 dB, IVS (protezione perimetrale), SMD 3.0, face detection, people counting, heat map, micro SD card (256 GB), alimentazione 12 Vdc/PoE <7.3 W | 2711 | 1 | 1
Project | Telecamere All-environment | Bullet explosion-proof | ECA3A1804-HNR-XB | M-0032326 | Bullet IP AI 8 MP zoom 4x IR ATEX IECEx | Telecamera bullet IP AI WizMind Starlight da interno/esterno IP68 Explosion-proof ATEX e IECEx con case in acciaio inossidabile 316L, sensore CMOS progressivo 1/2.8", risoluzione 8 MP a 25fps, H.265+, ottica motorizzata 2.7~13.5 mm, luminosità 0.007 lux ƒ1.5, portata IR fino a 50 m, 1 porta LAN 10/100 Mbps, 1 ingresso e 1 uscita allarme, 1 ingresso e 1 uscita audio, 3D NR, WDR 120 dB, privacy mask 4 aree, IVS (protezione perimetrale), face detection, people counting, heat map, SMD 4.0, Quick Pick, micro SD card (512 GB), alimentazione 12 Vdc/PoE <11.5 W | 2287 | 1 | 1
Project | Telecamere All-environment | Bullet explosion-proof | ECA3A1404-HNR-XB | M-0015593 | Bullet IP AI 4 MP zoom 4x IR ATEX IECEx | Telecamera bullet IP AI WizMind Starlight da interno/esterno IP68 Explosion-proof ATEX e IECEx con case in acciaio inossidabile 316L, sensore CMOS progressivo 1/2.8", risoluzione 4 MP a 25fps, H.265+, ottica motorizzata 2.7~13.5 mm, luminosità 0.005 lux ƒ1.5, portata IR fino a 40 m, 1 porta LAN 10/100 Mbps, 1 ingresso e 1 uscita audio, 3D NR, WDR 120 dB, privacy mask 4 aree, IVS (protezione perimetrale), face detection, people counting, heat map, SMD 4.0, Quick Pick, micro SD card (512 GB), alimentazione 12 Vdc/PoE <11.09 W | 2172 | 1 | 1
Project | Telecamere All-environment | Bullet explosion-proof | ECA2A1400-HN-0600 | M-0030651 | Bullet IP 4 MP 6 mm IR ATEX IECEx | Telecamera bullet IP Starlight da interno/esterno IP68 Explosion-proof ATEX e IECEx, sensore CMOS progressivo 1/2.8", risoluzione 4 MP a 25fps, H.265+, ICR, ottica fissa 6 mm, luminosità 0.005 lux ƒ1.8, portata IR fino a 30 m, 1 porta LAN 10/100 Mbps, 2/3D NR, WDR, IVS, human detection, SMD, micro SD card (512 GB), alimentazione 12 Vdc <3.5 W | 1252 | 4 | 1
Project | Telecamere All-environment | Bullet explosion-proof | ECA2A1400-HN-0400 | M-0030650 | Bullet IP 4 MP 4 mm IR ATEX IECEx | Telecamera bullet IP Starlight da interno/esterno IP68 Explosion-proof ATEX e IECEx, sensore CMOS progressivo 1/2.8", risoluzione 4 MP a 25fps, H.265+, ICR, ottica fissa 4 mm, luminosità 0.005 lux ƒ1.8, portata IR fino a 30 m, 1 porta LAN 10/100 Mbps, 2/3D NR, WDR, IVS, human detection, SMD, micro SD card (512 GB), alimentazione 12 Vdc <3.5 W | 1252 | 4 | 1
Project | Telecamere All-environment | Bullet explosion-proof | ECA7A1425-HNR-XA-F | M-0015595 | Bullet IP AI 4 MP zoom 25x IR ATEX IECEx fibra ottica | Telecamera bullet IP AI WizMind Starlight da interno/esterno IP68 Explosion-proof ATEX e IECEx, sensore CMOS progressivo 1/1.8", risoluzione 4 MP a 25fps, H.265+, ICR, zoom ottico 25x (5.4~135 mm ƒ1.6~4.0) / 16x digitale, luminosità 0.001 lux ƒ1.6, portata IR fino a 100 m, 1 porta LAN 10/100 Mbps, fibra ottica, 2 ingressi e 1 uscita allarme, 1 ingresso e 1 uscita audio, 2/3D NR, WDR 140 dB, privacy mask 24 aree, IVS (protezione perimetrale), face detection, metadati video, SMD 4.0, micro SD card (512 GB), alimentazione 100~240 Vac <18.5 W | 5433 | 1 | 1
Project | Telecamere All-environment | Bullet explosion-proof | EPC230U | M-0005597 | Bullet IP 2 MP zoom 30x IR ATEX IECEx | Telecamera bullet IP Starlight da interno/esterno IP68 Explosion-proof ATEX e IECEx, sensore CMOS Starvis progressivo 1/2.8", risoluzione 2 MP a 50fps, H.265+, ICR, zoom ottico 30x (4.5~135 mm ƒ1.6~4.4) / 16x digitale, luminosità 0.005 lux ƒ1.6, portata IR fino a 100 m, 1 porta LAN 10/100 Mbps, 2 ingressi e 1 uscita allarme, 1 ingresso e 1 uscita audio, 2/3D NR, WDR 120 dB, micro SD card (256 GB), alimentazione 220 Vac <25 W | 4830 | 1 | 1
Project | Telecamere All-environment | PTZ explosion-proof | ESD41A415-HNR | M-0034374 | PTZ IP AI 4 MP zoom 15x ATEX IECEx | Telecamera PTZ IP AI Starlight da interno/esterno IP68 Explosion-proof ATEX e IECEx con case in acciaio inossidabile 316L, sensore CMOS progressivo 1/2.8", risoluzione 4 MP a 25fps, rotazione PAN 360° endless / TILT -0°~90°, auto flip 180°, H.265+, zoom ottico 15x (4.77~70.4 mm), luminosità 0.05 lux ƒ1.6, 1 porta LAN 10/100 Mbps, 1 porta RS485, 2 ingressi e 1 uscita allarme, 1 ingresso e 1 uscita audio, 2/3D NR, WDR 120 dB, privacy mask 24 aree, IVS (protezione perimetrale), face detection, metadati video, Auto Tracking 3.0, SMD 4.0, Quick Pick, micro SD card (512 GB), alimentazione 100~240 Vac/PoE <19 W, staffa da montaggio a parete SDPJ009 inclusa | 5842 | 1 | 1
Project | Telecamere All-environment | Bullet anticorrosion | SDZW2030U-SL | M-0010738 | Bullet IP 2 MP zoom 30x IR NEMA 4X heater | Telecamera bullet IP Starlight da interno/esterno IP68 antivandalo IK10 anticorrosione NEMA 4X con heater, sensore CMOS Starvis progressivo 1/2.8", risoluzione 2 MP a 50fps, H.265+, ICR, zoom ottico 30x (4.5~135 mm ƒ1.6~4.4) / 16x digitale, luminosità 0.005 lux ƒ1.6, portata IR fino a 100 m, 1 porta LAN 10/100 Mbps, 2 ingressi e 2 uscite allarme, 1 ingresso e 1 uscita audio, 1 porta RS485, 2/3D NR, WDR 120 dB, privacy mask 24 aree, IVS, face detection, heat map, micro SD card (256 GB), alimentazione 12 Vdc/24 Vac/PoE+ <25 W | 3582 | 1 | 1
Project | Telecamere All-environment | Bullet anticorrosion | SDZW2000T-SL | M-0010736 | Bullet IP 2 MP 3.6 mm IR NEMA 4X | Telecamera bullet IP Starlight da interno/esterno IP68 antivandalo IK10 anticorrosione NEMA 4X, sensore CMOS Starvis progressivo 1/2.8", risoluzione 2 MP a 50fps, H.265+, ICR, ottica fissa 3.6 mm ƒ2.1, luminosità 0.005 lux ƒ2.1, portata IR fino a 30 m, 1 porta LAN 10/100 Mbps, 2/3D NR, WDR 120 dB, privacy mask, IVS, alimentazione 12 Vdc/PoE <5 W | 1611 | 1 | 1
Project | Telecamere All-environment | Positioning system explosion-proof | EPC245U-PTZ-IR | M-0014017 | Positioning system IP 2 MP zoom 45x IR ATEX IECEx | Positioning system IP Starlight da interno/esterno IP68 Explosion-proof ATEX e IECEx con heater, sensore CMOS Starvis progressivo 1/2.8", risoluzione 2 MP a 50fps, rotazione PAN 360° endless / TILT -90°~90°, H.265+, ICR, zoom ottico 45x (3.95~177.7 mm ƒ1.6~4.95) / 16x digitale, luminosità 0.005 lux ƒ1.6, portata IR fino a 200 m, 1 porta LAN 10/100 Mbps, 2 ingressi e 1 uscita allarme, 1 ingresso e 1 uscita audio, 5 scan, 8 tour, 2/3D NR, WDR 120 dB, micro SD card (256 GB), alimentazione 220 Vac <75 W | 23593 | 1 | 1
Project | Telecamere All-environment | Positioning system explosion-proof | EPC245U-PTZ | M-0014016 | Positioning system IP 2 MP zoom 45x ATEX IECEx | Positioning system IP Starlight da interno/esterno IP68 Explosion-proof ATEX e IECEx con heater, sensore CMOS Starvis progressivo 1/2.8", risoluzione 2 MP a 50fps, rotazione PAN 360° endless / TILT -90°~90°, H.265+, zoom ottico 45x (3.95~177.7 mm ƒ1.6~4.95) / 16x digitale, luminosità 0.005 lux ƒ1.6, 1 porta LAN 10/100 Mbps, 2 ingressi e 1 uscita allarme, 1 ingresso e 1 uscita audio, 5 scan, 8 tour, 2/3D NR, WDR 120 dB, micro SD card (256 GB), alimentazione 220 Vac <60 W | 20921 | 1 | 1
Project | Telecamere All-environment | Positioning system explosion-proof | EPC230U-PTZ | M-0005598 | Positioning system IP 2 MP zoom 30x ATEX IECEx | Positioning system IP Starlight da interno/esterno IP68 Explosion-proof ATEX e IECEx con heater, sensore CMOS Starvis progressivo 1/2.8", risoluzione 2 MP a 50fps, rotazione PAN 360° endless / TILT -90°~90°, H.265+, ICR, zoom ottico 30x (4.5~135 mm ƒ1.6~4.4) / 16x digitale, luminosità 0.005 lux ƒ1.6, 1 porta LAN 10/100 Mbps, 2 ingressi e 1 uscita allarme, 1 ingresso e 1 uscita audio, 5 scan, 8 tour, 2/3D NR, WDR 120 dB, micro SD card (256 GB), alimentazione 220 Vac <60 W | 19675 | 1 | 1
Project | Accessori All-environment | Box di giunzione explosion-proof | CZ300 | M-0016809 | Box di giunzione IP68 ATEX IECEx | Box di giunzione Explosion-proof IP68 ATEX e IECEx | 3289 | 1 | 1
Project | Accessori All-environment | Box di giunzione anticorrosion | PFA120-SL | M-0002462 | Box di giunzione anticorrosion | Box di giunzione anticorrosione in SUS316L, 121×166×47 mm | 416 | 1 | 1
Project | Accessori All-environment | Box di giunzione anticorrosion | ZAS04 | M-0004272 | Box di giunzione anticorrosion | Box di giunzione anticorrosione | 1318 | 1 | 1
Project | Accessori All-environment | Staffe explosion-proof | EXB100 | M-0001803 | Staffa a parete explosion-proof | Staffa a parete explosion-proof 150x160x395 mm | 252 | 1 | 1
Project | Accessori All-environment | Staffe explosion-proof | EXB109 | M-0001804 | Staffa a parete explosion-proof | Staffa a parete explosion-proof 140x130x370 mm | 213 | 1 | 1
Project | Accessori All-environment | Staffe explosion-proof | PFB714W | M-0016996 | Staffa a parete explosion-proof | Staffa montaggio a parete explosion-proof 210x210x530 mm | 532 | 1 | 1
Project | Accessori All-environment | Staffe anticorrosion | PFB720WA | M-0002534 | Staffa a parete anticorrosion | Staffa montaggio a parete anticorrosione 172x85.8x231 mm | 564 | 6 | 1
Project | Accessori All-environment | Staffe anticorrosion | PFB733W-SL | M-0002537 | Staffa a parete anticorrosion | Staffa montaggio a parete anticorrosione 80x100x255 mm | 273 | 2 | 1
Project | Accessori All-environment | Staffe explosion-proof | SDPJ008-7B1-316 | M-0032113 | Staffa a parete explosion-proof | Staffa montaggio a parete explosion-proof 150x160x404 mm | 333 | 1 | 1
Project | Accessori All-environment | Adattatore explosion-proof | ZAZ100W | M-0000734 | Adattatore reg. 3 assi explosion-proof | Adattatore per bullet con regolazione su 3 assi explosion-proof 100x80x90 mm | 71 | 1 | 1
Project | Accessori All-environment | Tubi di collegamento explosion-proof | ZANXG-1.0 | M-0030662 | Tubo flessibile explosion-proof | Tubo flessibile in acciaio inox 316L explosion proof II 2 G Ex eb IIC Gb, II 2 D Ex tb IIIC Db, Ex eb IIC Gb, Ex tb IIIC Db, IP66, G3/4, 1 m | 442 | 1 | 1
Project | Accessori All-environment | Tubi di collegamento anticorrosion | HB1000 | M-0001962 | Tubo di collegamento flessibile anticorrosion | Tubo di collegamento flessibile anticorrosione | 411 | 1 | 1
Project | Accessori All-environment | Premistoppa explosion-proof | ZAEX02 | M-0019881 | Premistoppa explosion-proof | Premistoppa explosion-proof in acciaio inox 316L, IP68 | 197 | 1 | 1
Project | Intelligent Video Surveillance Server | 24 HDD | IVSS7124DR-16I | M-0034026 | IVSS IP AI 256 ch 32 MP 24 HDD display LCD alimentazione ridondante 16 moduli AI | Intelligent Video Suriveillance Server AI WizMind 256 canali IP fino a 32 MP, massima banda 768 Mbps, 5 uscite video (4 HDMI + 1 VGA) e 1 display LCD integrato, 16 ingressi e 8 uscite allarme, 1 ingresso e 1 uscita audio, predisposto per montaggio di 24 Hard Disk SATA (fino a 20 TB cad.) anche in RAID 0/1/5/6/10/50/60, 4 porte USB (2 2.0 e 2 3.0), 1 porta eSATA, 1 porta RS232, 1 porta RS485, 4 porte LAN 10/100/1000/2500 Mbps, 256 canali IVS AI, 256 canali face recognition, 256 canali metadati video, 256 canali AcuPick, 4U, alimentazione ridonante 1+1+ 240 Vac <800 W (2730 BTU) | 60271 | 1 | 1
Project | Intelligent Video Surveillance Server | 24 HDD | IVSS7124DR-8I | M-0034025 | IVSS IP AI 256 ch 32 MP 24 HDD display LCD alimentazione ridondante 8 moduli AI | Intelligent Video Suriveillance Server AI WizMind 256 canali IP fino a 32 MP, massima banda 768 Mbps, 5 uscite video (4 HDMI + 1 VGA) e display LCD integrato, 16 ingressi e 8 uscite allarme, 1 ingresso e 1 uscita audio, predisposto per montaggio di 24 Hard Disk SATA (fino a 20 TB cad.) anche in RAID 0/1/5/6/10/50/60, 4 porte USB (2 2.0 e 2 3.0), 1 porta eSATA, 1 porta RS232, 1 porta RS485, 4 porte LAN 10/100/1000/2500 Mbps, 128 canali IVS AI, 128 canali face recognition, 128 canali metadati video, 128 canali AcuPick, 4U, alimentazione ridondante 1+1 240 Vac <800 W (2730 BTU) | 37149 | 1 | 1
Project | Intelligent Video Surveillance Server | 24 HDD | IVSS7124-16I | M-0034024 | IVSS IP AI 256 ch 32 MP 24 HDD 16 moduli AI | Intelligent Video Suriveillance Server AI WizMind 256 canali IP fino a 32 MP, massima banda 768 Mbps, 5 uscite video (4 HDMI + 1 VGA), 16 ingressi e 8 uscite allarme, 1 ingresso e 1 uscita audio, predisposto per montaggio di 24 Hard Disk SATA (fino a 20 TB cad.) anche in RAID 0/1/5/6/10/50/60, 4 porte USB (2 2.0 e 2 3.0), 1 porta eSATA, 1 porta RS232, 1 porta RS485, 4 porte LAN 10/100/1000/2500 Mbps, 256 canali IVS AI, 256 canali face recognition, 256 canali metadati video, 256 canali AcuPick, 4U, alimentazione 240 Vac <800 W (2730 BTU) | 57898 | 1 | 1
Project | Intelligent Video Surveillance Server | 24 HDD | IVSS7124-8I | M-0034023 | IVSS IP AI 256 ch 32 MP 24 HDD 8 moduli AI | Intelligent Video Suriveillance Server AI WizMind 256 canali IP fino a 32 MP, massima banda 768 Mbps, 5 uscite video (4 HDMI + 1 VGA), 16 ingressi e 8 uscite allarme, 1 ingresso e 1 uscita audio, predisposto per montaggio di 24 Hard Disk SATA (fino a 20 TB cad.) anche in RAID 0/1/5/6/10/50/60, 4 porte USB (2 2.0 e 2 3.0), 1 porta eSATA, 1 porta RS232, 1 porta RS485, 4 porte LAN 10/100/1000/2500 Mbps, 128 canali IVS AI, 128 canali face recognition, 128 canali metadati video, 128 canali AcuPick, 4U, alimentazione 240 Vac <800 W (2730 BTU) | 34783 | 1 | 1
Project | Intelligent Video Surveillance Server | 16 HDD | IVSS7116DR-8I | M-0034022 | IVSS IP AI 256 ch 32 MP 16 HDD display LCD alimentazione ridondante 8 moduli AI | Intelligent Video Suriveillance Server AI WizMind 256 canali IP fino a 32 MP, massima banda 768 Mbps, 5 uscite video (4 HDMI + 1 VGA) e 1 display LCD integrato, 16 ingressi e 8 uscite allarme, 1 ingresso e 1 uscita audio, predisposto per montaggio di 16 Hard Disk SATA (fino a 20 TB cad.) anche in RAID 0/1/5/6/10/50/60, 4 porte USB (2 2.0 e 2 3.0), 1 porta eSATA, 1 porta RS232, 1 porta RS485, 4 porte LAN 10/100/1000/2500 Mbps, 128 canali IVS AI, 128 canali face recognition, 128 canali metadati video, 128 canali AcuPick, 3U, alimentazione ridondante 1+1 240 Vac <550 W (1877 BTU) | 35243 | 1 | 1
Project | Intelligent Video Surveillance Server | 16 HDD | IVSS7116DR-4I | M-0034021 | IVSS IP AI 256 ch 32 MP 16 HDD display LCD alimentazione ridondante 4 moduli AI | Intelligent Video Suriveillance Server AI WizMind 256 canali IP fino a 32 MP, massima banda 768 Mbps, 5 uscite video (4 HDMI + 1 VGA) e 1 display LCD integrato, 16 ingressi e 8 uscite allarme, 1 ingresso e 1 uscita audio, predisposto per montaggio di 16 Hard Disk SATA (fino a 20 TB cad.) anche in RAID 0/1/5/6/10/50/60, 4 porte USB (2 2.0 e 2 3.0), 1 porta eSATA, 1 porta RS232, 1 porta RS485, 4 porte LAN 10/100/1000/2500 Mbps, 64 canali IVS AI, 64 canali face recognition, 64 canali metadati video, 64 canali AcuPick, 3U, alimentazione ridondante 1+1 240 Vac <550 W (1877 BTU) | 23686 | 1 | 1
Project | Intelligent Video Surveillance Server | 16 HDD | IVSS7116-8I | M-0034020 | IVSS IP AI 256 ch 32 MP 16 HDD 8 moduli AI | Intelligent Video Suriveillance Server AI WizMind 256 canali IP fino a 32 MP, massima banda 768 Mbps, 5 uscite video (4 HDMI + 1 VGA), 16 ingressi e 8 uscite allarme, 1 ingresso e 1 uscita audio, predisposto per montaggio di 16 Hard Disk SATA (fino a 20 TB cad.) anche in RAID 0/1/5/6/10/50/60, 4 porte USB (2 2.0 e 2 3.0), 1 porta eSATA, 1 porta RS232, 1 porta RS485, 4 porte LAN 10/100/1000/2500 Mbps, 128 canali IVS AI, 128 canali face recognition, 128 canali metadati video, 128 canali AcuPick, 3U, alimentazione 240 Vac <550 W (1877 BTU) | 32924 | 1 | 1
Project | Intelligent Video Surveillance Server | 16 HDD | IVSS7116-4I | M-0034019 | IVSS IP AI 256 ch 32 MP 16 HDD 4 moduli AI | Intelligent Video Suriveillance Server AI WizMind 256 canali IP fino a 32 MP, massima banda 768 Mbps, 5 uscite video (4 HDMI + 1 VGA), 16 ingressi e 8 uscite allarme, 1 ingresso e 1 uscita audio, predisposto per montaggio di 16 Hard Disk SATA (fino a 20 TB cad.) anche in RAID 0/1/5/6/10/50/60, 4 porte USB (2 2.0 e 2 3.0), 1 porta eSATA, 1 porta RS232, 1 porta RS485, 4 porte LAN 10/100/1000/2500 Mbps, 64 canali IVS AI, 64 canali face recognition, 64 canali metadati video, 64 canali AcuPick, 3U, alimentazione 240 Vac <550 W (1877 BTU) | 21249 | 1 | 1
Project | Intelligent Video Surveillance Server | 12 HDD | IVSS7112R-4I | M-0034012 | IVSS IP AI 128 ch 32 MP 12 HDD 4 moduli AI alimentazionde ridondante | Intelligent Video Suriveillance Server AI WizMind 128 canali IP fino a 32 MP, massima banda 512 Mbps, 5 uscite video (4 HDMI + 1 VGA), 16 ingressi e 8 uscite allarme, 1 ingresso e 1 uscita audio, predisposto per montaggio di 12 Hard Disk SATA (fino a 20 TB cad.) anche in RAID 0/1/5/6/10/50/60, 4 porte USB (2 2.0 e 2 3.0), 1 porta eSATA, 1 porta RS232, 1 porta RS485, 4 porte LAN 10/100/1000/2500 Mbps, 64 canali IVS AI, 64 canali face recognition, 64 canali metadati video, 64 canali AcuPick, 2U, alimentazione ridondante 1+1240 Vac <550 W (1877 BTU) | 16825 | 1 | 1
Project | Intelligent Video Surveillance Server | 12 HDD | IVSS7112-4I | M-0034031 | IVSS IP AI 128 ch 32 MP 12 HDD 4 moduli AI | Intelligent Video Suriveillance Server AI WizMind 128 canali IP fino a 32 MP, massima banda 512 Mbps, 5 uscite video (4 HDMI + 1 VGA), 16 ingressi e 8 uscite allarme, 1 ingresso e 1 uscita audio, predisposto per montaggio di 12 Hard Disk SATA (fino a 20 TB cad.) anche in RAID 0/1/5/6/10/50/60, 4 porte USB (2 2.0 e 2 3.0), 1 porta eSATA, 1 porta RS232, 1 porta RS485, 4 porte LAN 10/100/1000/2500 Mbps, 64 canali IVS AI, 64 canali face recognition, 64 canali metadati video, 64 canali AcuPick, 2U, alimentazione 240 Vac <550 W (1877 BTU) | 15669 | 1 | 1
Project | Intelligent Video Surveillance Server | 12 HDD | IVSS7112R-2I | M-0034032 | IVSS IP AI 128 ch 32 MP 12 HDD 2 moduli AI alimentazione ridondante | Intelligent Video Suriveillance Server AI WizMind 128 canali IP fino a 32 MP, massima banda 512 Mbps, 5 uscite video (4 HDMI + 1 VGA), 16 ingressi e 8 uscite allarme, 1 ingresso e 1 uscita audio, predisposto per montaggio di 12 Hard Disk SATA (fino a 20 TB cad.) anche in RAID 0/1/5/6/10/50/60, 4 porte USB (2 2.0 e 2 3.0), 1 porta eSATA, 1 porta RS232, 1 porta RS485, 4 porte LAN 10/100/1000/2500 Mbps, 32 canali IVS AI, 32 canali face recognition, 32 canali metadati video, 32 canali AcuPick, 2U, alimentazione ridondante 1+1 240 Vac <200 W (1877 BTU) | 12790 | 1 | 1
Project | Intelligent Video Surveillance Server | 12 HDD | IVSS7112-2I | M-0034030 | IVSS IP AI 128 ch 32 MP 12 HDD 2 moduli AI | Intelligent Video Suriveillance Server AI WizMind 128 canali IP fino a 32 MP, massima banda 512 Mbps, 5 uscite video (4 HDMI + 1 VGA), 16 ingressi e 8 uscite allarme, 1 ingresso e 1 uscita audio, predisposto per montaggio di 12 Hard Disk SATA (fino a 20 TB cad.) anche in RAID 0/1/5/6/10/50/60, 4 porte USB (2 2.0 e 2 3.0), 1 porta eSATA, 1 porta RS232, 1 porta RS485, 4 porte LAN 10/100/1000/2500 Mbps, 32 canali IVS AI, 32 canali face recognition, 32 canali metadati video, 32 canali AcuPick, 2U, alimentazione 240 Vac <200 W (1877 BTU) | 11626 | 1 | 1
Project | Intelligent Video Surveillance Server | 8 HDD | IVSS7108-2M | M-0016106 | IVSS IP AI 128 ch 32 MP 8 HDD 2 moduli AI | Intelligent Video Surveillance Server AI WizMind 128 canali IP fino a 32 MP, massima banda 400 Mbps (registrazione 320 Mbps), 5 uscite video (3 HDMI + 2 VGA), 16 ingressi e 8 uscite allarme, 1 ingresso e 2 uscite audio, predisposto per montaggio di 8 Hard Disk SATA (fino a 16 TB cad.) anche in RAID 0/1/5/6/10/50/60, 4 porte USB (2 2.0 e 2 3.0), 1 porta eSATA, 1 porta RS232, 1 porta RS485, 4 porte LAN 1000 Mbps, face recognition e face detection (24 canali), metadati (24 canali), protezione perimetrale, ANPR, alimentazione 240 Vac <105 W | 9875 | 2 | 1
Project | Intelligent Video Surveillance Server | 8 HDD | IVSS7108-1M | M-0016105 | IVSS IP AI 128 ch 32 MP 8 HDD 1 modulo AI | Intelligent Video Surveillance Server AI WizMind 128 canali IP fino a 32 MP, massima banda 400 Mbps (registrazione 320 Mbps), 5 uscite video (3 HDMI + 2 VGA), 16 ingressi e 8 uscite allarme, 1 ingresso e 2 uscite audio, predisposto per montaggio di 8 Hard Disk SATA (fino a 16 TB cad.) anche in RAID 0/1/5/6/10/50/60, 4 porte USB (2 2.0 e 2 3.0), 1 porta eSATA, 1 porta RS232, 1 porta RS485, 4 porte LAN 1000 Mbps, face recognition e face detection (12 canali), metadati (12 canali), protezione perimetrale, ANPR, alimentazione 240 Vac <105 W | 6991 | 2 | 1
Project | Intelligent Video Surveillance Server | 24 HDD | IVSS7124DR | M-0034027 | IVSS IP AI 256 ch 32 MP 24 HDD display LCD alimentazione ridondante | Intelligent Video Suriveillance Server AI WizMind 256 canali IP fino a 32 MP, massima banda 1280 Mbps, 5 uscite video (4 HDMI + 1 VGA) e 1 display LCD integrato, 16 ingressi e 8 uscite allarme, 1 ingresso e 1 uscita audio, predisposto per montaggio di 24 Hard Disk SATA (fino a 20 TB cad.) anche in RAID 0/1/5/6/10/50/60, 4 porte USB (2 2.0 e 2 3.0), 1 porta eSATA, 1 porta RS232, 1 porta RS485, 4 porte LAN 10/100/1000/2500 Mbps, 4U, alimentazione ridondante 1+1 240 Vac <800 W (2730 BTU) | 13975 | 1 | 1
Project | Intelligent Video Surveillance Server | 24 HDD | IVSS7124 | M-0034015 | IVSS IP AI 256 ch 32 MP 24 HDD | Intelligent Video Suriveillance Server AI WizMind 256 canali IP fino a 32 MP, massima banda 1280 Mbps, 5 uscite video (4 HDMI + 1 VGA), 16 ingressi e 8 uscite allarme, 1 ingresso e 1 uscita audio, predisposto per montaggio di 24 Hard Disk SATA (fino a 20 TB cad.) anche in RAID 0/1/5/6/10/50/60, 4 porte USB (2 2.0 e 2 3.0), 1 porta eSATA, 1 porta RS232, 1 porta RS485, 4 porte LAN 10/100/1000/2500 Mbps, 4U, alimentazione 240 Vac <800 W (2730 BTU) | 11705 | 1 | 1
Project | Intelligent Video Surveillance Server | 16 HDD | IVSS7116DR | M-0034018 | IVSS IP AI 256 ch 32 MP 16 HDD display LCD alimentazione ridondante | Intelligent Video Suriveillance Server AI WizMind 256 canali IP fino a 32 MP, massima banda 1280 Mbps, 5 uscite video (4 HDMI + 1 VGA) e 1 display LCD integrato, 16 ingressi e 8 uscite allarme, 1 ingresso e 1 uscita audio, predisposto per montaggio di 16 Hard Disk SATA (fino a 20 TB cad.) anche in RAID 0/1/5/6/10/50/60, 4 porte USB (2 2.0 e 2 3.0), 1 porta eSATA, 1 porta RS232, 1 porta RS485, 4 porte LAN 10/100/1000/2500 Mbps, 3U, alimentazione ridondante 1+1 240 Vac <550 W (1877 BTU) | 12079 | 1 | 1
Project | Intelligent Video Surveillance Server | 16 HDD | IVSS7116 | M-0034017 | IVSS IP AI 256 ch 32 MP 16 HDD | Intelligent Video Suriveillance Server AI WizMind 256 canali IP fino a 32 MP, massima banda 1280 Mbps, 5 uscite video (4 HDMI + 1 VGA), 16 ingressi e 8 uscite allarme, 1 ingresso e 1 uscita audio, predisposto per montaggio di 16 Hard Disk SATA (fino a 20 TB cad.) anche in RAID 0/1/5/6/10/50/60, 4 porte USB (2 2.0 e 2 3.0), 1 porta eSATA, 1 porta RS232, 1 porta RS485, 4 porte LAN 10/100/1000/2500 Mbps, 3U, alimentazione 240 Vac <550 W (1877 BTU) | 9749 | 1 | 1
Project | Intelligent Video Surveillance Server | 12 HDD | IVSS7112R | M-0034013 | IVSS IP AI 128 ch 32 MP 12 HDD alimentazione ridondante | Intelligent Video Suriveillance Server AI WizMind 128 canali IP fino a 32 MP, massima banda 768 Mbps, 5 uscite video (4 HDMI + 1 VGA), 16 ingressi e 8 uscite allarme, 1 ingresso e 1 uscita audio, predisposto per montaggio di 12 Hard Disk SATA (fino a 20 TB cad.) anche in RAID 0/1/5/6/10/50/60, 4 porte USB (2 2.0 e 2 3.0), 1 porta eSATA, 1 porta RS232, 1 porta RS485, 4 porte LAN 10/100/1000/2500 Mbps, 2U, alimentazione ridondante 1+1 240 Vac <550 W (1877 BTU) | 8754 | 1 | 1
Project | Intelligent Video Surveillance Server | 12 HDD | IVSS7112 | M-0034033 | IVSS IP AI 128 ch 32 MP 12 HDD | Intelligent Video Suriveillance Server AI WizMind 128 canali IP fino a 32 MP, massima banda 768 Mbps, 5 uscite video (4 HDMI + 1 VGA), 16 ingressi e 8 uscite allarme, 1 ingresso e 1 uscita audio, predisposto per montaggio di 12 Hard Disk SATA (fino a 20 TB cad.) anche in RAID 0/1/5/6/10/50/60, 4 porte USB (2 2.0 e 2 3.0), 1 porta eSATA, 1 porta RS232, 1 porta RS485, 4 porte LAN 10/100/1000/2500 Mbps, 2U, alimentazione 240 Vac <550 W (1877 BTU) | 7583 | 1 | 1
Project | Intelligent Video Surveillance Server | 8 HDD | IVSS7108/H | M-0034014 | IVSS IP AI 128 ch 32 MP 8 HDD | Intelligent Video Suriveillance Server AI WizMind 128 canali IP fino a 32 MP, massima banda 768 Mbps, 5 uscite video (4 HDMI + 1 VGA), 16 ingressi e 8 uscite allarme, 1 ingresso e 2 uscite audio, predisposto per montaggio di 8 Hard Disk SATA (fino a 20 TB cad.) anche in RAID 0/1/5/6/10/50/60, 4 porte USB (2 2.0 e 2 3.0), 1 porta eSATA, 1 porta RS232, 1 porta RS485, 4 porte LAN 10/100/1000 Mbps, 2U, alimentazione 240 Vac <200 W (683 BTU) | 4152 | 2 | 1
Project | Intelligent Video Device | 1 SSD | IVD5148WT-1I | M-0034035 | IVD AI wide temp. 48 ch 1 SSD 1U 1 modulo AI | Intelligent Video Device Wide Temperature range AI WizMind 48 canali IP fino a 32 MP (encoding), 4 canali @8 MP/16 canali @1080p (decoding), massima banda 256 Mbps, 4 ingressi e 2 uscite allarme, 1 ingresso e 1 uscita audio, 1 slot SATA3.0 per SSD 2.5" (altezza <9 mm), 1 porta RS232, 1 porta RS485, 4 porte USB (2 2.0 e 2 3.0), 2 porte LAN 10/100/1000 Mbps, 3 uscite video (2 HDMI (1 4K) + 1 VGA), 16 canali IVS AI, 32 canali face recognition, 32 canali confronto targhe, 16 canali metadati video, 16 canali AcuPick, 1U, alimentazione 12 Vdc <12 W, range temperatura di esercizio -35°~+70° | 2996 | 4 | 1
Project | Intelligent Video Device | 1 HDD | IVD5148-3I | M-0034038 | IVD AI 48 ch 1 HDD 1U 3 moduli AI | Intelligent Video Device AI WizMind 48 canali IP fino a 32 MP (encoding), 4 canali @8 MP/16 canali @1080p (decoding), massima banda 256 Mbps, 4 ingressi e 2 uscite allarme, 1 ingresso e 1 uscita audio, 1 slot SATA3.0 (max. 20 TB), 1 porta RS232, 1 porta RS485, 4 porte USB (2 2.0 e 2 3.0), 2 porte LAN 10/100/1000 Mbps, 3 uscite video (2 HDMI (1 4K) + 1 VGA), 48 canali IVS AI, 48 canali face recognition, 32 canali confronto targhe, 48 canali metadati video, 48 canali AcuPick, 1U, alimentazione 12 Vdc <35 W | 5604 | 4 | 1
Project | Intelligent Video Device | 1 HDD | IVD5148-2I | M-0034037 | IVD AI 48 ch 1 HDD 1U 2 moduli AI | Intelligent Video Device AI WizMind 48 canali IP fino a 32 MP (encoding), 4 canali @8 MP/16 canali @1080p (decoding), massima banda 256 Mbps, 4 ingressi e 2 uscite allarme, 1 ingresso e 1 uscita audio, 1 slot SATA3.0 (max. 20 TB), 1 porta RS232, 1 porta RS485, 4 porte USB (2 2.0 e 2 3.0), 2 porte LAN 10/100/1000 Mbps, 3 uscite video (2 HDMI (1 4K) + 1 VGA), 32 canali IVS AI, 32 canali face recognition, 32 canali confronto targhe, 32 canali metadati video, 32 canali AcuPick, 1U, alimentazione 12 Vdc <30 W | 4158 | 4 | 1
Project | Intelligent Video Device | 1 HDD | IVD5148-1I | M-0034036 | IVD AI 48 ch 1 HDD 1U 1 modulo AI | Intelligent Video Device AI WizMind 48 canali IP fino a 32 MP (encoding), 4 canali @8 MP/16 canali @1080p (decoding), massima banda 256 Mbps, 4 ingressi e 2 uscite allarme, 1 ingresso e 1 uscita audio, 1 slot SATA3.0 (max. 20 TB), 1 porta RS232, 1 porta RS485, 4 porte USB (2 2.0 e 2 3.0), 2 porte LAN 10/100/1000 Mbps, 3 uscite video (2 HDMI (1 4K) + 1 VGA), 16 canali IVS AI, 32 canali face recognition, 32 canali confronto targhe, 16 canali metadati video, 16 canali AcuPick, 1U, alimentazione 12 Vdc <25 W | 2714 | 4 | 1
Project | Intelligent Video Device | 1 HDD | IVD3116-1I | M-0034034 | IVD AI 16 ch 1 HDD 1U 1 modulo AI | Intelligent Video Device AI WizMind 16 canali IP fino a 16 MP (encoding), 2 canali @8 MP/9 canali @1080p (decoding), massima banda 96 Mbps, 4 ingressi e 2 uscite allarme, 1 ingresso e 1 uscita audio, 1 slot SATA3.0 (max. 20 TB), 1 porta RS232, 1 porta RS485, 4 porte USB (2 2.0 e 2 3.0), 2 porte LAN 10/100/1000 Mbps, 2 uscite video (1 HDMI + 1 VGA), 8 canali IVS AI, 12 canali face recognition, 12 canali confronto targhe, 8 canali metadati video, 8 canali AcuPick, 1U, alimentazione 12 Vdc <19 W | 1845 | 4 | 1
Project | Recorder IP | 16 HDD | NVR616DRH-128-XI | M-0033129 | NVR AI IP 128 ch 16 HDD 3U display LCD alimentazione ridondante | NVR AI WizMind 128 canali IP fino a 32 MP (recording), 8 canali 8 MP/32 canali 1080p (decoding), massima banda 1280 Mbps, 6 uscite video (2 VGA + 4 HDMI) + schermo LED integrato, 32 ingressi e 16 uscite allarme, 1 ingresso e 2 uscite (RCA) audio, predisposto per montaggio di 16 Hard Disk SATA (fino a 20 TB cad.), RAID 0/1/5/6/10, Hot Swapping, 4 porte USB (2 2.0 e 2 3.0), 1 porta eSATA, 1 porta RS232, 2 porte RS485, 4 porte LAN 10/100/2500 Mbps, 32 canali protezione perimetrale, 8 canali face detection/recognition, 32 canali SMD Plus, 8 canali metadati video, 64 canali AcuPick, 3U, alimentazione ridondante 100-240 Vac <25 W (senza HDD) | 9088 | 1 | 1
Project | Recorder IP | 16 HDD | NVR616DRH-64-XI | M-0033135 | NVR AI IP 64 ch 16 HDD 3U display LCD alimentazione ridondante | NVR AI WizMind 64 canali IP fino a 32 MP (recording), 8 canali 8 MP/32 canali 1080p (decoding), massima banda 1280 Mbps, 6 uscite video (2 VGA + 4 HDMI) + schermo LCD integrato, 32 ingressi e 16 uscite allarme, 1 ingresso e 2 uscite (RCA) audio, predisposto per montaggio di 16 Hard Disk SATA (fino a 20 TB cad.), RAID 0/1/5/6/10, Hot Swapping, 4 porte USB (2 2.0 e 2 3.0), 1 porta eSATA, 1 porta RS232, 2 porte RS485, 4 porte LAN 10/100/2500 Mbps, 32 canali protezione perimetrale, 8 canali face detection/recognition, 32 canali SMD Plus, 8 canali metadati video, 64 canali AcuPick, 3U, alimentazione ridondante 100-240 Vac <25 W (senza HDD) | 8513 | 1 | 1
Project | Recorder IP | 16 HDD | NVR616DH-128-XI | M-0033127 | NVR AI IP 128 ch 16 HDD 3U display LCD | NVR AI WizMind 128 canali IP fino a 32 MP (recording), 8 canali 8 MP/32 canali 1080p (decoding), massima banda 1280 Mbps, 6 uscite video (2 VGA + 4 HDMI) + schermo LED integrato, 32 ingressi e 16 uscite allarme, 1 ingresso e 2 uscite (RCA) audio, predisposto per montaggio di 16 Hard Disk SATA (fino a 20 TB cad.), RAID 0/1/5/6/10, Hot Swapping, 4 porte USB (2 2.0 e 2 3.0), 1 porta eSATA, 1 porta RS232, 2 porte RS485, 4 porte LAN 10/100/2500 Mbps, 32 canali protezione perimetrale, 8 canali face detection/recognition, 32 canali SMD Plus, 8 canali metadati video, 64 canali AcuPick, 3U, alimentazione 100-240 Vac <25 W (senza HDD) | 7900 | 1 | 1
Project | Recorder IP | 16 HDD | NVR616DH-64-XI | M-0033132 | NVR AI IP 64 ch 16 HDD 3U display LCD | NVR AI WizMind 64 canali IP fino a 32 MP (recording), 8 canali 8 MP/32 canali 1080p (decoding), massima banda 1280 Mbps, 6 uscite video (2 VGA + 4 HDMI) + schermo LCD integrato, 32 ingressi e 16 uscite allarme, 1 ingresso e 2 uscite (RCA) audio, predisposto per montaggio di 16 Hard Disk SATA (fino a 20 TB cad.), RAID 0/1/5/6/10, Hot Swapping, 4 porte USB (2 2.0 e 2 3.0), 1 porta eSATA, 1 porta RS232, 2 porte RS485, 4 porte LAN 10/100/2500 Mbps, 32 canali protezione perimetrale, 8 canali face detection/recognition, 32 canali SMD Plus, 8 canali metadati video, 64 canali AcuPick, 3U, alimentazione 100-240 Vac <25 W (senza HDD) | 7234 | 1 | 1
Project | Recorder IP | 16 HDD | NVR616RH-128-XI | M-0033128 | NVR AI IP 128 ch 16 HDD 3U alimentazione ridondante | NVR AI WizMind 128 canali IP fino a 32 MP (recording), 8 canali 8 MP/32 canali 1080p (decoding), massima banda 1280 Mbps, 6 uscite video (2 VGA + 4 HDMI), 32 ingressi e 16 uscite allarme, 1 ingresso e 2 uscite (RCA) audio, predisposto per montaggio di 16 Hard Disk SATA (fino a 20 TB cad.), RAID 0/1/5/6/10, Hot Swapping, 4 porte USB (2 2.0 e 2 3.0), 1 porta eSATA, 1 porta RS232, 2 porte RS485, 4 porte LAN 10/100/2500 Mbps, 32 canali protezione perimetrale, 8 canali face detection/recognition, 32 canali SMD Plus, 8 canali metadati video, 64 canali AcuPick, 3U, alimentazione ridondante 100-240 Vac <25 W (senza HDD) | 8186 | 1 | 1
Project | Recorder IP | 16 HDD | NVR616H-128-XI | M-0033126 | NVR AI IP 128 ch 16 HDD 3U | NVR AI WizMind 128 canali IP fino a 32 MP (recording), 8 canali 8 MP/32 canali 1080p (decoding), massima banda 1280 Mbps, 6 uscite video (2 VGA + 4 HDMI), 32 ingressi e 16 uscite allarme, 1 ingresso e 2 uscite (RCA) audio, predisposto per montaggio di 16 Hard Disk SATA (fino a 20 TB cad.), RAID 0/1/5/6/10, Hot Swapping, 4 porte USB (2 2.0 e 2 3.0), 1 porta eSATA, 1 porta RS232, 2 porte RS485, 4 porte LAN 10/100/2500 Mbps, 32 canali protezione perimetrale, 8 canali face detection/recognition, 32 canali SMD Plus, 8 canali metadati video, 64 canali AcuPick, 3U, alimentazione 100-240 Vac <25 W (senza HDD) | 6899 | 1 | 1
Project | Recorder IP | 16 HDD | NVR616RH-64-XI | M-0033134 | NVR AI IP 64 ch 16 HDD 3U alimentazione ridondante | NVR AI WizMind 64 canali IP fino a 32 MP (recording), 8 canali 8 MP/32 canali 1080p (decoding), massima banda 1280 Mbps, 6 uscite video (2 VGA + 4 HDMI), 32 ingressi e 16 uscite allarme, 1 ingresso e 2 uscite (RCA) audio, predisposto per montaggio di 16 Hard Disk SATA (fino a 20 TB cad.), RAID 0/1/5/6/10, Hot Swapping, 4 porte USB (2 2.0 e 2 3.0), 1 porta eSATA, 1 porta RS232, 2 porte RS485, 4 porte LAN 10/100/2500 Mbps, 32 canali protezione perimetrale, 8 canali face detection/recognition, 32 canali SMD Plus, 8 canali metadati video, 64 canali AcuPick, 3U, alimentazione ridondante 100-240 Vac <25 W (senza HDD) | 7597 | 1 | 1
Project | Recorder IP | 16 HDD | NVR616H-64-XI | M-0033131 | NVR AI IP 64 ch 16 HDD 3U | NVR AI WizMind 64 canali IP fino a 32 MP (recording), 8 canali 8 MP/32 canali 1080p (decoding), massima banda 1280 Mbps, 6 uscite video (2 VGA + 4 HDMI), 32 ingressi e 16 uscite allarme, 1 ingresso e 2 uscite (RCA) audio, predisposto per montaggio di 16 Hard Disk SATA (fino a 20 TB cad.), RAID 0/1/5/6/10, Hot Swapping, 4 porte USB (2 2.0 e 2 3.0), 1 porta eSATA, 1 porta RS232, 2 porte RS485, 4 porte LAN 10/100/2500 Mbps, 32 canali protezione perimetrale, 8 canali face detection/recognition, 32 canali SMD Plus, 8 canali metadati video, 64 canali AcuPick, 3U, alimentazione 100-240 Vac <25 W (senza HDD) | 6401 | 1 | 1
Project | Recorder IP | 8 HDD | NVR608RH-128-XI | M-0030143 | NVR AI IP 128 ch 8 HDD 2U alimentazione ridondante | NVR AI WizMind 128 canali IP fino a 32 MP (recording), 8 canali 8 MP/32 canali 1080p (decoding), massima banda 1024 Mbps, 6 uscite video (2 VGA + 4 HDMI), 16 ingressi e 8 uscite allarme, 1 ingresso e 2 uscite (RCA) audio, predisposto per montaggio di 8 Hard Disk SATA (fino a 16 TB cad.), RAID 0/1/5/6/10, Hot-Swap, 4 porte USB (2 2.0 e 2 3.0), 1 porta eSATA, 1 porta RS232, 1 porta RS485, 2 porte LAN 2500 Mbps, 24 canali protezione perimetrale, 4 canali face detection/recognition, 32 canali SMD Plus, 8 canali metadati video, 64 canali AcuPick, 2U, alimentazione ridondante 100-240 Vac <18 W | 6765 | 2 | 1
Project | Recorder IP | 8 HDD | NVR608RH-64-XI | M-0030146 | NVR AI IP 64 ch 8 HDD 2U alimentazione ridondante | NVR AI WizMind 64 canali IP fino a 32 MP (recording), 8 canali 8 MP/32 canali 1080p (decoding), massima banda 1024 Mbps, 6 uscite video (2 VGA + 4 HDMI), 16 ingressi e 8 uscite allarme, 1 ingresso e 2 uscite (RCA) audio, predisposto per montaggio di 8 Hard Disk SATA (fino a 16 TB cad.), RAID 0/1/5/6/10, Hot-Swap, 4 porte USB (2 2.0 e 2 3.0), 1 porta eSATA, 1 porta RS232, 1 porta RS485, 2 porte LAN 2500 Mbps, 24 canali protezione perimetrale, 4 canali face detection/recognition, 32 canali SMD Plus, 8 canali metadati video, 64 canali AcuPick, 2U, alimentazione ridondante 100-240 Vac <18 W | 5616 | 2 | 1
Project | Recorder IP | 8 HDD | NVR608RH-32-XI | M-0030145 | NVR AI IP 32 ch 8 HDD 2U alimentazione ridondante | NVR AI WizMind 32 canali IP fino a 32 MP (recording), 8 canali 8 MP/32 canali 1080p (decoding), massima banda 1024 Mbps, 6 uscite video (2 VGA + 4 HDMI), 16 ingressi e 8 uscite allarme, 1 ingresso e 2 uscite (RCA) audio, predisposto per montaggio di 8 Hard Disk SATA (fino a 16 TB cad.), RAID 0/1/5/6/10, Hot Swapping, 4 porte USB (2 2.0 e 2 3.0), 1 porta eSATA, 1 porta RS232, 1 porta RS485, 2 porte LAN 2500 Mbps, 24 canali protezione perimetrale, 4 canali face detection/recognition, 32 canali SMD Plus, 8 canali metadati video, 32 canali AcuPick, 2U, alimentazione ridondante 100-240 Vac <18 W | 5084 | 2 | 1
Project | Recorder IP | 8 HDD | NVR608H-128-XI | M-0030144 | NVR AI IP 128 ch 8 HDD 2U | NVR AI WizMind 128 canali IP fino a 32 MP (recording), 8 canali 8 MP/32 canali 1080p (decoding), massima banda 1024 Mbps, 6 uscite video (2 VGA + 4 HDMI), 16 ingressi e 8 uscite allarme, 1 ingresso e 2 uscite (RCA) audio, predisposto per montaggio di 8 Hard Disk SATA (fino a 16 TB cad.), RAID 0/1/5/6/10, Hot-Swap, 4 porte USB (2 2.0 e 2 3.0), 1 porta eSATA, 1 porta RS232, 1 porta RS485, 2 porte LAN 2500 Mbps, 24 canali protezione perimetrale, 4 canali face detection/recognition, 32 canali SMD Plus, 8 canali metadati video, 64 canali AcuPick, 2U, alimentazione 100-240 Vac <18 W | 5541 | 2 | 1
Project | Recorder IP | 8 HDD | NVR608H-64-XI | M-0030142 | NVR AI IP 64 ch 8 HDD 2U | NVR AI WizMind 64 canali IP fino a 32 MP (recording), 8 canali 8 MP/32 canali 1080p (decoding), massima banda 1024 Mbps, 6 uscite video (2 VGA + 4 HDMI), 16 ingressi e 8 uscite allarme, 1 ingresso e 2 uscite (RCA) audio, predisposto per montaggio di 8 Hard Disk SATA (fino a 16 TB cad.), RAID 0/1/5/6/10, Hot-Swap, 4 porte USB (2 2.0 e 2 3.0), 1 porta eSATA, 1 porta RS232, 1 porta RS485, 2 porte LAN 2500 Mbps, 24 canali protezione perimetrale, 4 canali face detection/recognition, 32 canali SMD Plus, 8 canali metadati video, 64 canali AcuPick, 2U, alimentazione 100-240 Vac <18 W | 4387 | 2 | 1
Project | Recorder IP | 8 HDD | NVR608H-32-XI | M-0030147 | NVR AI IP 32 ch 8 HDD 2U | NVR AI WizMind 32 canali IP fino a 32 MP (recording), 8 canali 8 MP/32 canali 1080p (decoding), massima banda 1024 Mbps, 6 uscite video (2 VGA + 4 HDMI), 16 ingressi e 8 uscite allarme, 1 ingresso e 2 uscite (RCA) audio, predisposto per montaggio di 8 Hard Disk SATA (fino a 16 TB cad.), RAID 0/1/5/6/10, Hot-Swap, 4 porte USB (2 2.0 e 2 3.0), 1 porta eSATA, 1 porta RS232, 1 porta RS485, 2 porte LAN 2500 Mbps, 24 canali protezione perimetrale, 4 canali face detection/recognition, 32 canali SMD Plus, 8 canali metadati video, 32 canali AcuPick, 2U, alimentazione 100-240 Vac <18 W | 3812 | 2 | 1
Project | Recorder IP | 8 HDD | NVR58128RH-XI | M-0033969 | NVR AI 128 ch IP 32 MP 8 HDD alimentazione ridondante | NVR AI WizMind 128 canali IP fino a 32 MP (encoding), 32 canali 2 MP (decoding), massima banda 512 Mbps, 4 uscite video (2 VGA + 2 HDMI), 16 ingressi e 8 uscite allarme, 1 ingresso e 2 uscite (RCA) audio, predisposto per montaggio di 8 Hard Disk SATA (fino a 20 TB cad.), RAID 0/1/5/6/10, Hot Swapping, 4 porte USB (2 2.0 e 2 3.0), 1 porta eSATA, 1 porta RS232, 2 porte RS485, 2 porte LAN 10/100/1000 Mbps, 12 canali protezione perimetrale, 4 canali face detection/recognition, 16 canali SMD Plus, 4 canali metadati video, 36 canali AcuPick, 2U, alimentazione ridondante 100-240 Vac <13 W (senza HDD) | 4856 | 2 | 1
Project | Recorder IP | 8 HDD | NVR58128H-XI | M-0033973 | NVR AI 128 ch IP 32 MP 8 HDD | NVR AI WizMind 128 canali IP fino a 32 MP (encoding), 32 canali 2 MP (decoding), massima banda 512 Mbps, 4 uscite video (2 VGA + 2 HDMI), 16 ingressi e 8 uscite allarme, 1 ingresso e 2 uscite (RCA) audio, predisposto per montaggio di 8 Hard Disk SATA (fino a 20 TB cad.), RAID 0/1/5/6/10, Hot Swapping, 4 porte USB (2 2.0 e 2 3.0), 1 porta eSATA, 1 porta RS232, 2 porte RS485, 2 porte LAN 10/100/1000 Mbps, 12 canali protezione perimetrale, 4 canali face detection/recognition, 16 canali SMD Plus, 4 canali metadati video, 36 canali AcuPick, 2U, alimentazione 100-240 Vac <13 W (senza HDD) | 3694 | 2 | 1
Project | Recorder IP | 8 HDD | NVR5864RH-XI | M-0033976 | NVR AI 64 ch IP 32 MP 8 HDD alimentazione ridondante | NVR AI WizMind 64 canali IP fino a 32 MP (encoding), 32 canali 2 MP (decoding), massima banda 512 Mbps, 4 uscite video (2 VGA + 2 HDMI), 16 ingressi e 8 uscite allarme, 1 ingresso e 2 uscite (RCA) audio, predisposto per montaggio di 8 Hard Disk SATA (fino a 20 TB cad.), RAID 0/1/5/6/10, Hot Swapping, 4 porte USB (2 2.0 e 2 3.0), 1 porta eSATA, 1 porta RS232, 2 porte RS485, 2 porte LAN 10/100/1000 Mbps, 24 canali protezione perimetrale, 8 canali face detection/recognition, 32 canali SMD Plus, 8 canali metadati video, 36 canali AcuPick, 2U, alimentazione ridondante 100-240 Vac <13 W (senza HDD) | 4270 | 2 | 1
Project | Recorder IP | 8 HDD | NVR5864H-XI | M-0033979 | NVR AI 64 ch IP 32 MP 8 HDD | NVR AI WizMind 64 canali IP fino a 32 MP (encoding), 32 canali 2 MP (decoding), massima banda 512 Mbps, 4 uscite video (2 VGA + 2 HDMI), 16 ingressi e 8 uscite allarme, 1 ingresso e 2 uscite (RCA) audio, predisposto per montaggio di 8 Hard Disk SATA (fino a 20 TB cad.), RAID 0/1/5/6/10, Hot Swapping, 4 porte USB (2 2.0 e 2 3.0), 1 porta eSATA, 1 porta RS232, 2 porte RS485, 2 porte LAN 10/100/1000 Mbps, 24 canali protezione perimetrale, 8 canali face detection/recognition, 32 canali SMD Plus, 8 canali metadati video, 36 canali AcuPick, 2U, alimentazione 100-240 Vac <13 W (senza HDD) | 3123 | 2 | 1
Project | Recorder IP | 8 HDD | NVR5832RH-XI | M-0033975 | NVR AI 32 ch IP 32 MP 8 HDD alimentazione ridondante | NVR AI WizMind 32 canali IP fino a 32 MP (encoding), 32 canali 2 MP (decoding), massima banda 512 Mbps, 4 uscite video (2 VGA + 2 HDMI), 16 ingressi e 8 uscite allarme, 1 ingresso e 2 uscite (RCA) audio, predisposto per montaggio di 8 Hard Disk SATA (fino a 20 TB cad.), RAID 0/1/5/6/10, Hot Swapping, 4 porte USB (2 2.0 e 2 3.0), 1 porta eSATA, 1 porta RS232, 2 porte RS485, 2 porte LAN 10/100/1000 Mbps, 24 canali protezione perimetrale, 8 canali face detection/recognition, 32 canali SMD Plus, 8 canali metadati video, 32 canali AcuPick, 2U, alimentazione ridondante 100-240 Vac <13 W (senza HDD) | 4051 | 2 | 1
Project | Recorder IP | 8 HDD | NVR5832H-XI | M-0033978 | NVR AI 32 ch IP 32 MP 8 HDD | NVR AI WizMind 32 canali IP fino a 32 MP (encoding), 32 canali 2 MP (decoding), massima banda 512 Mbps, 4 uscite video (2 VGA + 2 HDMI), 16 ingressi e 8 uscite allarme, 1 ingresso e 2 uscite (RCA) audio, predisposto per montaggio di 8 Hard Disk SATA (fino a 20 TB cad.), RAID 0/1/5/6/10, Hot Swapping, 4 porte USB (2 2.0 e 2 3.0), 1 porta eSATA, 1 porta RS232, 2 porte RS485, 2 porte LAN 10/100/1000 Mbps, 24 canali protezione perimetrale, 8 canali face detection/recognition, 32 canali SMD Plus, 8 canali metadati video, 32 canali AcuPick, 2U, alimentazione 100-240 Vac <13 W (senza HDD) | 2904 | 2 | 1
Project | Recorder IP | 8 HDD | NVR5816RH-XI | M-0033974 | NVR AI 16 ch IP 32 MP 8 HDD alimentazione ridondante | NVR AI WizMind 16 canali IP fino a 32 MP (encoding), 16 canali 4 MP (decoding), massima banda 512 Mbps, 4 uscite video (2 VGA + 2 HDMI), 16 ingressi e 8 uscite allarme, 1 ingresso e 2 uscite (RCA) audio, predisposto per montaggio di 8 Hard Disk SATA (fino a 20 TB cad.), RAID 0/1/5/6/10, Hot Swapping, 4 porte USB (2 2.0 e 2 3.0), 1 porta eSATA, 1 porta RS232, 2 porte RS485, 2 porte LAN 10/100/1000 Mbps, 16 canali protezione perimetrale, 8 canali face detection/recognition, 16 canali SMD Plus, 8 canali metadati video, 16 canali AcuPick, 2U, alimentazione ridondante 100-240 Vac <13 W | 3942 | 2 | 1
Project | Recorder IP | 8 HDD | NVR5816H-XI | M-0033977 | NVR AI 16 ch IP 32 MP 8 HDD | NVR AI WizMind 16 canali IP fino a 32 MP (encoding), 16 canali 4 MP (decoding), massima banda 512 Mbps, 4 uscite video (2 VGA + 2 HDMI), 16 ingressi e 8 uscite allarme, 1 ingresso e 2 uscite (RCA) audio, predisposto per montaggio di 8 Hard Disk SATA (fino a 20 TB cad.), RAID 0/1/5/6/10, Hot Swapping, 4 porte USB (2 2.0 e 2 3.0), 1 porta eSATA, 1 porta RS232, 2 porte RS485, 2 porte LAN 10/100/1000 Mbps, 16 canali protezione perimetrale, 8 canali face detection/recognition, 16 canali SMD Plus, 8 canali metadati video, 16 canali AcuPick, 2U, alimentazione 100-240 Vac <13 W | 2795 | 2 | 1
Project | Recorder IP | 8 HDD | NVR5864-XI | M-0033330 | NVR AI 64 ch IP 32 MP 8 HDD | NVR AI WizMind 64 canali IP fino a 32 MP (encoding), 32 canali 2 MP (decoding), massima banda 512 Mbps, 4 uscite video (2 VGA + 2 HDMI), 16 ingressi e 8 uscite allarme, 1 ingresso e 2 uscite (RCA) audio, predisposto per montaggio di 8 Hard Disk SATA (fino a 20 TB cad.), 1 porta eSATA, 4 porte USB (2x 2.0 e 2x 3.0), 1 porta RS232, 2 porte RS485, 2 porte LAN 10/100/1000 Mbps, 24 canali protezione perimetrale, 8 canali face detection/recognition, 32 canali SMD Plus, 8 canali metadati video, 36 canali AcuPick, 2U, alimentazione 100~240 Vac <13 W (senza HDD) | 2830 | 2 | 1
Project | Recorder IP | 8 HDD | NVR5832-XI | M-0033329 | NVR AI 32 ch IP 32 MP 8 HDD | NVR AI WizMind 32 canali IP fino a 32 MP (encoding), 32 canali 2 MP (decoding), massima banda 512 Mbps, 4 uscite video (2 VGA + 2 HDMI), 16 ingressi e 8 uscite allarme, 1 ingresso e 2 uscite (RCA) audio, predisposto per montaggio di 8 Hard Disk SATA (fino a 20 TB cad.), 1 porta eSATA, 4 porte USB (2x 2.0 e 2x 3.0), 1 porta RS232, 2 porte RS485, 2 porte LAN 10/100/1000 Mbps, 24 canali protezione perimetrale, 8 canali face detection/recognition, 32 canali SMD Plus, 8 canali metadati video, 32 canali AcuPick, 2U, alimentazione 100~240 Vac <13 W (senza HDD) | 2541 | 2 | 1
Project | Recorder IP | 4 HDD | NVR5432-16P-XI | M-0033980 | NVR AI 32 ch IP 32 MP 4 HDD 16 porte PoE | NVR AI WizMind 32 canali IP fino a 32 MP (encoding), 32 canali 2 MP (decoding), massima banda 512 Mbps, 4 uscite video (2 VGA + 2 HDMI), 16 ingressi e 6 uscite allarme, 1 ingresso e 2 uscita (RCA) audio, predisposto per montaggio di 4 Hard Disk SATA (fino a 20 TB cad.), 3 porte USB (2.0 e 2x 3.0), 1 porta RS232, 1 porta RS485, 1 porta LAN 10/100/1000 Mbps + 16 porte PoE 10/100 Mbps (<200 W), 24 canali protezione perimetrale, 8 canali face detection/recognition, 32 canali SMD Plus, 8 canali metadati video, 32 canali AcuPick, 1.5U, alimentazione 100~240 Vac <13 W (senza HDD) | 2539 | 2 | 1
Project | Recorder IP | 4 HDD | NVR5432-XI | M-0033328 | NVR AI 32 ch IP 32 MP 4 HDD | NVR AI WizMind 32 canali IP fino a 32 MP (encoding), 32 canali 2 MP (decoding), massima banda 512 Mbps, 4 uscite video (2 VGA + 2 HDMI), 16 ingressi e 6 uscite allarme, 1 ingresso e 2 uscite (RCA) audio, predisposto per montaggio di 4 Hard Disk SATA (fino a 20 TB cad.), 1 porta eSATA, 3 porte USB (1x 2.0 e 2x 3.0), 1 porta RS232, 1 porta RS485, 2 porte LAN 10/100/1000 Mbps, 16 canali protezione perimetrale, 8 canali face detection/recognition, 32 canali SMD Plus, 8 canali metadati video, 32 canali AcuPick, 1.5U, alimentazione 100~240 Vac <13 W (senza HDD) | 1898 | 2 | 1
Project | Recorder IP | 4 HDD | NVR5416-16P-XI | M-0033965 | NVR AI 16 ch IP 32 MP 4 HDD 16 porte PoE | NVR AI WizMind 16 canali IP fino a 32 MP (encoding), 16 canali 4 MP (decoding), massima banda 512 Mbps, 4 uscite video (2 VGA + 2 HDMI), 16 ingressi e 6 uscite allarme, 1 ingresso e 2 uscita (RCA) audio, predisposto per montaggio di 4 Hard Disk SATA (fino a 20 TB cad.), 3 porte USB (2.0 e 2x 3.0), 1 porta RS232, 1 porta RS485, 1 porta LAN 10/100/1000 Mbps + 16 porte PoE 10/100 Mbps (<200 W), 16 canali protezione perimetrale, 8 canali face detection/recognition, 16 canali SMD Plus, 8 canali metadati video, 16 canali AcuPick, 1.5U, alimentazione 100~240 Vac <13 W (senza HDD) | 2408 | 2 | 1
Project | Recorder IP | 4 HDD | NVR5416-XI | M-0033327 | NVR AI 16 ch IP 32 MP 4 HDD | NVR AI WizMind 16 canali IP fino a 32 MP (encoding), 16 canali 4 MP (decoding), massima banda 512 Mbps, 4 uscite video (2 VGA + 2 HDMI), 16 ingressi e 6 uscite allarme, 1 ingresso e 2 uscite (RCA) audio, predisposto per montaggio di 4 Hard Disk SATA (fino a 20 TB cad.), 1 porta eSATA, 3 porte USB (1x 2.0 e 2x 3.0), 1 porta RS232, 1 porta RS485, 2 porte LAN 10/100/1000 Mbps, 16 canali protezione perimetrale, 8 canali face detection/recognition, 16 canali SMD Plus, 8 canali metadati video, 16 canali AcuPick, 1.5U, alimentazione 100~240 Vac <13 W (senza HDD) | 1789 | 2 | 1
Project | Recorder IP | 2 HDD | NVR5216-16P-XI | M-0033325 | NVR AI 16 ch IP 32 MP 2 HDD 16 porte PoE | NVR AI WizMind 16 canali IP fino a 32 MP (encoding), 8 canali 8 MP (decoding), massima banda 512 Mbps, 2 uscite video (1 VGA + 1 HDMI), 4 ingressi e 2 uscite allarme, 1 ingresso e 1 uscita (RCA) audio, predisposto per montaggio di 2 Hard Disk SATA (fino a 20 TB cad.), 2 porte USB (2.0 e 3.0), 1 porta RS232, 1 porta RS485, 1 porta LAN 10/100/1000 Mbps + 16 porte PoE 10/100 Mbps (<200 W), 16 canali protezione perimetrale, 8 canali face detection/recognition, 8 canali SMD Plus, 16 canali metadati video, 16 canali AcuPick, 1U, alimentazione 100~240 Vac <10 W (senza HDD) | 1892 | 5 | 1
Project | Recorder IP | 2 HDD | NVR5216-XI | M-0033326 | NVR AI 16 ch IP 32 MP 2 HDD | NVR AI WizMind 16 canali IP fino a 32 MP (encoding), 16 canali 4 MP (decoding), massima banda 512 Mbps, 2 uscite video (1 VGA + 1 HDMI), 4 ingressi e 2 uscite allarme, 1 ingresso e 1 uscita (RCA) audio, predisposto per montaggio di 2 Hard Disk SATA (fino a 20 TB cad.), 2 porte USB (2.0 e 3.0), 1 porta RS232, 1 porta RS485, 1 porta LAN 10/100/1000 Mbps, 16 canali protezione perimetrale, 8 canali face detection/recognition, 16 canali SMD Plus, 8 canali metadati video, 16 canali AcuPick, 1U, alimentazione 12 Vdc <10 W (senza HDD) | 1351 | 5 | 1
Project | Recorder IP | 2 HDD | NVR5208-8P-XI | M-0033324 | NVR AI 8 ch IP 32 MP 2 HDD 8 porte PoE | NVR AI WizMind 8 canali IP fino a 32 MP (encoding), 8 canali 8 MP (decoding), massima banda 512 Mbps, 2 uscite video (1 VGA + 1 HDMI), 4 ingressi e 2 uscite allarme, 1 ingresso e 1 uscita (RCA) audio, predisposto per montaggio di 2 Hard Disk SATA (fino a 20 TB cad.), 2 porte USB (2.0 e 3.0), 1 porta RS232, 1 porta RS485, 1 porta LAN 10/100/1000 Mbps + 8 porte PoE 10/100 Mbps (<130 W), 8 canali protezione perimetrale, 8 canali face detection/recognition, 8 canali SMD Plus, 8 canali metadati video, 8 canali AcuPick, 1U, alimentazione 100~240 Vac <10 W (senza HDD) | 1561 | 5 | 1
Project | Recorder IP | 2 HDD | NVR5208-XI | M-0033323 | NVR AI 8 ch IP 32 MP 2 HDD | NVR AI WizMind 8 canali IP fino a 32 MP (encoding), 8 canali 8 MP (decoding), massima banda 512 Mbps, 2 uscite video (1 VGA + 1 HDMI), 4 ingressi e 2 uscite allarme, 1 ingresso e 1 uscita (RCA) audio, predisposto per montaggio di 2 Hard Disk SATA (fino a 20 TB cad.), 2 porte USB (2.0 e 3.0), 1 porta RS232, 1 porta RS485, 1 porta LAN 10/100/1000 Mbps, 8 canali protezione perimetrale, 8 canali face detection/recognition, 8 canali SMD Plus, 8 canali metadati video, 8 canali AcuPick, 1U, alimentazione 12 Vdc <10 W (senza HDD) | 1242 | 5 | 1
Project | Storage | 48 HDD | EVS8248X | M-0031262 | EVS IP 1024 ch 48 HDD 6U ridondante | Embedded Video Storage IP single controller, massima banda 2048 Mbps, fino a 1024 canali IP, predisposto per montaggio di 48 dischi (fino a 18 TB cad.), Hot-Swap, RAID 0/1/5/6/10/50/60, JBOD, 4 porte LAN 1000 Mbps + 1 1000 Mbps (gestione), 1 porta eSATA, 4 porte USB (2 3.0 e 2 2.0), 1 porta RS232, 1 porta VGA (debug), 6U, alimentazione ridondante 100~240 Vac <1000 W | 34818 | 1 | 1
Project | Storage | 48 HDD | EVS8248X-10G | M-0031770 | EVS IP 1024 ch 48 HDD 6U ridondante fibra ottica 10G | Embedded Video Storage IP single controller, massima banda 2048 Mbps, fino a 1024 canali IP, predisposto per montaggio di 48 dischi (fino a 18 TB cad.), Hot-Swap, RAID 0/1/5/6/10/50/60, JBOD, 4 porte LAN 1000 Mbps + 1 1000 Mbps (gestione), estensione di rete con 4 porte fibra ottica 10 Gigabit, 1 porta eSATA, 4 porte USB (2 3.0 e 2 2.0), 1 porta RS232, 1 porta VGA (debug), 6U, alimentazione ridondante 100~240 Vac <1000 W | 37129 | 1 | 1
Project | Storage | 36 HDD | EVS8236X | M-0031261 | EVS IP 1024 ch 36 HDD 4U ridondante | Embedded Video Storage IP single controller, massima banda 2048 Mbps, fino a 1024 canali IP, predisposto per montaggio di 36 dischi (fino a 18 TB cad.), Hot-Swap, RAID 0/1/5/6/10/50/60, JBOD, 4 porte LAN 1000 Mbps + 1 1000 Mbps (gestione), 1 porta eSATA, 4 porte USB (2 3.0 e 2 2.0), 1 porta RS232, 1 porta VGA (debug), 4U, alimentazione ridondante 100~240 Vac <700 W | 30290 | 1 | 1
Project | Storage | 36 HDD | EVS8236X-10G | M-0031769 | EVS IP 1024 ch 36 HDD 4U ridondante fibra ottica 10G | Embedded Video Storage IP single controller, massima banda 2048 Mbps, fino a 1024 canali IP, predisposto per montaggio di 36 dischi (fino a 18 TB cad.), Hot-Swap, RAID 0/1/5/6/10/50/60, JBOD, 4 porte LAN 1000 Mbps + 1 1000 Mbps (gestione), estensione di rete con 4 porte fibra ottica 10 Gigabit, 1 porta eSATA, 4 porte USB (2 3.0 e 2 2.0), 1 porta RS232, 1 porta VGA (debug), 4U, alimentazione ridondante 100~240 Vac <700 W | 32578 | 1 | 1
Project | Storage | 24 HDD | EVS8224X | M-0031260 | EVS IP 1024 ch 24 HDD 4U ridondante | Embedded Video Storage IP single controller, massima banda 2048 Mbps, fino a 1024 canali IP, predisposto per montaggio di 24 dischi (fino a 18 TB cad.), Hot-Swap, RAID 0/1/5/6/10/50/60, JBOD, 4 porte LAN 1000 Mbps + 1 1000 Mbps (gestione), 1 porta eSATA, 4 porte USB (2 3.0 e 2 2.0), 1 porta RS232, 1 porta VGA (debug), 4U, alimentazione ridondante 100~240 Vac <600 W | 24584 | 1 | 1
Project | Storage | 24 HDD | EVS8224X-10G | M-0031768 | EVS IP 1024 ch 24 HDD 4U ridondante fibra ottica 10G | Embedded Video Storage IP single controller, massima banda 2048 Mbps, fino a 1024 canali IP, predisposto per montaggio di 24 dischi (fino a 18 TB cad.), Hot-Swap, RAID 0/1/5/6/10/50/60, JBOD, 4 porte LAN 1000 Mbps + 1 1000 Mbps (gestione), estensione di rete con 4 porte fibra ottica 10 Gigabit, 1 porta eSATA, 4 porte USB (2 3.0 e 2 2.0), 1 porta RS232, 1 porta VGA (debug), 4U, alimentazione ridondante 100~240 Vac <600 W | 26862 | 1 | 1
Project | Storage | 85 HDD | EVS7285S | M-0024125 | EVS IP 1024 ch 85 HDD 4U ridondante | Embedded Video Storage IP single controller, massima banda 2048 Mbps, fino a 1024 canali IP, predisposto per montaggio di 85 dischi (fino a 18 TB cad.), Hot-Swap, RAID 0/1/5/6/10/50/60, JRAID, JBOD, 4 porte LAN 1000 Mbps + 1 1000 Mbps (gestione), 1 porta eSATA, 2 porte USB 3.0, 1 porta RS232, 4U, alimentazione ridondante 100~240 Vac <1600 W | 65806 | 1 | 1
Project | Storage | 48 HDD | EVS7148D-V2 | M-0030726 | EVS IP dual controller 512 ch 48 HDD 6U ridondante | Embedded Video Storage IP dual controller, massima banda 1024 Mbps, fino a 512 canali IP, predisposto per montaggio di 48 dischi (fino a 16 TB cad.), Hot-Swap, RAID 0/1/5/6/10/50/60, JBOD, 4 porte LAN 1000 Mbps + 1 1000 Mbps (gestione), 1 porta eSATA, 1 SAS, 1 porta RS232, 4 porte USB (2 3.0 e 2 2.0), 1 porta HDMI (debug), 6U, alimentazione ridondante 100~240 Vac <700 W | 35448 | 1 | 1
Project | Storage | 24 HDD | EVS7124D-V2 | M-0028098 | EVS IP dual controller 512 ch 24 HDD 4U ridondante | Embedded Video Storage IP dual controller, massima banda 1024 Mbps, fino a 512 canali IP, predisposto per montaggio di 24 dischi (fino a 18 TB cad.), Hot-Swap, RAID 0/1/5/6/10/50/60, JBOD, 4 porte LAN 1000 Mbps + 1 1000 Mbps (gestione), 4 porte USB (2 2.0 e 2 3.0), 1 porta eSATA, 1 SAS, 1 porta RS232, 1 porta HDMI, 4U, alimentazione ridondante 100~240 Vac <500 W | 27464 | 1 | 1
Project | Storage | 48 HDD | EVS7148S | M-0015302 | EVS IP 512 ch 48 HDD 6U ridondante | Embedded Video Storage IP single controller, massima banda 1024 Mbps, fino a 512 canali IP, predisposto per montaggio di 48 dischi (fino a 16 TB cad.), Hot-Swap, RAID 0/1/5/6/10/50/60, JBOD, 4 porte LAN 1000 Mbps + 1 1000 Mbps (gestione), 1 porta eSATA, 2 mini SAS, 1 porta RS232, 1 porta HDMI, 6U, alimentazione ridondante 100~240 Vac <800 W | 24441 | 1 | 1
Project | Storage | 48 HDD | EVS7148S-10G | M-0022410 | EVS IP 512 ch 48 HDD 6U ridondante fibra ottica 10G | Embedded video storage IP single controller, massima banda 1024 Mbps, fino a 512 canali IP, predisposto per montaggio di 48 dischi (fino a 16 TB cad.), Hot-Swap, RAID 0/1/5/6/10/50/60, JBOD, 4 porte LAN 1000 Mbps + 1 1000 Mbps (gestione), estensione di rete con 2 porte fibra ottica 10 Gigabit, 1 porta eSATA, 2 mini SAS, 1 porta RS232, 1 pora HDMI, 6U, alimentazione ridondante 100~240 Vac <800 W | 26820 | 1 | 1
Project | Storage | 36 HDD | EVS7136S | M-0015303 | EVS IP 512 ch 36 HDD 4U ridondante | Embedded Video Storage IP single controller, massima banda 1024 Mbps, fino a 512 canali IP, predisposto per montaggio di 36 dischi (fino a 16 TB cad.), Hot-Swap, RAID 0/1/5/6/10/50/60, JBOD, 4 porte LAN 1000 Mbps + 1 1000 Mbps (gestione), 1 porta eSATA, 2 mini SAS, 1 porta RS232, 1 porta HDMI, 4U, alimentazione ridondante 100~240 Vac <600 W | 19744 | 1 | 1
Project | Storage | 24 HDD | EVS7124S | M-0015304 | EVS IP 512 ch 24 HDD 4U ridondante | Embedded Video Storage IP single controller, massima banda 1024 Mbps, fino a 512 canali IP, predisposto per montaggio di 24 dischi (fino a 16 TB cad.), Hot-Swap, RAID 0/1/5/6/10/50/60, JBOD, 4 porte LAN 1000 Mbps + 1 1000 Mbps (gestione), 1 porta eSATA, 2 mini SAS, 1 porta RS232, 1 porta HDMI, 4U, alimentazione ridondante 100~240 Vac <500 W | 14061 | 1 | 1
Project | Storage | 24 HDD | EVS7124S-10G | M-0020546 | EVS IP 512 ch 24 HDD 4U ridondante fibra ottica 10G | Embedded Video Storage IP single controller, massima banda 1024 Mbps, fino a 512 canali IP, predisposto per montaggio di 24 dischi (fino a 16 TB cad.), Hot-Swap, RAID 0/1/5/6/10/50/60, JBOD, 4 porte LAN 1000 Mbps + 1 1000 Mbps (gestione), estensione di rete con 2 porte fibra ottica 10 GB, 1 porta eSATA, 2 mini SAS, 1 porta RS232, 1 porta HDMI, 4U, alimentazione ridondante 100~240 Vac <500 W | 16488 | 1 | 1
Project | Storage | 48 HDD | EVS5148S-S2 | M-0030731 | EVS IP 320 ch 48 HDD 6U ridondante | Embedded Video Storage IP single controller, massima banda 800 Mbps, fino a 320 canali IP, predisposto per montaggio di 48 dischi (fino a 18 TB cad.), Hot-Swap, RAID 0/1/5/6/10/50/60, 4 porte LAN 1000 Mbps + 1 100 Mbps, 4 porte USB (2 2.0 e 2 3.0), 1 porta eSATA, 1 porta RS232, 1 porta HDMI, 6U, alimentazione ridondante 100~240 Vac <500 W | 21014 | 1 | 1
Project | Storage | 36 HDD | EVS5136S-S2 | M-0030728 | EVS IP 320 ch 36 HDD 4U ridondante | Embedded Video Storage IP single controller, massima banda 800 Mbps, fino a 320 canali IP, predisposto per montaggio di 36 dischi (fino a 18 TB cad.), Hot-Swap, RAID 0/1/5/6/10/50/60, 4 porte LAN 1000 Mbps + 1 100 Mbps, 4 porte USB (2 2.0 e 2 3.0), 1 porta eSATA, 1 porta RS232, 1 porta HDMI, 4U, alimentazione ridondante 100~240 Vac <400 W | 15230 | 1 | 1
Project | Storage | 24 HDD | EVS5124S | M-0020867 | EVS IP 320 ch 24 HDD 4U ridondante | Embedded Video Storage IP single controller, massima banda 800 Mbps, fino a 320 canali IP, predisposto per montaggio di 24 dischi (fino a 18 TB cad.), Hot-Swap, RAID 0/1/5/6/10/50/60, 4 porte LAN 1000 Mbps + 1 100 Mbps, 4 porte USB (2 2.0e 2 3.0), 1 porta eSATA, 1 porta RS232, 1 porta HDMI, 4U, alimentazione ridondante 100~240 Vac <300 W | 11101 | 1 | 1
Project | Storage | 24 HDD | EVS5124S-10G | M-0031767 | EVS IP 320 ch 24 HDD 4U ridondante fibra ottica 10G | Embedded Video Storage IP single controller, massima banda 800 Mbps, fino a 320 canali IP, predisposto per montaggio di 24 dischi (fino a 18 TB cad.), Hot-Swap, RAID 0/1/5/6/10/50/60, 4 porte LAN 1000 Mbps + 1 100 Mbps, 2 porte fibra ottica 10 Gigabit, 4 porte USB (2 2.0 e 2 3.0), 1 porta eSATA, 1 porta RS232, 1 porta HDMI, 4U, alimentazione ridondante 100~240 Vac <300 W | 12965 | 1 | 1
Project | Storage | 16 HDD | EVS5016S-R-V2 | M-0021459 | EVS IP 320 ch 16 HDD 3U ridondante | Embedded Video Storage IP single controller, massima banda 800 Mbps, fino a 320 canali IP, predisposto per montaggio di 16 dischi (fino a 18 TB cad.), Hot-swap, RAID 0/1/5/6/10/50/60, 2 porte LAN 1000 Mbps, 2 porte USB 3.0, 1 porta eSATA, 1 porta RS232, 1 porta HDMI/VGA (debug), 3U, alimentazione ridondante 100~240 Vac <220 W | 6942 | 1 | 1
Project | Storage | 16 HDD | EVS5016S-V2 | M-0021457 | EVS IP 320 ch 16 HDD 3U | Embedded Video Storage IP single controller, massima banda 800 Mbps, fino a 320 canali IP, predisposto per montaggio di 16 dischi (fino a 18 TB cad.), Hot-Swap, RAID 0/1/5/6/10/50/60, 2 porte USB 3.0, 2 porte LAN 1000 Mbps, 1 porta eSATA, 1 porta RS232, 1 porta HDMI/VGA (debug), 3U, alimentazione 100~240 Vac <220 W | 5746 | 1 | 1
Project | Radar | Protezione ad area | PFR4Q-E120 | M-0032953 | Radar protezione ad area 120 m | Rilevatore radar per protezione ad area da interno/esterno IP67 antivandalo IK09, portata rilevamento 120 m, angolo rilevamento 120° (H), 13° (V), range velocità rilevate 0.6~108 km/h, accuratezza ±1.5 m e ±1°, 25 aree, frequenza scansione 10 Hz, frequenza operativa 61 GHz, collegamento con PTZ, smart tracking, card SD, certificazione CE RED, indicatori luminosi di stato, alimentazione 12 Vdc/24 Vac/PoE <14 W | 2362 | 1 | 1
Project | Radar | Protezione ad area | PFR4K-D450 | M-0014953 | Radar protezione ad area 450 m | Rilevatore radar per protezione ad area da interno/esterno IP67 antivandalo IK10, portata rilevamento 450 m, angolo rilevamento 90° (H), 13° (V), range velocità rilevate 1.8~80 km/h, accuratezza ±1.5 m e ±1°, 10 aree, frequenza scansione 8 Hz, frequenza operativa 24 GHz, collegamento con allarmi, PTZ e smart tracking, card SD, certificazione CE RED, indicatori luminosi di stato, alimentazione 12 Vdc/24 Vac/PoE <24 W | 15182 | 1 | 1
Project | Radar | Protezione ad area | PFR4K-D300 | M-0014952 | Radar protezione ad area 300 m | Rilevatore radar per protezione ad area da interno/esterno IP67 antivandalo IK10, portata rilevamento 300 m, angolo rilevamento 90° (H), 13° (V), range velocità rilevate 1.8~80 km/h, accuratezza ±1.5 m e ±1°, 10 aree, frequenza scansione 8 Hz, frequenza operativa 24 GHz, collegamento con allarmi, PTZ e smart tracking, card SD, certificazione CE RED, indicatori luminosi di stato, alimentazione 12 Vdc/24 Vac/PoE <24 W | 11951 | 1 | 1
Project | Radar | Protezione perimetrale | PFR4K-B240 | M-0015844 | Radar protezione perimetrale 240 m | Rilevatore radar per protezione perimetrale da interno/esterno IP67 antivandalo IK10, portata rilevamento 240 m, angolo rilevamento 20° (H), 13° (V), range velocità rilevate 0.18~80 km/h, accuratezza ±1.5 m e ±1°, 10 aree, frequenza scansione 8 Hz, frequenza operativa 24 GHz, collegamento con allarmi, PTZ e smart tracking, card SD, certificazione CE RED, indicatori luminosi di stato, alimentazione 12 Vdc/24 Vac/PoE <20 W | 7374 | 1 | 1
Project | Radar | Staffa radar | PFB510W | M-0014466 | Staffa a parete/soffitto radar | Staffa montaggio a parete/soffitto in lega di alluminio per radar | 147 | 4 | 1
Project | Radar | Staffa radar-PTZ | PFB414W | M-0002523 | Staffa a parete radar-PTZ | Staffa montaggio a parete in lega di alluminio per collegamento radar-PTZ | 291 | 4 | 1
Project | Video Management Software | All-in-One | DSS4004-S2 | M-0005284 | Centralizzatore DSS Linux 1 HDD 1U | Centralizzatore con DSS preinstallato (fino a vers. 8.4), processore CORE i3 6100, sistema operativo Linux, memoria 8 GB, 1 HDD SATA (fino a 2 TB) per sistema, supporto 2 HDD per archiviazione video e immagini, uscite video di servizio per debug Linux (1 VGA + 2 HDMI), 4 porte USB, 4 porte LAN 1000 Mbps, 3 USB (1 2.0 e 2 3.0), 1U, alimentazione 100~240 Vac <120 W | 8072 | 2 | 1
Project | Video Management Software | All-in-One | DSS7016DR-S2 | M-0013059 | Centralizzatore DSS Linux 15 HDD alimentazione ridondante | Centralizzatore a base Linux con software DSS preinstallato (fino a vers. 8.4), architettura server/client, display frontale per monitoraggio stato server, uscite video di servizio per debug Linux (1 VGA + 3 HDMI), predisposto per montaggio di 15 dischi hot-swap (fino a 8 TB cad.) anche in configurazione RAID 0/1/5/6/10, 4 porte USB, 4 porte LAN 1000 Mbps, banda 700 Mbps, supporto mappe raster e Google maps, montaggio rack, ANPR, face recognition, A&C, VDP, Video wall, Storage, fisheye 4K con dewarp, alimentatori ridondanti hot-swap <315 W | 21167 | 1 | 1
Project | Video Management Software | All-in-One | DSS7016D-S2 | M-0013010 | Centralizzatore DSS Linux 15 HDD | Centralizzatore a base Linux con software DSS preinstallato (fino a vers. 8.4), architettura server/client, display frontale per monitoraggio stato server, uscite video di servizio per debug Linux (1 VGA + 3 HDMI), predisposto per montaggio di 15 dischi hot-swap (fino a 8 TB cad.) anche in configurazione RAID 0/1/5/6/10, 4 porte USB, 4 porte LAN 1000 Mbps, banda 700 Mbps, supporto mappe raster e Google maps, montaggio rack, ANPR, face recognition, A&C, VDP, Videowall, Storage, fisheye 4K con dewarp, alimentatore <315 W | 20330 | 1 | 1
Project | Video Management Software | DSS Express | DSSEXP8-VIDEO | M-0017156 | Licenza DSS Express 8 1 ch video | Licenza DSS Express 8 per 1 canale video, non necessita prerequisiti | 53 | 1 | 1
Project | Video Management Software | DSS Express | DSSEXP8-VDP | M-0017155 | Licenza DSS Express 8 1 dispositivo videocitofonico | Licenza DSS Express 8 per 1 dispositivo videocitofonico, non necessita prerequisiti | 26 | 1 | 1
Project | Video Management Software | DSS Express | DSSEXP8-DOOR | M-0017149 | Licenza DSS Express 8 1 ch controllo accessi | Licenza DSS Express 8 per 1 canale controllo accessi, non necessita prerequisiti; per dispositivi controllo accessi dotati di canali video, è necessaria la licenza per canale video | 26 | 1 | 1
Project | Video Management Software | DSS Express | DSSEXP8-ENTRANCE | M-0017150 | Licenza DSS Express 8 modulo gestione ingresso veicoli | Licenza DSS Express 8 per modulo di gestione ingresso veicoli | 529 | 1 | 1
Project | Video Management Software | DSS Express | DSSEXP8-MSITE | M-0033648 | Licenza DSS Express 8 multi-site | Licenza DSS Express 8 multi-site per accesso remoto da client PC DSS Pro | 3493 | 1 | 1
Project | Video Management Software | DSS Express | DSSEXP8-ALARM | M-0017147 | Licenza DSS Express 8 1 controller allarme | Licenza DSS Express 8 per 1 dispositivo controller di allarme, non necessita prerequisiti | 79 | 1 | 1
Project | Video Management Software | DSS Service | DSSEXP8-CARE | M-0017148 | Estensione garanzia 1 anno DSS Express 8 | Estensione garanzia di 1 anno sui 3 anni base per DSS Express 8 che copre licenze canali e dispositivi (video, accesso, videocitofonia, allarme), costo per singolo canale | 5 | 1 | 1
Project | Video Management Software | DSS Service | DSSEXP8-PRO-VIDEO | M-0017154 | Upgrade licenza ch video DSS Express 8 > DSS Pro 8 | Upgrade licenza canale video da DSS Express 8 a DSS Pro 8, prerequisito necessario: licenza canale video DSS Express 8 corrispondente DSSEXP8-VIDEO | 26 | 1 | 1
Project | Video Management Software | DSS Service | DSSEXP8-PRO-VDP | M-0017153 | Upgrade licenza dispositivo VDP DSS Express 8 > DSS Pro 8 | Upgrade licenza dispositivo videocitofonico da DSS Express 8 a DSS Pro 8, prerequisito necessario: licenza dispositivo videocitofonico DSS Express 8 corrispondente DSSEXP8-VDP | 16 | 1 | 1
Project | Video Management Software | DSS Service | DSSEXP8-PRO-DOOR | M-0017152 | Upgrade licenza ch accesso DSS Express 8 > DSS Pro 8 | Upgrade licenza canale accesso da DSS Express 8 a DSS Pro 8, prerequisito necessario: licenza canale conrollo accessi DSS Express 8 corrispondente DSSEXP8-DOOR | 16 | 1 | 1
Project | Video Management Software | DSS Service | DSSEXP8-PRO-ALARM | M-0017151 | Upgrade licenza controller allarme DSS Express 8 > DSS Pro 8 | Upgrade licenza dispositivo controller di allarme da DSS Express 8 a DSS Pro 8, prerequisito necessario: licenza dispositivo controller di allarme DSS Express 8 corrispondente DSSEXP8-ALARM | 79 | 1 | 1
Project | Video Management Software | DSS Pro | DSSPRO8-VIDEO-BASE | M-0016430 | Licenza DSS Pro 8 16 ch video | Licenza DSS Pro 8 per 16 canali video, prerequisito necessario per espansione canali video | 1164 | 1 | 1
Project | Video Management Software | DSS Pro | DSSPRO8-VIDEO | M-0016372 | Licenza DSS Pro 8 1 ch video | Licenza DSS Pro 8 per 1 canale video, prerequisito necessario: licenza 16 canali video DSS Pro 8 DSSPRO8-VIDEO-BASE | 87 | 1 | 1
Project | Video Management Software | DSS Pro | DSSPRO8-VDP | M-0016374 | Licenza DSS Pro 8 1 dispositivo VDP | Licenza DSS Pro 8 per 1 dispositivo videocitofonico, non necessita prerequisiti | 47 | 1 | 1
Project | Video Management Software | DSS Pro | DSSPRO8-DOOR-BASE | M-0017163 | Licenza DSS Pro 8 16 ch controllo accessi | Licenza DSS Pro 8 per 16 canali controllo accessi, prerequisito necessario per espansione canali controllo accessi | 529 | 1 | 1
Project | Video Management Software | DSS Pro | DSSPRO8-DOOR | M-0017162 | Licenza DSS Pro 8 1 ch controllo accessi | Licenza DSS Pro 8 per 1 canale controllo accessi, prerequisito necessario: licenza 16 canali controllo accessi DSS Pro 8 DSSPRO8-DOOR-BASE | 42 | 1 | 1
Project | Video Management Software | DSS Pro | DSSPRO8-ENTRANCE | M-0017165 | Licenza DSS Pro 8 modulo gestione ingresso veicoli | Licenza DSS Pro 8 per modulo di gestione ingresso veicoli, prerequisito necessario: licenza 16 canali video DSS Pro 8 DSSPR8-VIDEO-BASE | 529 | 1 | 1
Project | Video Management Software | DSS Pro | DSSPRO8-ALARM | M-0017158 | Licenza DSS Pro 8 1 controller allarme | Licenza DSS Pro 8 per 1 dispositivo controller di allarme, non necessita prerequisiti | 159 | 1 | 1
Project | Video Management Software | DSS Pro | DSSPRO8-ACUPICK | M-0032334 | Licenza DSS Pro 8 AcuPick | Licenza DSS Pro 8 per utilizzo modulo AcuPick | 1164 | 1 | 1
Project | Video Management Software | DSS Pro | DSSPRO8-RETAILBASE | M-0033651 | Licenza DSS Pro 8 modulo retail base 10 negozi | Licenza DSS Pro 8 per modulo Retail base: include 10 negozi, supporta gestione negozio, analisi flussi clientela, gestione code, ecc... | 2911 | 1 | 1
Project | Video Management Software | DSS Pro | DSSPRO8-RETAILSTORE | M-0033656 | Licenza DSS Pro 8 espansione modulo retail base 1 negozio | Licenza DSS Pro 8 espansione 1 negozio per modulo Retail base, prerequisito necessario: licenza modulo retail base DSSPRO8-RETAILBASE | 349 | 1 | 1
Project | Video Management Software | DSS Pro | DSSPRO8-EAS | M-0030394 | Licenza DSS Pro 8 1 dispositivo EAS | Licenza DSS Pro 8 per 1 dispositivo EAS, non necessita prerequisiti | 53 | 1 | 1
Project | Video Management Software | DSS Pro | DSSPRO8-POS | M-0017167 | Licenza DSS Pro 8 1 ch POS | Licenza DSS Pro 8 per 1 canale POS, non necessita prerequisiti | 79 | 1 | 1
Project | Video Management Software | DSS Pro | DSSPRO8-EMERGENCY | M-0017164 | Licenza DSS Pro 8 1 dispositivo emergency | Licenza DSS Pro 8 per 1 dispositivo di chiamate di emergenza, non necessita prerequisiti | 318 | 1 | 1
Project | Video Management Software | DSS Pro | DSSPRO8-IPSPEAKER | M-0031173 | Licenza DSS Pro 8 1 speaker IP | Licenza DSS Pro 8 per 1 dispositivo Speaker IP | 146 | 1 | 1
Project | Video Management Software | DSS Pro | DSSPRO8-SSM | M-0030393 | Licenza DSS Pro 8 Security Screening Machine | Licenza DSS Pro 8 per Security Screening Machine, non necessita prerequisiti | 4234 | 1 | 1
Project | Video Management Software | DSS Pro | DSSPRO8-WMD | M-0030392 | Licenza DSS Pro 8 metal detector | Licenza DSS Pro 8 per metal detector, non necessita prerequisiti | 1588 | 1 | 1
Project | Video Management Software | DSS Pro | DSSPRO8-LIFTCONTROLLER | M-0030384 | Licenza DSS Pro 8 controllo ascensore | Licenza DSS Pro 8 per controllo ascensore, non necessita prerequisiti | 288 | 1 | 1
Project | Video Management Software | DSS Pro | DSSPRO8-PARKINGSPACE | M-0030386 | Licenza DSS Pro 8 parking space | Licenza DSS Pro 8 per singolo posto auto, prerequisiti necessari: pacchetto base videosorveglianza, licenza modulo parking, rilevatore accessi smart video parking | 11 | 1 | 1
Project | Video Management Software | DSS Pro | DSSPRO8-LEDSCREEN | M-0030395 | Licenza DSS Pro 8 display LED parking | Licenza DSS Pro 8 per display LED parking, prerequisiti necessari: pacchetto videosorveglianza base, licenza modulo parking | 159 | 1 | 1
Project | Video Management Software | DSS Pro | DSSPRO8-GROUPTALK | M-0030389 | Licenza DSS Pro 8 group talk | Licenza DSS Pro 8 group talk, prerequisiti necessari: pacchetto videosorveglianza base e accesso a dispositivi MPT. Nel caso si debbano gestire più di 16 dispositivi MPT, occorre acquistare il numero corrispondente di licenze canale video aggiuntive | 7940 | 1 | 1
Project | Video Management Software | DSS Pro | DSSPRO8-INTELLIGENT-INSPECTION | M-0032492 | Licenza DSS Pro 8 intelligent inspection | Licenza del modulo di ispezione intelligente per DSS PRO V8, utilizza telecamere visibili e termiche per ispezionare dispositivi | 5239 | 1 | 1
Project | Video Management Software | DSS Pro | DSSPRO8-RADAR | M-0017168 | Licenza DSS Pro 8 1 radar | Licenza DSS Pro 8 per 1 dispositivo radar, non necessita prerequisiti | 318 | 1 | 1
Project | Video Management Software | DSS Pro | DSSPRO8-CASCADE | M-0017161 | Licenza DSS Pro 8 cascata | Licenza DSS Pro 8 per gestione in cascata | 3176 | 1 | 1
Project | Video Management Software | DSS Pro | DSSPRO8-MULTISITE | M-0030388 | Licenza DSS Pro 8 multi-sito | Licenza DSS Pro 8 multi-sito, consente ai Client PC di accedere ad altri siti o di essere raggiunti da Client PC di altri siti | 3176 | 1 | 1
Project | Video Management Software | DSS Service | DSSPRO8-HOTSTANDBY | M-0017166 | Licenza DSS Express 8 / DSS Pro 8 modulo Hot Standby | Licenza DSS Express 8 / DSS Pro 8 per modulo Hot Standby | 15874 | 1 | 1
Project | Video Management Software | DSS Pro | DSSPRO8-EVENTSYNC | M-0033658 | Licenza DSS Pro 8 sincronizzazione 1 evento 3rd party | Licenza DSS Pro 8 per sincronizzazione 1 evento da sistema o dispositivo di terze parti (singolo evento), da versione 8.4 e successive | 12 | 1 | 1
Project | Video Management Software | DSS Pro | DSSPRO8-ACINTEGRATION | M-0033657 | Licenza DSS Pro 8 integrazione controllo accessi per sincronizzazione eventi 3d party | Licenza DSS Pro 8 integrazione controllo accessi per sincronizzazione eventi da sistema o dispositivo di terze parti (da versione 8.4 e successive) | 5822 | 1 | 1
Project | Video Management Software | DSS Service | DSSPRO8-CARE | M-0017160 | Estensione garanzia 1 anno DSS Pro 8 | Estensione garanzia di 1 anno sui 3 anni base per DSS Pro 8 che copre licenze canali e dispositivi (video, accesso, videocitofonia, allarme, POS, radar, ecc...), costo per singolo canale | 11 | 1 | 1
Project | Video Management Software | Mobile Center | DSSMOBILE-BASE | M-0014997 | Licenza DSS Mobile Center base | Licenza base DSS Mobile Center con 16 canali video | 1164 | 1 | 1
Project | Video Management Software | Mobile Center | DSSMOBILE-VIDEO | M-0014998 | Licenza DSS Mobile Center 1 ch video | Licenza DSS Mobile Center per 1 canale video | 58 | 1 | 1
Project | Video Management Software | Mobile Center | DSSMOBILE-ANPR | M-0031022 | Licenza DSS Mobile Center 1 ch ANPR | Licenza DSS Mobile Center per 1 canale ANPR | 159 | 1 | 1
Project | Video Management Software | Mobile Center | DSSMOBILE-FR | M-0031023 | Licenza DSS Mobile Center 1 ch Face Recognition | Licenza DSS Mobile Center per 1 canale Face Recognition | 159 | 1 | 1
Project | Video Management Software | DSS Service | DSS-TRAINING | M-0017146 | Servizio formazione DSS | Servizio formazione per software DSS (tariffa giornaliera, min. 1 giorno) | 2647 | 1 | 1
Project | Video Management Software | DSS Service | CDS-SW | M-0013849 | Licenza DSS servizio personalizzazioni (tariffa giornaliera) | Licenza DSS per servizio sviluppo personalizzazioni, 1 licenza corrisponde a 1 giorno di lavoro dello sviluppatore R&D | 2117 | 1 | 1
Project | Video Management Software | DSS Service | SFDATAMIGRA1D | M-0020407 | Servizio migrazione dati DSS | Licenza DSS per servizio migrazione dati, 1 giorno | 2647 | 1 | 1
Project | Workstation | Workstation Client | CENTER337-V2 | M-0034885 | Workstation Client Win11Pro i7 16 GB 512 | Workstation Client compatta con Windows 11 Professional x64, processore Intel i7-13700T 2.4~4.8 GHz, RAM DDR5 16 GB 4800 MHz, NVIDIA RTX T400 con 3 uscite miniDP, SSD M.2 512 GB, 1 LAN 1 Gbps, scheda Wi-Fi 6E, Bluetooth 5.1, 7 porte USB (6 3.2, 1 TypeC), altoparlante integrato, 1 jack combo 3.5 mm (cuffia/microfono), mouse e tastiera USB italiana (142 tasti) inclusi, garanzia 24 mesi on-site dal produttore, alimentatore incluso 230 W | 7336 | 1 | 1
Project | Workstation | Workstation Client | CENTER330 | M-0013517 | Workstation Client Win11Pro i5 16 GB 512 | Workstation Client compatta con Windows 11 Professional x64, processore Intel i5-13500 1.6~4.6 GHz, RAM DDR5 16 GB 4800 MHz, NVIDIA RTX T400 con 3 uscite miniDP, SSD M.2 512 GB, 1 LAN 1 Gbps, scheda Wi-Fi AX211, Bluetooth 5.1, 7 porte USB (6 3.2, 1 TypeC), altoparlante integrato, 1 jack combo 3.5 mm (cuffia/microfono), mouse e tastiera USB italiana (142 tasti) inclusi, garanzia 24 mesi on-site dal produttore, alimentatore incluso 170 W | 5881 | 1 | 1
Project | Workstation | Workstation Client | CENTER090-V2 | M-0027508 | Workstation Client Win11Pro i5 8 GB 512 | Workstation Client compatta con Windows 11 Professional, processore Intel i5-13420T, RAM 8 GB 3.200Mhz, 512 SSD M.2, UHD Graphics 750, 1 uscita video DisplayPort, 1 HDMI, 1 porta Gigabit LAN, Scheda Wi-Fi X, Bluetooth, 2 porta USB 3.2 gen 2 (sempre on e fast charge), 1 jack combo 3.5 mm (cuffia/microfono), 2 porte USB 2.0, 2 porte USB 3.2 gen 2, mouse ottico USB e tastiera standard USB, garanzia 24 mesi, alimentatore incluso | 3319 | 1 | 1
Project | Workstation | Adattatori | CENTER330-ADP | M-0013518 | Adattatore miniDP/HDMI 4K | Adattatore mini Display Port/HDMI 4K | 61 | 1 | 1
Project | Workstation | Adattatori | CENTER090-ADP | M-0014887 | Adattatore DP/HDMI 4K | Adattatore Display Port/HDMI 4K | 108 | 1 | 1
Project | Server | Server | DSS-SRV180 | M-0034883 | Server 1U Windows Server 2022E Xeon 16 GB 512 | Server 1U in formato rack con Windows Server 2022E pre installato, processore Xeon E-2336 2.9 GHz 6-core, 16 GB RAM 3200 MHz, 4 porte Gigabit LAN, alimentatore incluso <800 W, disco M.2 512 GB, possibilità aggiunta 3 dischi opzionali, RAID VROC 0/1/5/10, garanzia 24 mesi | 11802 | 1 | 1
Project | Server | Workstation Server | DSS-SRV140 | M-0034884 | Workstation Server Win11Pro i7 16 GB 512 | Workstation Server in formato Tower con Windows 11 Professional x64, processore Intel i7-13700 2.5~3.4 GHz, RAM DDR5 16 GB 4400 MHz, 512 SSD M.2, Intel UHD 770, 2 Display Port e 1 HDMI, 1 porta Gigabit LAN, 8 porte USB, mouse e tastiera inclusi, garanzia 24 mesi on-site, alimentatore incluso <750 W | 6527 | 1 | 1
Security Network & Transmission | Switch PoE Cloud Managed | PoE Fast Ethernet | CS4006-4ET-60 | M-0032448 | Switch Cloud managed 6 porte (4 PoE <60 W) | Switch Cloud managed con 6 porte (4 PoE 10/100 Mbps < 60 W + 2 Gigabit (10/100/1000 Mbps) uplink)), capacità switching 4.8 Gbps, rate inoltro pacchetti 3.57 Mpps, orange port Hi-PoE 60 W, PoE watchdog, trasmissione PoE fino a 250 m, 53 Vdc, alimentatore incluso | 120 | 8 | 1
Security Network & Transmission | Switch PoE Cloud Managed | PoE Fast Ethernet | CS4010-8ET-60 | M-0034002 | Switch Cloud managed 10 porte (8 PoE <60 W) | Switch Cloud managed con 10 porte (8 PoE 10/100 Mbps <60 W + 2 Gigabit (10/100/1000 Mbps) uplink)), capacità switching 4.8 Gbps, rate inoltro pacchetti 3.57 Mpps, orange port Hi-PoE 60 W, PoE watchdog, trasmissione PoE fino a 250 m, 53 Vdc, alimentatore incluso | 141 | 10 | 1
Security Network & Transmission | Switch PoE Cloud Managed | PoE Fast Ethernet | CS4010-8ET-110 | M-0032447 | Switch Cloud managed 10 porte (8 PoE <110 W) | Switch Cloud managed con 10 porte (8 PoE 10/100 Mbps <110 W + 2 Gigabit (10/100/1000 Mbps) uplink)), capacità switching 5.6 Gbps, rate inoltro pacchetti 4.17 Mpps, red port 90 W, PoE watchdog, trasmissione PoE fino a 250 m, 53 Vdc, alimentatore incluso | 205 | 10 | 1
Security Network & Transmission | Switch PoE Cloud Managed | PoE Fast Ethernet | CS4218-16ET-135 | M-0032449 | Switch Cloud managed 18 porte (16 PoE <135 W) | Switch Cloud managed con 18 porte (16 PoE 10/100 Mbps <135 W + 2 Gigabit (10/100/1000 Mbps) combo / 2 SFP Gigabit (1000 Mbps) combo)), capacità switching 7.2 Gbps, rate inoltro pacchetti 5.36 Mpps, 2 red port 90 W, PoE watchdog, trasmissione PoE fino a 250 m, 100-240 Vdc, alimentatore incluso | 438 | 5 | 1
Security Network & Transmission | Switch PoE Cloud Managed | PoE Fast Ethernet | CS4218-16ET-190 | M-0032454 | Switch Cloud managed 18 porte (16 PoE <190 W) | Switch Cloud managed con 18 porte (16 PoE 10/100 Mbps <190 W + 2 Gigabit (10/100/1000 Mbps) combo / 2 SFP Gigabit (1000 Mbps) combo)), capacità switching 7.2 Gbps, rate inoltro pacchetti 5.36 Mpps, 2 red port 90 W, PoE watchdog, trasmissione PoE fino a 250 m, 100-240 Vdc, alimentatore incluso | 487 | 5 | 1
Security Network & Transmission | Switch PoE Cloud Managed | PoE Fast Ethernet | CS4218-16ET-240 | M-0032455 | Switch Cloud managed 18 porte (16 PoE <240 W) | Switch Cloud managed con 18 porte (16 PoE 10/100 Mbps <240 W + 2 Gigabit (10/100/1000 Mbps) combo / 2 SFP Gigabit (1000 Mbps) combo)), capacità switching 7.2 Gbps, rate inoltro pacchetti 5.36 Mpps, 2 red port 90 W, PoE watchdog, trasmissione PoE fino a 250 m, 100-240 Vdc, alimentatore incluso | 512 | 5 | 1
Security Network & Transmission | Switch PoE Cloud Managed | PoE Fast Ethernet | CS4226-24ET-240 | M-0032456 | Switch Cloud managed 26 porte (24 PoE <240 W) | Switch Cloud managed con 26 porte (24 PoE 10/100 Mbps <240 W + 2 Gigabit (10/100/1000 Mbps) combo / 2 SFP Gigabit (1000 Mbps) combo)), capacità switching 8.8 Gbps, rate inoltro pacchetti 6.55 Mpps, 2 red port 90 W, PoE watchdog, trasmissione PoE fino a 250 m, 100-240 Vdc, alimentatore incluso | 561 | 5 | 1
Security Network & Transmission | Switch PoE Cloud Managed | PoE Fast Ethernet | CS4226-24ET-375 | M-0032457 | Switch Cloud managed 26 porte (24 PoE <375 W) | Switch Cloud managed con 26 porte (24 PoE 10/100 Mbps <375 W + 2 Gigabit (10/100/1000 Mbps) combo / 2 SFP Gigabit (1000 Mbps) combo)), capacità switching 8.8 Gbps, rate inoltro pacchetti 6.55 Mpps, 2 red port 90 W, PoE watchdog, trasmissione PoE fino a 250 m, 100-240 Vdc, alimentatore incluso | 683 | 5 | 1
Security Network & Transmission | Switch PoE Cloud Managed | Gigabit | CS4006-4GT-60 | M-0032445 | Switch Cloud managed 6 porte Gigabit (4 PoE <60 W) | Switch Cloud managed con 6 porte Gigabit (10/100/1000 Mbps, 4 PoE <60 W + 2 uplink), capacità switching 12 Gbps, rate inoltro pacchetti 8.93 Mpps, orange port Hi-PoE 60 W, PoE watchdog, trasmissione PoE fino a 250 m, 53 Vdc, alimentatore incluso | 149 | 8 | 1
Security Network & Transmission | Switch PoE Cloud Managed | Gigabit | CS4010-8GT-60 | M-0034004 | Switch Cloud managed 10 porte Gigabit (8 PoE <60 W) | Switch Cloud managed con 10 porte Gigabit (10/100/1000 Mbps, 8 PoE <60 W + 2 uplink), capacità switching 20 Gbps, rate inoltro pacchetti 14.88 Mpps, orange port Hi-PoE 60 W, PoE watchdog, trasmissione PoE fino a 250 m, 54 Vdc, alimentatore incluso | 181 | 10 | 1
Security Network & Transmission | Switch PoE Cloud Managed | Gigabit | CS4010-8GT-110 | M-0032446 | Switch Cloud managed 10 porte Gigabit (8 PoE <110 W) | Switch Cloud managed con 10 porte Gigabit (10/100/1000 Mbps, 8 PoE <110 W + 2 uplink), capacità switching 20 Gbps, rate inoltro pacchetti 14.88 Mpps, red port 90 W, PoE watchdog, trasmissione PoE fino a 250 m, 54 Vdc, alimentatore incluso | 272 | 10 | 1
Security Network & Transmission | Switch PoE Cloud Managed | Gigabit | CS4220-16GT-135 | M-0032450 | Switch Cloud managed 20 porte Gigabit (16 PoE <135 W) | Switch Cloud managed con 20 porte Gigabit (16 PoE 10/100/1000 Mbps <135 W + 2 10/100/1000 Mbps uplink + 2 SFP 1000 Mbps uplink), capacità switching 40 Gbps, rate inoltro pacchetti 29.76 Mpps, 2 red port 90 W, PoE watchdog, trasmissione PoE fino a 250 m, 100-240 Vdc, alimentatore incluso | 490 | 5 | 1
Security Network & Transmission | Switch PoE Cloud Managed | Gigabit | CS4220-16GT-190 | M-0032451 | Switch Cloud managed 20 porte Gigabit (16 PoE <190 W) | Switch Cloud managed con 20 porte Gigabit (16 PoE 10/100/1000 Mbps <190 W + 2 10/100/1000 Mbps uplink + 2 SFP 1000 Mbps uplink), capacità switching 40 Gbps, rate inoltro pacchetti 29.76 Mpps, 2 red port 90 W, PoE watchdog, trasmissione PoE fino a 250 m, 100-240 Vdc, alimentatore incluso | 697 | 5 | 1
Security Network & Transmission | Switch PoE Cloud Managed | Gigabit | CS4220-16GT-240 | M-0032452 | Switch Cloud managed 20 porte Gigabit (16 PoE <240 W) | Switch Cloud managed con 20 porte Gigabit (16 PoE 10/100/1000 Mbps <240 W + 2 10/100/1000 Mbps uplink + 2 SFP 1000 Mbps uplink), capacità switching 40 Gbps, rate inoltro pacchetti 29.76 Mpps, 2 red port 90 W, PoE watchdog, trasmissione PoE fino a 250 m, 100-240 Vdc, alimentatore incluso | 719 | 5 | 1
Security Network & Transmission | Switch PoE Cloud Managed | Gigabit | CS4228-24GT-240 | M-0032453 | Switch Cloud managed 28 porte Gigabit (24 PoE <240 W) | Switch Cloud managed con 28 porte Gigabit (24 PoE 10/100/1000 Mbps <240 W + 2 10/100/1000 Mbps uplink + 2 SFP 1000 Mbps uplink), capacità switching 56 Gbps, rate inoltro pacchetti 41.66 Mpps, 2 red port 90 W, PoE watchdog, trasmissione PoE fino a 250 m, 100-240 Vdc, alimentatore incluso | 804 | 5 | 1
Security Network & Transmission | Switch PoE Cloud Managed | Gigabit | CS4228-24GT-375 | M-0032458 | Switch Cloud managed 28 porte Gigabit (24 PoE <375 W) | Switch Cloud managed con 28 porte Gigabit (24 PoE 10/100/1000 Mbps <375 W + 2 10/100/1000 Mbps uplink + 2 SFP 1000 Mbps uplink), capacità switching 56 Gbps, rate inoltro pacchetti 41.66 Mpps, 2 red port 90 W, PoE watchdog, trasmissione PoE fino a 250 m, 100-240 Vdc, alimentatore incluso | 930 | 5 | 1
Security Network & Transmission | Switch PoE | PoE Fast Ethernet | PFS3005-4ET-60-V2 | M-0015974 | Switch unmanaged 5 porte (4 PoE <60 W) | Switch unmanaged con 5 porte 10/100 Mbps (4 PoE <60 W + 1 uplink), capacità switching 1.8 Gbps, rate inoltro pacchetti 744 Kbps, 1 orange port Hi-PoE 60 W, PoE watchdog, trasmissione PoE fino a 250 m, 48~57 Vdc, alimentatore incluso | 120 | 8 | 8
Security Network & Transmission | Switch PoE | PoE Fast Ethernet | PFS3006-4ET-36 | M-0015379 | Switch unmanaged 6 porte (4 PoE <36 W) | Switch unmanaged con 6 porte (4 PoE 10/100 Mbps <36 W + 2 uplink), capacità switching 1.2 Gbps, rate inoltro pacchetti 0.89 Mpps, PoE watchdog, trasmissione PoE fino a 250 m, 100~240 Vac, alimentatore incluso | 98 | 10 | 1
Security Network & Transmission | Switch PoE | PoE Fast Ethernet | PFS3006-4ET-60-V2 | M-0015995 | Switch unmanaged 6 porte (4 PoE <60 W) | Switch unmanaged con 6 porte (4 PoE 10/100 Mbps <60 W + 2 uplink), capacità switching 1.8 Gbps, rate inoltro pacchetti 0.89 Mpps, orange port Hi-PoE 60 W, PoE watchdog, trasmissione PoE fino a 250 m, 53 Vdc, alimentatore incluso | 113 | 8 | 8
Security Network & Transmission | Switch PoE | PoE Fast Ethernet | PFS3008-8ET-60-V2 | M-0018759 | Switch unmanaged 8 porte (4 PoE <60 W) | Switch unmanaged con 8 porte (4 PoE 10/100 Mbps <60 W), capacità switching 1.8 Gbps, rate inoltro pacchetti 1.19 Mpps, orange port Hi-PoE 60 W, PoE watchdog, trasmissione PoE fino a 250 m, 48~57 Vdc, alimentatore incluso | 140 | 8 | 1
Security Network & Transmission | Switch PoE | PoE Fast Ethernet | PFS3009-8ET-65 | M-0022989 | Switch unmanaged 9 porte (8 PoE <65 W) | Switch unmanaged con 9 porte (8 PoE 10/100 Mbps <65 W + 1 uplink), capacità switching 1.8 Gbps, rate inoltro pacchetti 1.339 Mpps, 100~240 Vac | 147 | 8 | 1
Security Network & Transmission | Switch PoE | PoE Fast Ethernet | PFS3009-8ET-96-V2 | M-0020566 | Switch unmanaged 9 porte (8 PoE <96 W) | Switch unmanaged con 9 porte (8 PoE 10/100 Mbps <96 W + 1 uplink), capacità switching 1.8 Gbps, rate inoltro pacchetti 1.34 Mpps, red port 90 W, PoE watchdog, trasmissione PoE fino a 250 m, case in metallo, 48~57 Vdc, alimentatore incluso | 195 | 8 | 1
Security Network & Transmission | Switch PoE | PoE Fast Ethernet | PFS3009-8ET1GT-96-V2 | M-0018761 | Switch unmanaged 9 porte (8 PoE <96 W) | Switch unmanaged con 9 porte (8 PoE 10/100 Mbps <96 W + 1 Gigabit uplink), capacità switching 3.6 Gbps, rate inoltro pacchetti 2.678 Mbps, red port 90 W, PoE watchdog, trasmissione PoE fino a 250 m, 48-57 Vdc, alimentatore incluso | 226 | 8 | 1
Security Network & Transmission | Switch PoE | PoE Fast Ethernet | PFS3010-8ET-65 | M-0015380 | Switch unmanaged 10 porte (8 PoE <65 W) | Switch unmanaged con 10 porte (8 PoE 10/100 Mbps <65 W + 2 uplink), capacità switching 2 Gbps, rate inoltro pacchetti 1.49 Mpps, PoE watchdog, trasmissione PoE fino a 250 m, 100-240 Vac | 159 | 10 | 1
Security Network & Transmission | Switch PoE | PoE Fast Ethernet | PFS3010-8ET-96-V2 | M-0015997 | Switch unmanaged 10 porte (8 PoE <96 W) | Switch unmanaged con 10 porte (8 PoE 10/100 Mbps <96 W + 2 Gigabit uplink), capacità switching 5.6 Gbps, rate inoltro pacchetti 4.17 Mpps, red port 90 W, PoE watchdog, trasmissione PoE fino a 250 m, 48~57 Vdc, alimentatore incluso | 200 | 8 | 8
Security Network & Transmission | Switch PoE | PoE Fast Ethernet | PFS3110-8ET1GT1GF-96 | M-0026838 | Switch unmanaged 10 porte (8 PoE <96 W) | Switch unmanaged con 10 porte (8 PoE 10/100 Mbps <96 W + 1 uplink 10/100/1000 Mbps Base-T + 1 uplink 1000 Mbps Base-X), capacità switching 5.6 Gbps, rate inoltro pacchetti 4.17 Mbps, red port 90 W, PoE watchdog, trasmissione PoE fino a 250 m, 53 Vdc, alimentatore incluso | 258 | 10 | 1
Security Network & Transmission | Switch PoE | PoE Fast Ethernet | PFS3210-8ET2GF-96 | M-0030207 | Switch unmanaged 10 porte (8 PoE <96 W) | Switch unmanaged con 10 porte (8 PoE 10/100 Mbps <96 W + 2 combo uplink), capacità switching 5.6 Gbps, rate inoltro pacchetti 4.17 Mpps, red port 90 W, PoE watchdog, trasmissione PoE fino a 250 m, 53 Vdc, alimentatore incluso | 282 | 10 | 1
Security Network & Transmission | Switch PoE | PoE Fast Ethernet | PFS3117-16ET-135 | M-0009020 | Switch unmanaged 17 porte (16 PoE <135 W) | Switch unmanaged con 17 porte (16 PoE 10/100 Mbps <135 W + 1 Gigabit combo), capacità switching 5.2 Gbps, rate inoltro pacchetti 3.87 Mpps, 100~240 Vac | 516 | 5 | 1
Security Network & Transmission | Switch PoE | PoE Fast Ethernet | PFS3125-24ET-190 | M-0009021 | Switch unmanaged 25 porte (24 PoE <190 W) | Switch unmanaged con 25 porte (24 PoE 10/100 Mbps <190 W + 1 Gigabit combo), capacità switching 6.8 Gbps, rate inoltro pacchetti 5.06 Mbps, 100~240 Vac | 661 | 5 | 1
Security Network & Transmission | Switch PoE | PoE Fast Ethernet Wall-mounted | PFS3111-8ET-96-F | M-0013216 | Switch unmanaged 11 porte (8 PoE <96 W) a parete | Switch unmanaged con 11 porte (8 PoE 10/100 Mbps <96 W + 2 10/100/1000 Mbps uplink + 1 SFP 1000 Mbps uplink), capacità switching 13.6 Gbps, rate inoltro pacchetti 5.56 Mpps, 48~57 Vdc, alimentatore incluso, installazione a parete | 333 | 8 | 1
Security Network & Transmission | Switch PoE | Gigabit | PFS3005-4GT-36 | M-0027716 | Switch unmanaged 5 porte Gigabit (4 PoE <36 W) | Switch unmanaged con 5 porte Gigabit (10/100/1000 Mbps, 4 PoE < 36 W + 1 uplink), capacità switching 10 Gbps, rate inoltro pacchetti 7.44 Mpps, 100~240 Vac, alimentatore incluso | 120 | 8 | 1
Security Network & Transmission | Switch PoE | Gigabit | PFS3006-4GT-60-V2 | M-0015977 | Switch unmanaged 6 porte Gigabit (4 PoE <60 W) | Switch unmanaged con 6 porte Gigabit (10/100/1000 Mbps, 4 PoE < 60 W + 2 uplink), capacità switching 14 Gbps, rate inoltro pacchetti 8.928 Mbps, orange port Hi-PoE 60 W, PoE watchdog, trasmissione PoE fino a 250 m, 53 Vdc, alimentatore incluso | 140 | 8 | 8
Security Network & Transmission | Switch PoE | Gigabit | PFS3008-8GT-60-V2 | M-0018760 | Switch unmanaged 8 porte Gigabit (4 PoE <60 W) | Switch unmanaged con 8 porte Gigabit (10/100/1000 Mbps, 4 PoE <60 W), capacità switching 20 Gbps, rate inoltro pacchetti 11.9 Mpps, orange port Hi-PoE 60 W, PoE watchdog, trasmissione PoE fino a 250 m, 48~57 Vdc, alimentatore incluso | 171 | 8 | 1
Security Network & Transmission | Switch PoE | Gigabit | PFS3008-8GT-96-V2 | M-0015979 | Switch unmanaged 8 porte Gigabit PoE <96 W | Switch unmanaged con 8 porte Gigabit (10/100/1000 Mbps PoE <96 W), capacità switching 20 Gbps, rate inoltro pacchetti 11.9 Mpps, red port 90 W, PoE watchdog, trasmissione PoE fino a 250 m, 48~57 Vdc, alimentatore incluso | 205 | 8 | 1
Security Network & Transmission | Switch PoE | Gigabit | PFS3010-8GT-96-V2 | M-0015980 | Switch unmanaged 10 porte Gigabit (8 PoE <96 W) | Switch unmanaged con 10 porte Gigabit (10/100/1000 Mbps, 8 PoE <96 W + 2 uplink), capacità switching 20 Gbps, rate inoltro pacchetti 14.88 Mpps, red port 90 W, PoE watchdog, trasmissione PoE fino a 250 m, 48~57 Vdc, alimentatore incluso | 258 | 8 | 8
Security Network & Transmission | Switch PoE | Gigabit | PFS3210-8GT2GF-96 | M-0027252 | Switch unmanaged 10 porte Gigabit (8 PoE <96 W) | Switch unmanaged con 10 porte Gigabit (10/100/1000 Mbps, 8 PoE <96 W + 2 combo uplink), capacità switching 20 Gbps, rate inoltro pacchetti 14.88 Mpps, red port 90 W, PoE watchdog, trasmissione PoE fino a 250 m, 53 Vdc, alimentatore incluso | 354 | 10 | 1
Security Network & Transmission | Switch PoE | Gigabit | PFS3016-16GT-190 | M-0018762 | Switch unmanaged 16 porte Gigabit PoE <190 W | Switch unmanaged con 16 porte Gigabit (10/100/1000 Mbps PoE <190 W), capacità switching 32 Gbps, rate inoltro pacchetti 23.808 Mpps, orange port Hi-PoE 60 W, 48~57 Vdc, alimentatore incluso | 475 | 10 | 1
Security Network & Transmission | Switch PoE | Gigabit | PFS3110-8GT-65 | M-0028109 | Switch unmanaged 10 porte Gigabit (8 PoE <65 W) | Switch unmanaged con 10 porte Gigabit (8 PoE 10/10/1000 Mbps <65 W + 1 10/100/1000 Mbps + 1 SFP 1000 Mbps), capacità switching 20 Gbps, rate inoltro pacchetti 14.88 Mpps, 100-240 Vac, alimentatore incluso | 205 | 10 | 1
Security Network & Transmission | Switch PoE | Gigabit | PFS3228-24GT-360-V2 | M-0020177 | Switch unmanaged 28 porte Gigabit (24 PoE <360 W) | Switch unmanaged con 28 porte Gigabit (24 10/100/1000 Mbps PoE <360 W + 2 uplink 10/100/1000 Mbps + 2 uplink SFP 1000 Mbps), capacità switching 52 Gbps, rate inoltro pacchetti 36.688 Mpps, 2 red port 90 W, 100~240 Vac | 915 | 5 | 1
Security Network & Transmission | Switch PoE managed | PoE Fast Ethernet | PFS4218-16ET-190-V3 | M-0018768 | Switch managed 18 porte (16 PoE <190 W) | Switch managed con 18 porte (16 PoE 10/100 Mbps <190 W + 2 Gigabit combo (2 Ethernet / 2 SFP uplink), capacità switching 8.8 Gbps, rate inoltro pacchetti 5.36 Mpps, red port 90 W, PoE watchdog, trasmissione PoE fino a 250 m, 100~240 Vac, alimentatore incluso | 639 | 5 | 1
Security Network & Transmission | Switch PoE managed | PoE Fast Ethernet | PFS4218-16ET-240-V3 | M-0018769 | Switch managed 18 porte (16 PoE <240 W) | Switch managed con 18 porte (16 PoE 10/100 Mbps <240 W + 2 Gigabit combo (2 Ethernet / 2 SFP uplink), capacità switching 8.8 Gbps, rate inoltro pacchetti 5.36 Mpps, red port 90 W, PoE watchdog, trasmissione PoE fino a 250 m, 100~240 Vac | 680 | 5 | 1
Security Network & Transmission | Switch PoE managed | PoE Fast Ethernet | PFS4226-24ET-240-V3 | M-0020237 | Switch managed 26 porte (24 PoE <240 W) | Switch managed con 26 porte (24 PoE 10/100 Mbps <240 W + 2 Gigabit combo (2 Ethernet / 2 SFP uplink), capacità switching 8.8 Gbps, rate inoltro pacchetti 6.55 Mpps, red port 90 W, PoE watchdog, trasmissione PoE fino a 250 m, 100~240 Vac, alimentatore incluso | 719 | 5 | 1
Security Network & Transmission | Switch PoE managed | PoE Fast Ethernet | PFS4226-24ET-360-V3 | M-0018772 | Switch managed 26 porte (24 PoE <360 W) | Switch managed con 26 porte (24 PoE 10/100 Mbps <360 W + 2 Gigabit combo (2 Ethernet / 2 SFP uplink), capacità switching 8.8 Gbps, rate inoltro pacchetti 6.55 Mpps, red port 90 W, PoE watchdog, trasmissione PoE fino a 250 m, 100~240 Vac, alimentatore incluso | 873 | 5 | 1
Security Network & Transmission | Switch PoE managed | Gigabit | S4210-8GT-110 | M-0032077 | Switch managed 10 porte Gigabit (8 PoE <110 W) | Switch managed (anche tramite Cloud) con 10 porte Gigabit (8 10/100/1000 Mbps PoE <110 W + 2 Base-X 1000 Mbps), capacità switching 20 Gbps, rate inoltro pacchetti 14.88 Mpps, red port 90 W, PoE watchdog, trasmissione PoE fino a 250 m, 48-57 Vdc, alimentatore incluso | 380 | 12 | 1
Security Network & Transmission | Switch PoE managed | Gigabit | PFS4210-8GT-150 | M-0009033 | Switch managed 10 porte Gigabit (8 PoE 150 W) | Switch managed con 10 porte Gigabit (8 10/100/1000 Mbps PoE <150 W + 2 Base-X 100/1000 Mbps), capacità switching 20 Gbps, rate inoltro pacchetti 14.88 Mpps, 100~240 Vac | 521 | 5 | 1
Security Network & Transmission | Switch PoE managed | Gigabit | S4220-16GT-190 | M-0031416 | Switch managed 20 porte Gigabit (16 PoE <190 W) | Switch managed (anche tramite Cloud) con 20 porte Gigabit (16 10/100/1000 Mbps PoE <190 W + 2 10/100/1000 Mbps + 2 SFP 1000 Mbps), capacità switching 56 Gbps, rate inoltro pacchetti 29.76 Mpps, red port 90 W, PoE watchdog, trasmissione PoE fino a 250 m, 100~240 Vac, alimentatore incluso | 808 | 5 | 1
Security Network & Transmission | Switch PoE managed | Gigabit | S4220-16GT-240 | M-0031179 | Switch managed 20 porte Gigabit (16 PoE <240 W) | Switch managed (anche tramite Cloud) con 20 porte Gigabit (16 10/100/1000 Mbps PoE <240 W + 2 10/100/1000 Mbps + 2 SFP 1000 Mbps), capacità switching 56 Gbps, rate inoltro pacchetti 29.76 Mpps, red port 90 W, PoE watchdog, trasmissione PoE fino a 250 m, 100~240 Vac, alimentatore incluso | 885 | 5 | 1
Security Network & Transmission | Switch PoE managed | Gigabit | PFS4420-16GT-240 | M-0015301 | Switch managed 20 porte Gigabit (16 PoE <240 W) | Switch managed con 20 porte Gigabit (16 10/100/1000 Mbps PoE <240 W + 4 Base-X 1000 Mbps), capacità switching 40 Gbps, rate inoltro pacchetti 29.76 Mpps, 100~240 Vac, alimentatore incluso | 1018 | 5 | 1
Security Network & Transmission | Switch PoE managed | Gigabit | S4228-24GT-240 | M-0031414 | Switch managed 28 porte Gigabit (24 PoE <240 W) | Switch managed (anche tramite Cloud) con 28 porte Gigabit (24 10/100/1000 Mbps PoE <240 W + 2 10/100/1000 Mbps + 2 SFP 1000 Mbps), capacità switching 56 Gbps, rate inoltro pacchetti 41.664 Mpps, 2 red port 90 W, PoE watchdog, trasmissione PoE fino a 250 m, 100~240 Vac, alimentatore incluso | 953 | 5 | 1
Security Network & Transmission | Switch PoE managed | Gigabit | S4228-24GT-360 | M-0031415 | Switch managed 28 porte Gigabit (24 PoE <360 W) | Switch managed (anche tramite Cloud) con 28 porte Gigabit (24 10/100/1000 Mbps PoE <360 W + 2 10/100/1000 Mbps + 2 SFP 1000 Mbps), capacità switching 56 Gbps, rate inoltro pacchetti 41.664 Mpps, 2 red port 90 W, PoE watchdog, trasmissione PoE fino a 250 m, 100~240 Vac, alimentatore incluso | 1103 | 5 | 1
Security Network & Transmission | Switch PoE managed | Gigabit | PFS4428-24GT-370 | M-0009049 | Switch managed 28 porte Gigabit (24 PoE <370 W) | Switch managed con 28 porte Gigabit (24 10/100/1000 Mbps PoE <370 W + 4 Base-X 1000 Mbps), capacità switching 56 Gbps, rate inoltro pacchetti 41.66 Mpps, 100~240 Vac | 1342 | 4 | 1
Security Network & Transmission | Aggregation Switch PoE managed L3 | Gigabit | AS5500-8MGT2XF-370 | M-0028110 | Aggregation switch PoE L3 managed 8 porte Gigabit | Aggregation switch L3 managed con 8 porte Ethernet Gigabit (budget PoE <370 W) + 2 uplink 10 Gbps, capacità switching 128 Gbps, rate inoltro pacchetti 95.232 Mpps | 4915 | 1 | 1
Security Network & Transmission | Aggregation Switch PoE managed L3 | Gigabit | AS5500-24GT4XF-370 | M-0021312 | Aggregation switch PoE L3 managed 24 porte Gigabit | Aggregation switch PoE L3 managed con 24 porte Ethernet Gigabit (budget PoE <370 W) + 4 SFP 10 Gbps, capacità switching 128 Gbps, rate inoltro pacchetti 95.232 Mpps, 2 fan, alimentazione 100~240 Vac <451 W, alimentatore incluso | 3082 | 1 | 1
Security Network & Transmission | Aggregation Switch PoE managed L3 | Gigabit | AS5500-24MGT4XF-600 | M-0028111 | Aggregation switch PoE L3 managed 24 porte Gigabit | Aggregation switch PoE L3 managed con 24 porte Ethernet Gigabit (budget PoE <600 W) + 4 SFP 10 Gbps, capacità switching 400 Gbps, rate inoltro pacchetti 240 Mpps, IRF2 | 8928 | 1 | 1
Security Network & Transmission | Aggregation Switch PoE managed L3 | Gigabit | AS5500-48GT4XF-600 | M-0028831 | Aggregation switch PoE L3 managed 48 porte Gigabit | Aggregation switch PoE L3 managed con 48 porte Ethernet Gigabit (budget PoE <600 W) + 4 SFP 10 Gbps, capacità switching 176 Gbps, rate inoltro pacchetti 130.952 Mpps, IRF2, alimentazione integrata 100~240 Vac | 6208 | 1 | 1
Security Network & Transmission | Switch PoE Hardened | PoE Fast Ethernet | PFS3106-4ET-60-V2 | M-0015998 | Switch hardened unmanaged 6 porte (4 PoE <60 W) | Switch hardened unmanaged 6 porte (4 PoE 10/100 Mbps <60 W + 1 10/100/1000 Mbps uplink + 1 SFP 1000 Mbps uplink), capacità switching 6.8 Gbps, rate inoltro pacchetti 3.57 Mbps, orange port Hi-PoE 60 W, PoE watchdog, trasmissione PoE fino a 250 m, 53 Vdc, alimentatore incluso | 168 | 8 | 8
Security Network & Transmission | Switch PoE Hardened | PoE Fast Ethernet | PFS3110-8ET-96-V2 | M-0015999 | Switch hardened unmanaged 10 porte (8 PoE <96 W) | Switch hardened unmanaged con 10 porte (8 PoE 10/100 Mbps <96 W + 1 10/100/1000 Mbps uplink + 1 SFP 1000 Mbps uplink), capacità switching 7.6 Gbps, rate inoltro pacchetti 4.17 Mbps, red port 90 W, PoE watchdog, trasmissione PoE fino a 250 m, 48-57 Vdc, alimentatore incluso | 248 | 8 | 8
Security Network & Transmission | Switch PoE Hardened | Gigabit | PFS3103-1GT1ET-60-V2 | M-0018763 | Switch hardened unmanaged 3 porte (2 PoE <60 W) | Switch hardened unmanaged 3 porte (2 PoE (1 10/100 Mbps + 1 10/100/1000 Mbps) <60 W + 1 SFP uplink 100/1000 Mbps), capacità switching 7.6 Gbps, rate inoltro pacchetti 4.17 Mbps, 2 orange port Hi-PoE 60 W, PoE watchdog, trasmissione PoE fino a 250 m, 48-57 Vdc, alimentatore incluso | 193 | 8 | 1
Security Network & Transmission | Switch PoE Hardened | Gigabit | PFS3206-4P-96 | M-0009022 | Switch hardened unmanaged 6 porte (4 PoE <96 W) | Switch hardened unmanaged con 6 porte (4 PoE (1 10/100/1000 Mbps + 3 10/100 Mbps) <96 W + 2 SFP 1000 Mbps), capacità switching 6.8 Gbps, rate inoltro pacchetti 4.91 Mpps, 48~57 Vdc | 231 | 8 | 1
Security Network & Transmission | Switch PoE Hardened | Gigabit | PFS3206-4P-120 | M-0000447 | Switch hardened unmanaged 6 porte (4 PoE <120 W) | Switch hardened unmanaged con 6 porte (4 PoE (1 10/100/1000 Mbps + 3 10/100 Mbps) <120 W + 2 SFP 1000 Mbps), capacità switching 6.8 Gbps, rate inoltro pacchetti 4.91 Mpps, 48~57 Vdc | 263 | 8 | 1
Security Network & Transmission | Switch PoE Hardened | Gigabit | PFS3409-4GT-96-V2 | M-0018765 | Switch hardened unmanaged 9 porte Gigabit (4 PoE <96 W) | Switch hardened unmanaged con 9 porte Gigabit (4 10/100/1000 Mbps PoE <96 W + 1 10/100/1000 Mpbs uplink + 4 SFP 1000 Mbps uplink), capacità switching 33 Gbps, rate inoltro pacchetti 13.39 Mpps, red port 90 W, PoE watchdog, trasmissione PoE fino a 250 m, 48-57 Vdc | 381 | 8 | 1
Security Network & Transmission | Switch PoE Hardened | Gigabit | PFS3211-8GT-120-V2 | M-0015984 | Switch hardened unmanaged 11 porte Gigabit (8 PoE <120 W) | Switch hardened unmanaged con 11 porte Gigabit (8 10/100/1000 Mbps PoE <120 W + 1 10/100/1000 Mbps uplink + 2 SFP 1000 Mbps uplink), capacità switching 33 Gbps, rate inoltro pacchetti 16.37 Mpps, red port 90 W, PoE watchdog, trasmissione PoE fino a 250 m, 48-57 Vdc, alimentatore incluso | 514 | 8 | 8
Security Network & Transmission | Switch PoE Hardened managed | PoE Fast Ethernet | HS4408-4ET-60 | M-0032893 | Switch hardened managed 8 porte (4 PoE <60 W) DinR | Switch hardened managed (anche tramite Cloud) con 8 porte (4 PoE 10/100 Mbps <60 W + 4 SFP Gigabit (1000 Mbps) uplink)), capacità switching 8.8 Gbps, rate inoltro pacchetti 6.5472 Mbps, orange port Hi-PoE 60 W, PoE watchdog, trasmissione PoE fino a 250 m, montaggio desktop e DIN rail, 48~57 Vdc, alimentatore incluso | 255 | 10 | 1
Security Network & Transmission | Switch PoE Hardened managed | PoE Fast Ethernet | HS4408-4ET-96 | M-0032894 | Switch hardened managed 8 porte (4 PoE <96 W) DinR | Switch hardened managed (anche tramite Cloud) con 8 porte (4 PoE 10/100 Mbps <96 W + 4 SFP Gigabit (1000 Mbps) uplink)), capacità switching 8.8 Gbps, rate inoltro pacchetti 6.5472 Mbps, red port 90 W, PoE watchdog, trasmissione PoE fino a 250 m, montaggio desktop e DIN rail, 48~57 Vdc, alimentatore incluso | 292 | 10 | 1
Security Network & Transmission | Switch PoE Hardened managed | PoE Fast Ethernet | HS4412-8ET-96 | M-0033342 | Switch hardened managed 12 porte (8 PoE <96 W) DinR | Switch hardened managed (anche tramite Cloud) con 12 porte (8 PoE 10/100 Mbps <96 W + 4 SFP Gigabit (1000 Mbps) uplink)), capacità switching 9.6 Gbps, rate inoltro pacchetti 7.1424 Mbps, 2 red port 90 W, PoE watchdog, trasmissione PoE fino a 250 m, montaggio desktop e DIN rail, 48~57 Vdc, alimentatore incluso | 322 | 10 | 1
Security Network & Transmission | Switch PoE Hardened managed | PoE Fast Ethernet | HS4412-8ET-120 | M-0032896 | Switch hardened managed 12 porte (8 PoE <120 W) DinR | Switch hardened managed (anche tramite Cloud) con 12 porte (8 PoE 10/100 Mbps <120 W + 4 SFP Gigabit (1000 Mbps) uplink)), capacità switching 9.6 Gbps, rate inoltro pacchetti 7.1424 Mbps, 2 red port 90 W, PoE watchdog, trasmissione PoE fino a 250 m, montaggio desktop e DIN rail, 48~57 Vdc, alimentatore incluso | 359 | 10 | 1
Security Network & Transmission | Switch PoE Hardened managed | Gigabit | PFS4206-4P-96 | M-0009032 | Switch hardened managed 6 porte (4 PoE <96 W) | Switch hardened managed con 6 porte (4 PoE (1 10/100/1000 Mbps + 3 10/100 Mbps) <96 W + 2 SFP 1000 Mbps), capacità switching 6.8 Gbps, rate inoltro pacchetti 4.91 Mpps, 48~57 Vdc | 275 | 8 | 8
Security Network & Transmission | Switch PoE Hardened managed | Gigabit | PFS4206-4P-120 | M-0009031 | Switch hardened managed 6 porte (4 PoE <120 W) | Switch hardened managed con 6 porte (4 PoE (1 10/100/1000 Mbps + 3 10/100 Mbps) <120 W + 2 SFP 1000 Mbps), capacità switching 6.8 Gbps, rate inoltro pacchetti 4.91 Mpps, 48~57 Vdc | 323 | 8 | 1
Security Network & Transmission | Switch PoE Hardened managed | Gigabit | HS4208-4GT-60 | M-0033277 | Switch hardened managed 8 porte Gigabit (4 PoE <60 W) | Switch hardened managed (anche tramite Cloud) con 8 porte Gigabit (4 10/100/1000 Mbps PoE <60 W + 2 10/100/1000 Mbps uplink + 2 SFP 1000 Mbps uplink), capacità switching 16 Gbps, rate inoltro pacchetti 11.9 Mpps, orange port Hi-PoE 60 W, PoE watchdog, trasmissione PoE fino a 250 m, 53 Vdc, alimentatore incluso | 341 | 5 | 1
Security Network & Transmission | Switch PoE Hardened managed | Gigabit | HS4208-4GT-90 | M-0033278 | Switch hardened managed 8 porte Gigabit (4 PoE <90 W) | Switch hardened managed (anche tramite Cloud) con 8 porte Gigabit (4 10/100/1000 Mbps PoE <90 W + 2 10/100/1000 Mbps uplink + 2 SFP 1000 Mbps uplink), capacità switching 16 Gbps, rate inoltro pacchetti 11.9 Mpps, red port 90 W, PoE watchdog, trasmissione PoE fino a 250 m, 53 Vdc, alimentatore incluso | 391 | 5 | 1
Security Network & Transmission | Switch PoE Hardened managed | Gigabit | HS4210-8GT-90 | M-0033279 | Switch hardened managed 10 porte Gigabit (8 PoE <90 W) | Switch hardened managed (anche tramite Cloud) con 10 porte Gigabit (8 10/100/1000 Mbps PoE <90 W + 2 SFP 1000 Mbps uplink), capacità switching 20 Gbps, rate inoltro pacchetti 14.88 Mpps, 2 red port 90 W, PoE watchdog, trasmissione PoE fino a 250 m, 53 Vdc, alimentatore incluso | 463 | 5 | 1
Security Network & Transmission | Switch PoE Hardened managed | Gigabit | HS4210-8GT-110 | M-0033280 | Switch hardened managed 10 porte Gigabit (8 PoE <110 W) | Switch hardened managed (anche tramite Cloud) con 10 porte Gigabit (8 10/100/1000 Mbps PoE <110 W + 2 SFP 1000 Mbps uplink), capacità switching 20 Gbps, rate inoltro pacchetti 14.88 Mpps, 2 red port 90 W, PoE watchdog, trasmissione PoE fino a 250 m, 53 Vdc, alimentatore incluso | 526 | 5 | 1
Security Network & Transmission | Switch PoE Hardened managed | Gigabit | HS4420-16GT-190 | M-0033281 | Switch hardened managed 20 porte Gigabit (16 PoE <190 W) | Switch hardened managed (anche tramite Cloud) con 20 porte Gigabit (16 10/100/1000 Mbps PoE <190 W + 4 SFP 1000 Mbps uplink), capacità switching 40 Gbps, rate inoltro pacchetti 29.76 Mpps, 2 red port 90 W, PoE watchdog, trasmissione PoE fino a 250 m, 53 Vdc, alimentatore incluso | 839 | 5 | 1
Security Network & Transmission | Switch PoE Industrial managed | Gigabit | IS4204-2GT-120 | M-0030546 | Switch Industrial managed 4 porte Gigabit (2 PoE <120 W) DinR | Switch Industrial managed (anche tramite Cloud) con 4 porte Gigabit (2 10/100/1000 Mbps PoE <120 W + 2 SFP 1000 Mbps), capacità switching 14 Gbps, rate inoltro pacchetti 5.95 Mpps, 2 red port 90 W, PoE watchdog, trasmissione PoE fino a 250 m, 48-57 Vdc, Din Rail, alimentatore NON incluso | 470 | 20 | 1
Security Network & Transmission | Switch PoE Industrial managed | Gigabit | IS4207-4GT-120 | M-0030548 | Switch Industrial managed 7 porte Gigabit (4 PoE <120 W) DinR | Switch Industrial managed (anche tramite Cloud) con 7 porte Gigabit (4 10/100/1000 Mbps PoE <120 W + 1 10/100/1000 Mbps + 2 SFP 1000 Mbps), capacità switching 14 Gbps, rate inoltro pacchetti 10.42 Mpps, 2 red port 90 W, PoE watchdog, trasmissione PoE fino a 250 m, 53 Vdc, Din Rail, alimentatore NON incluso | 608 | 20 | 1
Security Network & Transmission | Switch PoE Industrial managed | Gigabit | IS4410-6GT-120 | M-0030993 | Switch Industrial managed 10 porte Gigabit (6 PoE <120 W) DinR | Switch Industrial managed (anche tramite Cloud) con 10 porte Gigabit (6 10/100/1000 Mbps PoE <120 W + 4 SFP 1000 Mbps), capacità switching 56 Gbps, rate inoltro pacchetti 14.88 Mpps, 2 red port 90 W, PoE watchdog, trasmissione PoE fino a 250 m, 53 Vdc, Din Rail, alimentatore NON incluso | 847 | 20 | 1
Security Network & Transmission | Switch PoE Industrial managed | Gigabit | IS4210-8GT-120 | M-0030994 | Switch Industrial managed 10 porte Gigabit (8 PoE <120 W) DinR | Switch Industrial managed (anche tramite Cloud) con 10 porte Gigabit (8 10/100/1000 Mbps PoE <120 W + 2 SFP 1000 Mbps), capacità switching 20 Gbps, rate inoltro pacchetti 14.88 Mpps, 2 red port 90 W, PoE watchdog, trasmissione PoE fino a 250 m, 53 Vdc, Din Rail, alimentatore NON incluso | 895 | 20 | 1
Security Network & Transmission | Switch PoE Industrial managed | Gigabit | IS4420-16GT-240 | M-0030549 | Switch Industrial managed 20 porte Gigabit (16 PoE <240 W) DinR | Switch Industrial managed (anche tramite Cloud) con 20 porte Gigabit (16 10/100/1000 Mbps PoE <240 W + 4 SFP 1000 Mbps), capacità switching 56 Gbps, rate inoltro pacchetti 29.76 Mpps, PoE watchdog, 2 red port 90 W, trasmissione PoE fino a 250 m, 53 Vdc, Din Rail, alimentatore NON incluso | 1315 | 10 | 1
Security Network & Transmission | Switch ePoE | ePoE Fast Ethernet | LR2110-8ET-120-V2 | M-0032324 | Switch unmanaged 10 porte (8 ePoE <120 W) | Switch unmanaged con 8 porte ePoE 10/100 Mbps <120 W, capacità switching 8.8 Gbps, rate inoltro parchetti 4.17 Mpps, 2 red port 90 W, 48~57 Vdc, alimentatore incluso | 453 | 8 | 8
Security Network & Transmission | Switch ePoE managed | ePoE Fast Ethernet | LR2218-16ET-240-V2 | M-0020567 | Switch managed 18 porte (8 ePoE <240 W) | Switch managed con 18 porte (8 10/100 Mbps PoE + 8 10/100 Mbps ePoE <240 W+ 2 SFP 1000 Mbps combo, capacità switching 8.8 Gbps, rate inoltro pacchetti 5.36 Mpps, 2 orange port Hi-PoE 60 W, 100~240 Vac, alimentatore incluso | 825 | 5 | 1
Security Network & Transmission | Switch ePoE managed | ePoE Fast Ethernet | LR2226-24ET-360-V2 | M-0020568 | Switch managed 26 porte (8 ePoE <360 W) | Switch managed con 26 porte (16 10/100 Mbps PoE + 8 10/100 Mbps ePoE + 2 SFP 1000 Mbps combo, capacità switching 8.8 Gbps, rate inoltro pacchetti 6.55 Mpps, 2 orange port HI-PoE 60 W, 100~240 Vac, alimentatore incluso | 987 | 5 | 1
Security Network & Transmission | Access Switch | Fast Ethernet | PFS3005-5ET-V2 | M-0029573 | Switch unmanaged 5 porte 10/100 Mbps, case metallico | Switch unmanaged con 5 porte 10/100 Mbps, capacità switching 1 Gbps, rate inoltro pacchetti 0.744 Mpps, 5 Vdc, alimentatore incluso, case in metallo | 24 | 30 | 1
Security Network & Transmission | Access Switch | Fast Ethernet | PFS3008-8ET-V2 | M-0029572 | Switch unmanaged 8 porte 10/100 Mbps, case metallico | Switch unmanaged con 8 porte 10/100 Mbps, capacità switching 1.6 Gbps, rate inoltro pacchetti 1.1904 Mpps, 5 Vdc, alimentatore incluso, case in metallo | 29 | 30 | 1
Security Network & Transmission | Access Switch | Gigabit | PFS3005-5GT-V2 | M-0015991 | Switch unmanaged 5 porte Gigabit, case metallico | Switch unmanaged con 5 porte Gigabit (10/100/1000 Mbps), capacità switching 10 Gbps, rate inoltro pacchetti 7.44 Mpps, 5 Vdc, alimentatore incluso, case in metallo | 34 | 30 | 1
Security Network & Transmission | Access Switch | Gigabit | PFS3008-8GT-V2 | M-0015994 | Switch unmanaged 8 porte Gigabit, case metallico | Switch unmanaged con 8 porte Gigabit (10/100/1000 Mbps), capacità switching 16 Gbps, rate inoltro pacchetti 11.904 Mpps, 5 Vdc, alimentatore incluso, case in metallo | 53 | 30 | 1
Security Network & Transmission | Access Switch | Gigabit | PFS3016-16GT-M | M-0022478 | Switch unmanaged 16 porte Gigabit | Switch unmanaged con 16 porte Gigabit (10/100/1000 Mbps), capacità switching 32 Gbps, rate inoltro pacchetti 23.68 Mpps, case in metallo, 12 Vdc, alimentatore incluso | 156 | 10 | 1
Security Network & Transmission | Access Switch | Gigabit | PFS3016-16GT | M-0009016 | Switch unmanaged 16 porte Gigabit | Switch unmanaged con 16 porte Gigabit (10/100/1000 Mbps), capacità switching 48 Gbps, rate inoltro pacchetti 35.721 Mpps, 100~240 Vac, alimentatore incluso | 193 | 5 | 5
Security Network & Transmission | Access Switch | Gigabit | PFS3024-24GT | M-0009017 | Switch unmanaged 24 porte Gigabit | Switch unmanaged con 24 porte Gigabit (10/100/1000 Mbps), capacità switching 48 Gbps, rate inoltro pacchetti 35.7 Mpps, 100~240 Vac, alimentatore incluso | 255 | 5 | 5
Security Network & Transmission | Access Switch Hardened | Fast Ethernet | PFS3106-4T | M-0000445 | Switch hardened unmanaged 6 porte | Switch hardened unmanaged 6 porte (4 10/100 Mbps + 1 10/100/1000 Mbps + 1 SFP 100/1000 Mbps), capacità switching 6.8 Gbps, rate inoltro pacchetti 3.57 Mpps, 12 Vdc | 120 | 8 | 8
Security Network & Transmission | Access Switch Hardened | Fast Ethernet | PFS3110-8T | M-0009019 | Switch hardened unmanaged 10 porte | Switch hardened unmanaged con 10 porte (8 10/100 Mbps + 1 10/100/1000 Mbps + 1 Base-X 100/1000 Mbps), capacità switching 13.6 Gbps, rate inoltro pacchetti 4.17 Mpps, 12 Vdc | 171 | 8 | 8
Security Network & Transmission | Access Switch Hardened | Gigabit | PFS3102-1T | M-0000443 | Switch hardened unmanaged 2 porte Gigabit | Switch hardened unmanaged con 2 porte Gigabit (1 10/100/1000 Mbps + 1 SFP 100/1000 Mbps), capacità switching 6.8 Gbps, rate inoltro pacchetti 2.98 Mpps, 12 Vdc | 108 | 8 | 8
Security Network & Transmission | Access Switch Hardened | Gigabit | PFS3409-4GT-V2 | M-0020178 | Switch hardened unmanaged 9 porte Gigabit | Switch hardened unmanaged con 9 porte Gigabit (5 10/100/1000 Mbps + 4 Base-X 1000 Mbps), capacità switching 33 Gbps, rate inoltro pacchetti 13.39 Mpps, 9~57 Vdc, alimentatore incluso | 301 | 8 | 1
Security Network & Transmission | Access Switch Hardened | Gigabit | PFS3211-8GT-V2 | M-0020179 | Switch hardened unmanaged 11 porte Gigabit | Switch hardened unmanaged con 11 porte Gigabit (9 10/100/1000 Mbps + 2 Base-X 1000 Mbps), capacità switching 33 Gbps, rate inoltro pacchetti 16.37 Mpps, 9~57 Vdc | 345 | 8 | 1
Security Network & Transmission | Aggregation Switch managed L2+ | Gigabit | AS4300-8GT2GF | M-0030119 | Aggregation switch L2+ managed 8 porte Gigabit + 2 SFP | Aggregation switch L2+ managed con 8 porte Gigabit 10/100/1000 Mbps + 2 SFP 100/1000 Mbps, capacità switching 20 Gbps, rate inoltro pacchetti 15 Mpps, IRF2, 100~240 Vac, alimentatore incluso | 542 | 5 | 1
Security Network & Transmission | Aggregation Switch managed L2+ | Gigabit | AS4300-24GT4GF | M-0030209 | Aggregation switch L2+ managed 24 porte Gigabit + 4 SFP | Aggregation switch L2+ managed con 24 porte Gigabit 10/100/1000 Mbps + 4 SFP 100/1000 Mbps, capacità switching 56 Gbps, rate inoltro pacchetti 41.7 Mpps, IRF2, 100~240 Vac, alimentatore incluso | 903 | 5
Security Network & Transmission | Aggregation Switch managed L2+ | Gigabit | AS4300-48GT4GF | M-0030493 | Aggregation switch L2+ managed 48 porte Gigabit + 4 SFP | Aggregation switch L2+ managed con 48 porte Gigabit 10/100/1000 Mbps + 4 SFP 100/1000 Mbps, capacità switching 104 Gbps, rate inoltro pacchetti 77.4 Mpps, IRF2, 100~240 Vac, alimentatore incluso | 1668 | 1
Security Network & Transmission | Aggregation Switch managed L3 | Gigabit | S5500-24GF4XF-E-V2 | M-0033321 | Aggregation switch L3 managed 24 porte Gigabit SFP + 4 SFP+ | Aggregation switch L3 managed con 28 porte Gigabit (24 SFP 100/1000 Mbps / 8 BASE-T 10/100/1000 Mbps combo / 4 SFP+ 10 Gbps), capacità switching 128 Gbps, rate inoltro pacchetti 95.232 Mpps, IRF2, 100~240 Vac <55 W, alimentatore incluso | 3060 | 1 | 1
Security Network & Transmission | Aggregation Switch managed L3 | Gigabit | AS5500-24GT4XF | M-0020507 | Aggregation switch L3 managed 24 porte Gigabit + 4 SFP+ | Aggregation switch L3 managed con 24 porte Gigabit 10/100/1000 Mbps + 4 SFP+ 1/10 Gbps, capacità switching 128 Gbps, rate inoltro pacchetti 95.232 Mpps, IRF2, 100~240 Vac, alimentatore incluso | 2517 | 5 | 1
Security Network & Transmission | Aggregation Switch managed L3 | Gigabit | AS5600-24GT4XF | M-0029931 | Aggregation switch L3 managed 24 porte Gigabit + 4 SFP+ | Aggregation switch L3 managed con 24 porte Gigabit (10/100/1000 Mbps, 8 SFP 100/1000 Mbps combo) + 4 SFP+ 1/10 Gbps, capacità switching 598 Gbps, rate inoltro pacchetti 168 Mpps, IRF2, 100~240 Vac, alimentatore incluso | 4098 | 1 | 1
Security Network & Transmission | Aggregation Switch managed L3 | Gigabit | AS5600-24GF4XF | M-0028828 | Aggregation switch L3 managed 24 porte Gigabit SFP + 4 SFP+ | Aggregation switch L3 managed con 24 porte Gigabit (24 SFP 100/1000 Mbps, 8 10/100/1000 Mbps combo) + 4 SFP+ 1/10 Gbps, capacità switching 598 Gbps, rate inoltro pacchetti 128 Mpps, IRF2, 100~240 Vac, alimentatore incluso | 4342 | 1 | 1
Security Network & Transmission | Aggregation Switch managed L3 | Gigabit | S5500-48GT4XF-E-V2 | M-0030851 | Aggregation switch L3 managed 48 porte Gigabit + 4 SFP+ | Aggregation switch L3 managed con 48 porte Gigabit (10/100/1000 Mbps) + 4 porte SFP+ 1/10 Gbps, capacità switching 176 Gbps, rate inoltro pacchetti 130.952 Mpps, IRF2, 100~240 Vac <55 W, alimentatore incluso | 3043 | 1 | 1
Security Network & Transmission | Aggregation Switch managed L3 | Gigabit | AS5500-48GF4XF | M-0030208 | Aggregation switch L3 managed 48 porte Gigabit SFP + 4 SFP+ | Aggregation switch L3 managed con 48 porte Gigabit (100/1000) SFP (2 combo 10/100/1000 Mbps) + 4 SFP+ 1/10 Gbps, capacità switching 176 Gbps, rate inoltro pacchetti 130.952 Mpps, IRF2, 100~240 Vac, alimentatore incluso | 4103 | 1 | 1
Security Network & Transmission | Aggregation Switch managed L3 | Gigabit | S5600-48GT4XF | M-0015391 | Aggregation switch L3 managed 48 porte Gigabit + 4 SFP+ | Aggregation switch L3 managed con 48 porte Gigabit (10/100/1000 Mbps) + 4 SFP+ 1/10 Gbps, capacità switching 598 Gbps, rate inoltro pacchetti 144 Mpps, 100~240 Vac, alimentatore incluso | 5100 | 1 | 1
Security Network & Transmission | Aggregation Switch managed L3 | Gigabit | AS5600-48GF4XF | M-0030161 | Aggregation switch L3 managed 48 porte Gigabit SFP + 4 SFP+ | Aggregation switch L3 managed con 48 porte Gigabit (48 SFP 100/1000 Mbps, 2 10/100/1000 Mbps combo) + 4 SFP+ 1/10 Gbps, capacità switching 598 Gbps, rate inoltro pacchetti 222 Mpps, IRF2, 100~240 Vac, alimentatore incluso | 6538 | 1 | 1
Security Network & Transmission | Aggregation Switch managed L3 | Gigabit | AS6600-24XF2QF | M-0030103 | Aggregation switch L3 managed 24 porte Gigabit SFP+ + 2 QSFP+ | Aggregation switch L3 managed con 24 porte Gigabit SFP+ 1/10 Gbps + 2 QSFP+ 40 Gbps, capacità switching 2.56 Tbps, rate inoltro pacchetti 705 Mpps, IRF2, 2 fan, doppia alimentazione 100~240 Vac, alimentatore incluso | 10970 | 1 | 1
Security Network & Transmission | Aggregation Switch managed L3 | Gigabit | S6500-48XF2QF-V2 | M-0030852 | Aggregation switch L3 managed 48 porte Gigabit SFP+ + 2 QSFP+ | Aggregation switch L3 managed con 48 porte Gigabit SFP+ 1/10 Gbps + 2 QSFP+ 40 Gbps, capacità switching 1460 Gbps, rate inoltro pacchetti 1050 Mpps, IRF2, 2 fan, doppia alimentazione 100~240 Vac, alimentatore incluso | 12908 | 1 | 1
Security Network & Transmission | Core Switch | Core Switch | S7803 | M-0030008 | Core switch L3 managed 3 card slot | Core switch L3 managed, 5 slot (3 card + 2 MPU), Hot Swapping, 1 console port RJ45 + 1 micro USB, capacità switching 38.4 Tbps, rate inoltro pacchetti 7200 Mpps, IRF2, doppia alimentazione 100~240 Vac <490 W | 8839 | 1 | 1
Security Network & Transmission | Core Switch | Core Switch | S7806 | M-0030750 | Core switch L3 managed 6 card slot | Core switch L3 managed, 8 slot (6 card + 2 MPU), Hot Swapping, 1 console port RJ45 + 1 micro USB, capacità switching 76.8 Tbps, rate inoltro pacchetti 8640 Mpps, IRF2, doppia alimentazione 100-240 Vac <550 W | 14378 | 1 | 1
Security Network & Transmission | Core Switch | Modulo alimentazione | S7803-PWR300 | M-0030081 | Modulo alimentazione 300 W S7803 | Modulo alimentazione 300 W per core switch S7803 | 1400 | 1 | 1
Security Network & Transmission | Core Switch | Modulo alimentazione | S7806-PWR650 | M-0030853 | Modulo alimentazione 650 W S7806 | Modulo alimentazione 650 W per core switch S7806 | 1610 | 1 | 1
Security Network & Transmission | Core Switch | Master Controller | S7803-MPU | M-0030007 | Modulo master controller S7803 | Modulo master controller per core switch S7803 | 2981 | 1 | 1
Security Network & Transmission | Core Switch | Master Controller | S7806-MPU | M-0030080 | Modulo master controller S7806 | Modulo master controller per core switch S7806 | 5962 | 1 | 1
Security Network & Transmission | Core Switch | Moduli porte | S78-24GT8GF | M-0030104 | Modulo 24 porte Gigabit RJ45 + 8 SFP | Modulo 24 porte RJ45 10/100/1000 Mbps + 8 porte SFP 1000 Mbps per core switch S78 | 6449 | 1 | 1
Security Network & Transmission | Core Switch | Moduli porte | S78-24GF8GT | M-0030489 | Modulo 24 porte Gigabit SFP + 8 RJ45 | Modulo 24 porte SFP 1000 Mbps + 8 porte RJ45 10/100/1000 Mbps per core switch S78 | 5493 | 1 | 1
Security Network & Transmission | Core Switch | Moduli porte | S78-48GT | M-0030801 | Modulo 48 porte Gigabit RJ45 | Modulo 48 porte RJ45 10/100/1000 Mbps per core switch S78 | 6473 | 1 | 1
Security Network & Transmission | Core Switch | Moduli porte | S78-48GF | M-0030778 | Modulo 48 porte Gigabit SFP | Modulo 48 porte SFP 1000 Mbps per core switch S78 | 5469 | 1 | 1
Security Network & Transmission | Core Switch | Moduli porte | S78-24GT20GF4XF | M-0030490 | Modulo 24 porte Gigabit RJ45 + 20 porte SFP + 4 porte SFP+ | Modulo 24 porte RJ45 10/100/1000 Mbps + 20 porte SFP 1000 Mbps + 4 porte SFP+ 10000 Mbps per core switch S78 | 8911 | 1 | 1
Security Network & Transmission | Core Switch | Moduli porte | S78-16XF24GF | M-0030800 | Modulo 16 porte SFP+ + 24 porte SFP | Modulo 16 porte SFP+ 10 Gbps + 24 porte SFP 1000 Mbps per core switch S78 | 12781 | 1 | 1
Security Network & Transmission | Router | Home | WR5210-IDC | M-0019859 | Router Wi-Fi 2.4/5G home | Router wireless dual-band 5/2.4 GHz, 1 porta WAN 10/100/1000 Mbps, 3 porte LAN 10/100/1000 Mbps, 128 MB RAM, portata trasmissione 150 m (in campo aperto), 12 Vdc <12 W | 100 | 10 | 1
Security Network & Transmission | Router | Industrial | WM4720-OW | M-0031194 | Router 4G Wi-Fi 6 professionale | Router 4G Wi-Fi 6th gen, L2TP/IPsec VPN, NAT, APN, 3 porte Gigabit Ethernet, switch LAN/WAN, IPv6, DHCP, 1 slot nano SIM, indicatori luminosi (power, segnale, SIM, Wi-Fi, porte Ethernet), 9-36 Vdc, alimentatore incluso | 531 | 10 | 1
Security Network & Transmission | Router | Enterprise | AR306-E | M-0030111 | Router L3 managed 4 porte GE | Router L3 managed, 2 porte WAN, 4 porte LAN, 2 porte USB 2.0, 1 porta console, forwarding 200 Mbps, IPSec VPN, SSL VPN, L2TP VPN, MPLS, alimentazione integrata 100~240 Vac | 835 | 5 | 1
Security Network & Transmission | Router | Enterprise | AR506-E | M-0030112 | Router L3 managed 4 porte GE | Router L3 managed, 2 porte WAN, 4 porte LAN, 2 porte USB 2.0, 1 porta console, forwarding 800 Mbps, IPSec VPN, SSL VPN, L2TP VPN, MPLS, alimentazione integrata 100~240 Vac | 2068 | 1 | 1
Security Network & Transmission | Access Point Wi-Fi | AWA Wi-Fi 6 | AWA6220-C | M-0028829 | Access Point Wi-Fi 6 2.4/5G 1.8 Gbps in-ceiling | Access point wireless 6th gen dual band 2.4/5G da interno IP41, access rate 1.775 Gbps, DL/UL MU-MIMO, potenza trasmissione <20 dBm, guadagno antenne <5 dBi, installazione in-ceiling | 605 | 10 | 1
Security Network & Transmission | Access Point Wi-Fi | AWA Wi-Fi 6 | AWA6330-C | M-0029777 | Access Point Wi-Fi 6 2.4/5G 3.3 Gbps in-ceiling | Access point wireless 6th gen dual band 2.4/5G da interno IP42, access rate 3.267 Gbps, DL/UL MU-MIMO, potenza trasmissione <20 dBm, guadagno antenne <5 dBi, installazione in-ceiling | 1216 | 10 | 1
Security Network & Transmission | Access Point Wi-Fi | AWA Wi-Fi 6 | AWA6220-W | M-0030305 | Access Point Wi-Fi 6 2.4/5G 1.8 Gbps a parete | Access point wireless 6th gen dual band 2.4/5G da interno IP31, access rate 1.775 Gbps, DL/UL MU-MIMO, potenza trasmissione <20 dBm, guadagno antenne <5 dBi, installazione a parete | 608 | 2 | 1
Security Network & Transmission | Access Point Wi-Fi | AWA Wi-Fi 6 | AWA6220-O | M-0030417 | Access Point Wi-Fi 6 2.4/5G 1.8 Gbps da esterno | Access point wireless 6th gen dual band 2.4/5G da esterno IP68, access rate 1.8 Gbps, DL/UL MU-MIMO, potenza trasmissione <24 dBm, guadagno antenne <5 dBi | 2317 | 1 | 1
Security Network & Transmission | Access Point Wi-Fi | Access Control | AC10 | M-0028832 | AC wireless 10 AP | Access control wireless con 10 porte PoE+ Gigabit, 2 porte WAN Gigabit, 1 porta USB, NAT, out PoE, PoE+, forwarding 800 Mbps, max AP gestiti 10, 100~240 Vac | 1597 | 1 | 1
Security Network & Transmission | Access Point Wi-Fi | Access Control | AC64 | M-0029776 | AC wireless 64 AP | Access control wireless con 10 porte Gigabit Ethernet (2 10 GE SFP+), 2 porte WAN 2.5 Gigabit, 1 porta USB, NAT, forwarding 4 Gbps, max. AP gestiti 64, 100~240 Vac | 4018 | 1 | 1
Security Network & Transmission | Access Point Wi-Fi |  | PFM889-I | M-0002613 | Access point Wi-Fi 2.4G 300 Mbps | Access point Wi-Fi 2.4G da interno IP41, portata massima 150 m, frequenza operativa 2412~2472, 300 Mbps, antenna 3 dBi, 1 porta Gigabit Ethernet, alimentazione PoE+ da iniettore/12 Vdc <8 W | 156 | 5 | 1
Security Network & Transmission | Access Point Wi-Fi |  | PFM880 | M-0002601 | Access point Wi-Fi 5G 300 Mbps | Access Point Wi-Fi 5G da esterno IP66, portata massima 3 km, frequenza operativa 5745~5825 MHz, 300 Mpbs, antenna 16 dBi, 1 porta Gigabit Ethernet, alimentazione PoE+ da iniettore <15 W | 1326 | 1 | 1
Security Network & Transmission | Access Point Wi-Fi per ascensori | Indoor | PFM885-I | M-0002607 | Access point Wi-Fi 2.4G per ascensori | Access point Wi-Fi 2.4G da interno IP41 per ascensori, portata massima 500 m, frequenza operativa 2412~2472, 300 Mbps, antenna 6 dBi, 2 porte Ethernet, alimentazione PoE+ da iniettore/12 Vdc <8 W | 415 | 5 | 1
Security Network & Transmission | Backhaul 5G |  | PFM886-15 | M-0002609 | Backhaul Wi-Fi 5G 15 km | Backhaul Wi-Fi 5G da esterno IP66, portata massima 15 km, frequenza operativa 5745~5825 MHz, 867 Mbps, antenna 23 dBi, 1 porta Gigabit Ethernet, alimentazione PoE+ da iniettore <25 W | 709 | 1 | 1
Security Network & Transmission | Ponti radio wireless | WBC | WBC5-45AC-03P | M-0029690 | Ponte radio Wi-Fi a/b/g/n/ac 5G esterno 867 Mbps 3 km 12 dBi | Ponte radio Wi-Fi 2.4/5G da esterno IP65, portata ottimale 3 km, 867 Mbps, guadagno antenna 12 dBi, 802.11a/b/g/n/ac, LAN 2: 1 porta Gigabit 10/100/1000 Mbps (PoE In), LAN 1: 1 porta 10/100 Mbps (PoE Out), alimentazione PoE | 289 | 10 | 1
Security Network & Transmission | Ponti radio wireless | WBC | WBC5-30AC-05P | M-0029689 | Ponte radio Wi-Fi a/n/ac 5G esterno 867 Mbps 5 km 12 dBi | Ponte radio Wi-Fi 2.4/5G da esterno IP65, portata ottimale 5 km, 867 Mbps, guadagno antenna 12 dBi, 802.11a/n/ac, LAN 2: 1 porta Gigabit 10/100/1000 Mbps (PoE In), LAN 1: 1 porta 10/100 Mbps (PoE Out), alimentazione PoE | 451 | 10 | 1
Security Network & Transmission | Ponti radio wireless | V-Radio | PFWB5-30n | M-0000460 | CPE Wi-Fi a/n esterno 5G 300 Mbps 3 km 15 dBi | CPE ponte radio Wi-Fi 5G da esterno IP66, portata ottimale 3 km, frequenza operativa 5150~5850 GHz, 300 Mbps, antenna 15 dBi, standard WLAN a/n, 1 porta Ethernet, alimentazione da PoE passivo 12/24 Vdc/100~240 Vac <4.5 W | 190 | 10 | 1
Security Network & Transmission | Ponti radio wireless | V-Radio | PFWB5-10N | M-0000458 | CPE Wi-Fi a/n esterno 5G 300 Mbps 5 km 20 dBi | CPE ponte radio Wi-Fi 5G da esterno IP66, portata ottimale 5 km, frequenza operativa 5150~5850 GHz, 300 Mbps, antenna 20 dBi, standard WLAN a/n, 1 porta Ethernet, alimentazione da PoE passivo 12/24 Vdc/100~240 Vac <4.5 W | 270 | 10 | 1
Security Network & Transmission | Ponti radio wireless | V-Radio | PFWB5-90n | M-0000462 | Base station Wi-Fi a/n esterno 5G 300 Mbps 3 km 18 dBi | Base station ponte radio Wi-Fi 5G da esterno IP66, portata ottimale 3 km, frequenza operativa 5150~5850 GHz, 300 Mbps, antenna 18 dBi, standard WLAN a/n, 1 porta Ethernet, alimentazione da PoE passivo 12/24 Vdc/100~240 Vac <4.5 W | 468 | 10 | 1
Security Network & Transmission | Ponti radio wireless | V-Radio | PFWB5-30ac | M-0000459 | CPE Wi-Fi a/n/ac esterno 5G 867 Mbps 3 km 15 dBi | CPE ponte radio Wi-Fi 5G da esterno IP66, portata ottimale 3 km, frequenza operativa 5150~5850 GHz, 867 Mbps, antenna 15 dBi, standard WLAN a/n/ac, 1 porta Gigabit Ethernet, alimentazione da PoE passivo 12/24 Vdc/100~240 Vac <10 W | 337 | 10 | 1
Security Network & Transmission | Ponti radio wireless | V-Radio | PFWB5-10ac | M-0000457 | CPE Wi-Fi a/n/ac esterno 5G 867 Mbps 5 km 20 dBi | CPE ponte radio Wi-Fi 5G da esterno IP66, portata ottimale 5 km, frequenza operativa 5150~5850 GHz, 867 Mbps, antenna 20 dBi, standard WLAN a/n/ac, 1 porta Gigabit Ethernet, alimentazione da PoE passivo 12/24 Vdc/100~240 Vac <10 W | 436 | 10 | 1
Security Network & Transmission | Ponti radio wireless | V-Radio | PFWB5-90AC | M-0000461 | Base station Wi-Fi a/n/ac esterno 5G 867 Mbps 3 km 18 dBi | Base station ponte radio Wi-Fi 5G da esterno IP66, portata ottimale 3 km, frequenza operativa 5150~5850 GHz, 867 Mbps, antenna 18 dBi, standard WLAN a/n/ac, 1 porta Gigabit Ethernet, alimentazione da PoE passivo 12/24 Vdc/100~240 Vac <10 W | 521 | 10 | 1
Security Network & Transmission | Ponti radio wireless |  | PFM881 | M-0002605 | CPE Wi-Fi 5G 300 Mbps | CPE trasmettitore Wi-Fi 5G, portata ottimale 3 km, frequenza operativa 5745~5825 MHz, 300 Mbps, antenna interna 15 dBi, 1 porta Ethernet RJ45, alimentazione da iniettore PoE passivo <8 W | 376 | 20 | 1
Security Network & Transmission | Accessori | Staffa | PFA15A | M-0014399 | Staffa device wireless | Staffa device wireless (< 3 kg) | 84 | 20 | 1
Security Network & Transmission | Accessori | Ethernet over Coax | LR1002 | M-0000354 | Convertitore passivo ePoE | Convertitore passivo ePoE | 27 | 20 | 20
Security Network & Transmission | Accessori | Ethernet over Coax | LR1002-1ET-V3 | M-0030985 | Convertitore trasmettitore ePoE | Extender Ethernet over Coax (trasmettitore), 1 porta Base-TX 10/100 Mbps, 1 porta BNC | 58 | 60 | 1
Security Network & Transmission | Accessori | Ethernet over Coax | LR1002-1EC-V3 | M-0030986 | Convertitore ricevitore ePoE | Extender Ethernet over Coax (ricevitore), 1 porta Base-TX 10/100 Mbps, 1 porta BNC | 58 | 60 | 1
Security Network & Transmission | Accessori | Midspan PoE | SWC1P25 | M-0003836 | Midspan PoE 1 porta Gigabit PoE 25 W | Midspan PoE con 1 porta Gigabit PoE <25 W | 48 | 1 | 1
Security Network & Transmission | Accessori | Midspan PoE | TAM1GT1GT-30 | M-0011098 | Midspan PoE 2 porte Gigabit (1 PoE 30 W) | Midspan PoE con 2 porte Gigabit 10/100/1000 Mbps (1 PoE <30 W) | 70 | 20 | 1
Security Network & Transmission | Accessori | Midspan PoE | TAM01GT01GT-75 | M-0014025 | Midspan PoE 2 porte Gigabit (1 PoE 75 W) | Midspan PoE con 2 porte Gigabit 10/100/1000 Mbps (1 PoE <75 W) | 127 | 20 | 1
Security Network & Transmission | Accessori | Extender PoE | PFT1300 | M-0000449 | Extender PoE 3 porte 25 W DinR | Extender PoE 3 porte 10/100 Mbps <25 W (1 IN + 1 OUT + 1 telecamera) <3 W, Din Rail | 51 | 20 | 1
Security Network & Transmission | Accessori | Extender PoE | PFT1500 | M-0023878 | Extender PoE hardened 5 porte (4 PoE 90 W) DinR | Extender PoE hardened unmanaged con 4 porte PoE 10/100 Mbps (1 <90 W, 2~4 <30 W) + 1 porta Gigabit 10/100/1000 Mbps, capacità switching 2.8 Gbps, rate inoltro pacchetti 2.08 Mpps, installazione desktop o Din Rail | 200 | 8 | 1
Security Network & Transmission | Accessori | Trasmettitori ottici | OTE103T | M-0008947 | Trasmettitore 100 Mbps 1 fibra SM, FC, 20 km | Trasmettitore media converter 100 Mbps su 1 fibra SM, attacco FC, portata 20 km | 140 | 10 | 1
Security Network & Transmission | Accessori | Trasmettitori ottici | OTE103R | M-0008946 | Ricevitore 100 Mbps 1 fibra SM, FC, 20 km | Ricevitore media converter 100 Mbps su 1 fibra SM, attacco FC, portata 20 km | 140 | 10 | 1
Security Network & Transmission | Accessori | Splitter | POE-OUT | M-0009077 | Splitter PoE | Splitter PoE 12 Vdc/1A | 19 | 1 | 1
Security Network & Transmission | Accessori | Alimentatori Barra DIN | EDP-75-48 | M-0001688 | Alimentatore DIN 48V 1.6A 75 W | Alimentatore DIN 48V 1.6A 75 W | 105 | 23 | 1
Security Network & Transmission | Accessori | Alimentatori Barra DIN | RL-48V120W1AAD | M-0003357 | Alimentatore DIN 48V 120 W | Alimentatore DIN 48V 120 W | 137 | 10 | 1
Security Network & Transmission | Accessori | Alimentatori Barra DIN | LIF240-10B48R2 | M-0031605 | Alimentatore DIN 48V 5A 240 W | Alimentatore DIN 48V 5A 240 W | 222 | 12 | 1
Security Network & Transmission | Accessori | Moduli SFP | SFP-850-MMF | M-0022452 | Modulo SFP 100 Mbps TX/RX 850 nm | Modulo ottico SFP a doppia fibra, velocità 100 Mbps, portata 2 km, trasmissione a 850 nm, ricezione a 850 nm, attacco LC | 51 | 20 | 1
Security Network & Transmission | Accessori | Moduli SFP | GSFP-850-MMF | M-0022450 | Modulo SFP 1 Gbps TX/RX 850 nm | Modulo ottico SFP a doppia fibra, velocità 1 Gbps, portata 550 m, trasmissione a 850 nm, ricezione a 850 nm, attacco LC | 60 | 20 | 1
Security Network & Transmission | Accessori | Moduli SFP | GSFP-1310-20-SMF | M-0021718 | Modulo SFP 1 Gbps TX/RX 1310 nm | Modulo ottico SFP a doppia fibra, velocità 1 Gbps, portata 20 km, trasmissione e ricezione a 1310 nm, attacco LC | 89 | 20 | 1
Security Network & Transmission | Accessori | Moduli SFP | GSFP-1310T-20-SMF | M-0028462 | Modulo SFP 1 Gbps TX/RX 1310/1550 nm | Modulo ottico SFP, velocità 1 Gbps, portata 20 km, trasmissione a 1310 nm, ricezione a 1550 nm, attacco LC | 89 | 20 | 1
Security Network & Transmission | Accessori | Moduli SFP | GSFP-1310R-20-SMF | M-0028461 | Modulo SFP 1 Gbps TX/RX 1550/1310 nm | Modulo ottico SFP, velocità 1 Gbps, portata 20 km, trasmissione a 1550 nm, ricezione a 1310 nm, attacco LC | 89 | 20 | 1
Security Network & Transmission | Accessori | Moduli SFP | TSFP-850-MMF | M-0020508 | Modulo SFP 10 Gbps TX/RX 850 nm | Modulo ottico SFP a doppia fibra, velocità 10 Gbps, portata 300 m, trasmissione a 850 nm, ricezione a 850 nm, attacco LC | 195 | 20 | 1
Security Network & Transmission | Accessori | Moduli SFP | TSFP-1270T-20-SMF | M-0028466 | Modulo SFP 10 Gbps TX/RX 1270/1330 nm | Modulo ottico SFP su 1 fibra SM, velocità 10 Gbps, portata 20 km, trasmissione a 1270 nm, ricezione a 1330 nm, attacco LC | 391 | 20 | 1
Security Network & Transmission | Accessori | Moduli SFP | TSFP-1270R-20-SMF | M-0028465 | Modulo SFP 10 Gbps TX/RX 1330/1270 nm | Modulo ottico SFP su 1 fibra SM, velocità 10 Gbps, portata 20 km, trasmissione a 1330 nm, ricezione a 1270 nm, attacco LC | 391 | 20 | 1
Security Network & Transmission | Accessori | Moduli SFP | QSFP-850-MMF | M-0031144 | Modulo QSFP 40 Gbps TX/RX 850 nm | Modulo ottico QSFP MPO a doppia fibra, velocità 40 Gbps, portata 100 m, trasmissione e ricezione a 850 nm | 779 | 1 | 1
Security Network & Transmission | Accessori | Moduli SFP | QSFP-1310-10-SMF | M-0031143 | Modulo QSFP 40 Gbps TX/RX 1310 nm | Modulo ottico QSFP a doppia fibra, velocità 40 Gbps, portata 10 km, trasmissione e ricezione a 1310 nm, attacco LC | 2927 | 1 | 1
Security Network & Transmission | Accessori | Platform | ILS1000 | M-0016031 | iLinksView Network Management Platform | iLinksView Network Management Platform, fino a 1000 switch e 10000 porte supportati, 2 porte Gigabit 10/100/1000 Mbps | 553 | 12 | 1
Thermal | Telecamere | Bullet ibride | TPC-BF1241-B3F4-DW-S8 | M-0033488 | Bullet termica ibrida IP AI 256x192/4 MP 3.5/4 mm | Telecamera bullet termica ibrida IP AI Eureka da interno/esterno IP67, risoluzione termica 256x192, sensibilità 40 mK, ottica termica 3.5 mm, spettro visivo 8~14 µm, sensore standard 1/2.7" 4 MP, ottica standard 4 mm, ICR, portata IR fino a 30 m, 1 porta LAN 10/100 Mbps, 2 ingressi e 2 uscite allarme, 1 ingresso e 1 uscita audio, RS485, IVS, rilevamento calore, traccia punti caldi/freddi, classificazione persone/veicoli, rilevamento fumatore, rilevamento utilizzo cellulare, white LED, micro SD card (256 GB), alimentazione 12 Vdc/PoE <10 W | 1475 | 20 | 1
Thermal | Telecamere | Bullet ibride Wi-Fi | TPC-BF1241-B3F4-DW-WIFI-S8 | M-0033502 | Bullet termica ibrida IP/Wi-Fi AI 256x192/4 MP 3.5/4 mm | Telecamera bullet termica ibrida IP/Wi-Fi AI Eureka da interno/esterno IP67, risoluzione termica 256x192, sensibilità 40 mK, ottica termica 3.5 mm, spettro visivo 8~14 µm, sensore standard 1/2.7" 4 MP, ottica standard 4 mm, ICR, portata IR fino a 30 m, 1 porta LAN 10/100 Mbps, connessione Wi-Fi 2.4G, 2 ingressi e 2 uscite allarme, 1 ingresso e 1 uscita audio, RS485, IVS, rilevamento calore, traccia punti caldi/freddi, classificazione persone/veicoli, rilevamento fumatore, rilevamento utilizzo cellulare, white LED, micro SD card (256 GB), alimentazione 12 Vdc/PoE <10 W | 1608 | 20 | 1
Thermal | Telecamere | Bullet ibride | TPC-BF1241-B7F8-DW-S8 | M-0033489 | Bullet termica ibrida IP AI 256x192/4 MP 7/8 mm | Telecamera bullet termica ibrida IP AI Eureka da interno/esterno IP67, risoluzione termica 256x192, sensibilità 40 mK, ottica termica 7 mm, spettro visivo 8~14 µm, sensore standard 1/2.7" 4 MP, ottica standard 8 mm, ICR, portata IR fino a 30 m, 1 porta LAN 10/100 Mbps, 2 ingressi e 2 uscite allarme, 1 ingresso e 1 uscita audio, RS485, IVS, rilevamento calore, traccia punti caldi/freddi, classificazione persone/veicoli, rilevamento fumatore, rilevamento utilizzo cellulare, white LED, micro SD card (256 GB), alimentazione 12 Vdc/PoE <10 W | 1501 | 20 | 1
Thermal | Telecamere | Bullet ibride Wi-Fi | TPC-BF1241-B7F8-DW-WIFI-S8 | M-0033503 | Bullet termica ibrida IP/Wi-Fi AI 256x192/4 MP 7/8 mm | Telecamera bullet termica ibrida IP/Wi-Fi AI Eureka da interno/esterno IP67, risoluzione termica 256x192, sensibilità 40 mK, ottica termica 7 mm, spettro visivo 8~14 µm, sensore standard 1/2.7" 4 MP, ottica standard 8 mm, ICR, portata IR fino a 30 m, 1 porta LAN 10/100 Mbps, connessione Wi-Fi 2.4G, 2 ingressi e 2 uscite allarme, 1 ingresso e 1 uscita audio, RS485, IVS, rilevamento calore, traccia punti caldi/freddi, classificazione persone/veicoli, rilevamento fumatore, rilevamento utilizzo cellulare, white LED, micro SD card (256 GB), alimentazione 12 Vdc/PoE <10 W | 1744 | 20 | 1
Thermal | Telecamere | Bullet ibride | TPC-BF1241-B10F12-DW-S8 | M-0033487 | Bullet termica ibrida IP AI 256x192/4 MP 10/12 mm | Telecamera bullet termica ibrida IP AI Eureka da interno/esterno IP67, risoluzione termica 256x192, sensibilità 40 mK, ottica termica 10 mm, spettro visivo 8~14 µm, sensore standard 1/2.7" 4 MP, ottica standard 12 mm, ICR, portata IR fino a 30 m, 1 porta LAN 10/100 Mbps, 2 ingressi e 2 uscite allarme, 1 ingresso e 1 uscita audio, RS485, IVS, rilevamento calore, traccia punti caldi/freddi, classificazione persone/veicoli, rilevamento fumatore, rilevamento utilizzo cellulare, white LED, micro SD card (256 GB), alimentazione 12 Vdc/PoE <10 W | 1632 | 20 | 1
Thermal | Telecamere | Bullet ibride Wi-Fi | TPC-BF1241-B10F12-DW-WIFI-S8 | M-0033501 | Bullet termica ibrida IP/Wi-Fi AI 256x192/4 MP 10/12 mm | Telecamera bullet termica ibrida IP/Wi-Fi AI Eureka da interno/esterno IP67, risoluzione termica 256x192, sensibilità 40 mK, ottica termica 10 mm, spettro visivo 8~14 µm, sensore standard 1/2.7" 4 MP, ottica standard 12 mm, ICR, portata IR fino a 30 m, 1 porta LAN 10/100 Mbps, connessione Wi-Fi 2.4G, 2 ingressi e 2 uscite allarme, 1 ingresso e 1 uscita audio, RS485, IVS, rilevamento calore, traccia punti caldi/freddi, classificazione persone/veicoli, rilevamento fumatore, rilevamento utilizzo cellulare, white LED, micro SD card (256 GB), alimentazione 12 Vdc/PoE <10 W | 1892 | 20 | 1
Thermal | Telecamere | Eyeball ibride | TPC-DF1141-HS | M-0034449 | Eyeball termica ibrida 192x144/4 MP 2/2 mm IVS AND | Telecamera eyeball termica ibrida IP AI da interno/esterno IP67 compatibile con hub AirShield, risoluzione termica 192x144, ottica termica 2 mm (FoV 87.8° H/63.8° V), spettro visivo 8~14 µm, sensore standard 1/2.7" 4 MP, ottica standard 2 mm (FoV 94° H/72° V), ICR, portata IR fino a 30 m, 1 porta LAN 10/100 Mbps, 2 ingressi e 2 uscite allarme, 1 ingresso e 1 uscita audio, RS485, IVS con logica AND programmabile, rilevamento calore, tracciamento punti caldi/freddi, classificazione persone/veicoli, rilevamento fumatore, micro SD card (256 GB), alimentazione 12 Vdc/PoE <9 W | 990 | 20 | 1
Thermal | Telecamere | Eyeball ibride | TPC-DF1241-B2F2-DW-S8 | M-0033492 | Eyeball termica ibrida IP AI 256x192/4 MP 2/2 mm | Telecamera eyeball termica ibrida IP AI Eureka da interno/esterno IP67, risoluzione termica 256x192, sensibilità 40 mK, ottica termica 2 mm, spettro visivo 8~14 µm, sensore standard 1/2.7" 4 MP, ottica standard 2 mm, ICR, portata IR fino a 30 m, 1 porta LAN 10/100 Mbps, 2 ingressi e 2 uscite allarme, 1 ingresso e 1 uscita audio, RS485, IVS, rilevamento calore, traccia punti caldi/freddi, classificazione persone/veicoli, rilevamento fumatore, rilevamento utilizzo cellulare, micro SD card (256 GB), alimentazione 12 Vdc/PoE <9 W | 1469 | 20 | 1
Thermal | Telecamere | Eyeball ibride | TPC-DF1241-B3F4-DW-S8 | M-0033495 | Eyeball termica ibrida IP AI 256x192/4 MP 3.5/4 mm | Telecamera eyeball termica ibrida IP AI Eureka da interno/esterno IP67, risoluzione termica 256x192, sensibilità 40 mK, ottica termica 3.5 mm, spettro visivo 8~14 µm, sensore standard 1/2.7" 4 MP, ottica standard 4 mm, ICR, portata IR fino a 30 m, 1 porta LAN 10/100 Mbps, 2 ingressi e 2 uscite allarme, 1 ingresso e 1 uscita audio, RS485, IVS, rilevamento calore, traccia punti caldi/freddi, classificazione persone/veicoli, rilevamento fumatore, rilevamento utilizzo cellulare, micro SD card (256 GB), alimentazione 12 Vdc/PoE <9 W | 1469 | 20 | 1
Thermal | Telecamere | Eyeball ibride | TPC-DF1241-B7F8-DW-S8 | M-0033493 | Eyeball termica ibrida IP AI 256x192/4 MP 7/8 mm | Telecamera eyeball termica ibrida IP AI Eureka da interno/esterno IP67, risoluzione termica 256x192, sensibilità 40 mK, ottica termica 7 mm, spettro visivo 8~14 µm, sensore standard 1/2.7" 4 MP, ottica standard 8 mm, ICR, portata IR fino a 30 m, 1 porta LAN 10/100 Mbps, 2 ingressi e 2 uscite allarme, 1 ingresso e 1 uscita audio, RS485, IVS, rilevamento calore, traccia punti caldi/freddi, classificazione persone/veicoli, rilevamento fumatore, rilevamento utilizzo cellulare, micro SD card (256 GB), alimentazione 12 Vdc/PoE <9 W | 1469 | 20 | 1
Thermal | Telecamere | Bullet ibride temp. | TPC-BF1241-TB3F4-DW-S8 | M-0033491 | Bullet termica ibrida IP AI 256x192/4 MP 3.5/4 mm temp. | Telecamera bullet termica ibrida IP AI Eureka da interno/esterno IP67, risoluzione termica 256x192, sensibilità 40 mK, ottica termica 3.5 mm, spettro visivo 8~14 µm, sensore standard 1/2.7" 4 MP, ottica standard 4 mm, ICR, portata IR fino a 30 m, 1 porta LAN 10/100 Mbps, 2 ingressi e 2 uscite allarme, 1 ingresso e 1 uscita audio, RS485, IVS, rilevamento calore e temperature (12 regole punto/linea/area, range -20°~+150°/0°~550°), traccia punti caldi/freddi, classificazione persone/veicoli, rilevamento fumatore, rilevamento utilizzo cellulare, micro SD card (256 GB), alimentazione 12 Vdc/PoE <10 W | 1737 | 20 | 1
Thermal | Telecamere | Bullet ibride temp. | TPC-BF1241-TB7F8-DW-S8 | M-0033494 | Bullet termica ibrida IP AI 256x192/4 MP 7/8 mm temp. | Telecamera bullet termica ibrida IP AI Eureka da interno/esterno IP67, risoluzione termica 256x192, sensibilità 40 mK, ottica termica 7 mm, spettro visivo 8~14 µm, sensore standard 1/2.7" 4 MP, ottica standard 8 mm, ICR, portata IR fino a 30 m, 1 porta LAN 10/100 Mbps, 2 ingressi e 2 uscite allarme, 1 ingresso e 1 uscita audio, RS485, IVS, rilevamento calore e temperature (12 regole punto/linea/area, range -20°~+150°/0°~550°), traccia punti caldi/freddi, classificazione persone/veicoli, rilevamento fumatore, rilevamento utilizzo cellulare, micro SD card (256 GB), alimentazione 12 Vdc/PoE <10 W | 1893 | 20 | 1
Thermal | Telecamere | Bullet ibride temp. | TPC-BF1241-TB10F12-DW-S8 | M-0033490 | Bullet termica ibrida IP AI 256x192/4 MP 10/12 mm temp. | Telecamera bullet termica ibrida IP AI Eureka da interno/esterno IP67, risoluzione termica 256x192, sensibilità 40 mK, ottica termica 10 mm, spettro visivo 8~14 µm, sensore standard 1/2.7" 4 MP, ottica standard 12 mm, ICR, portata IR fino a 30 m, 1 porta LAN 10/100 Mbps, 2 ingressi e 2 uscite allarme, 1 ingresso e 1 uscita audio, RS485, IVS, rilevamento calore e temperature (12 regole punto/linea/area, range -20°~+150°/0°~550°), traccia punti caldi/freddi, classificazione persone/veicoli, rilevamento fumatore, rilevamento utilizzo cellulare, white LED, micro SD card (256 GB), alimentazione 12 Vdc/PoE <10 W | 2048 | 20 | 1
Thermal | Telecamere | Bullet ibride temp. | TPC-DF1241-TB2F2-DW-S8 | M-0033499 | Eyeball termica ibrida IP AI 256x192/4 MP 2/2 mm temp. | Telecamera eyeball termica ibrida IP AI Eureka da interno/esterno IP67, risoluzione termica 256x192, sensibilità 40 mK, ottica termica 2 mm, spettro visivo 8~14 µm, sensore standard 1/2.7" 4 MP, ottica standard 2 mm, ICR, portata IR fino a 30 m, 1 porta LAN 10/100 Mbps, 2 ingressi e 2 uscite allarme, 1 ingresso e 1 uscita audio, IVS, rilevamento calore e temperature (12 regole punto/linea/area, range -20°~+150°/0°~550°), traccia punti caldi/freddi, classificazione persone/veicoli, rilevamento fumo, rilevamento utilizzo cellulare, micro SD card (256 GB), alimentazione 12 Vdc/PoE <9 W | 1861 | 20 | 1
Thermal | Telecamere | Bullet ibride temp. | TPC-DF1241-TB3F4-DW-S8 | M-0033500 | Eyeball termica ibrida IP AI 256x192/4 MP 3.5/4 mm temp. | Telecamera eyeball termica ibrida IP AI Eureka da interno/esterno IP67, risoluzione termica 256x192, sensibilità 40 mK, ottica termica 3.5 mm, spettro visivo 8~14 µm, sensore standard 1/2.7" 4 MP, ottica standard 4 mm, ICR, portata IR fino a 30 m, 1 porta LAN 10/100 Mbps, 2 ingressi e 2 uscite allarme, 1 ingresso e 1 uscita audio, IVS, rilevamento calore e temperature (12 regole punto/linea/area, range -20°~+150°/0°~550°), traccia punti caldi/freddi, classificazione persone/veicoli, rilevamento fumo, rilevamento utilizzo cellulare, micro SD card (256 GB), alimentazione 12 Vdc/PoE <9 W | 1677 | 20 | 1
Thermal | Telecamere | Bullet ibride temp. | TPC-DF1241-TB7F8-DW-S8 | M-0033504 | Eyeball termica ibrida IP AI 256x192/4 MP 7/8 mm temp. | Telecamera eyeball termica ibrida IP AI Eureka da interno/esterno IP67, risoluzione termica 256x192, sensibilità 40 mK, ottica termica 7 mm, spettro visivo 8~14 µm, sensore standard 1/2.7" 4 MP, ottica standard 8 mm, ICR, portata IR fino a 30 m, 1 porta LAN 10/100 Mbps, 2 ingressi e 2 uscite allarme, 1 ingresso e 1 uscita audio, IVS, rilevamento calore e temperature (12 regole punto/linea/area, range -20°~+150°/0°~550°), tracciamento punti caldi/freddi, classificazione persone/veicoli, rilevamento fumo, rilevamento utilizzo cellulare, micro SD card (256 GB), alimentazione 12 Vdc/PoE <9 W | 1861 | 20 | 1
Thermal | Telecamere | Bullet ibride temp. | TPC-BF1241-TB3F4-DW-DC24V-S2 | M-0033415 | Bullet termica ibrida IP AI 256x192/4 MP 3.5/4 mm temp. 24V | Telecamera bullet termica ibrida IP AI Eureka da interno/esterno IP67, risoluzione termica 256x192, sensibilità 40 mK, ottica termica 3.5 mm, spettro visivo 8~14 µm, sensore standard 1/2.7" 4 MP, ottica standard 4 mm, ICR, portata IR fino a 30 m, 1 porta LAN 10/100 Mbps, 2 ingressi e 2 uscite allarme, 1 ingresso e 1 uscita audio, RS485, IVS, rilevamento calore e temperature (12 regole punto/linea/area, range -20°~+150°/0°~550°), tracciamento punti caldi/freddi, classificazione persone/veicoli, rilevamento fumatore, rilevamento utilizzo cellulare, micro SD card (256 GB), alimentazione 24 Vdc/PoE <12.3 W | 1737 | 20 | 1
Thermal | Telecamere | Bullet ibride temp. | TPC-BF1241-TB7F8-DW-DC24V-S2 | M-0033416 | Bullet termica ibrida IP AI 256x192/4 MP 7/8 mm temp. 24V | Telecamera bullet termica ibrida IP AI Eureka da interno/esterno IP67, risoluzione termica 256x192, sensibilità 40 mK, ottica termica 7 mm, spettro visivo 8~14 µm, sensore standard 1/2.7" 4 MP, ottica standard 8 mm, ICR, portata IR fino a 30 m, 1 porta LAN 10/100 Mbps, 2 ingressi e 2 uscite allarme, 1 ingresso e 1 uscita audio, RS485, IVS, rilevamento calore e temperature (12 regole punto/linea/area, range -20°~+150°/0°~550°), tracciamento punti caldi/freddi, classificazione persone/veicoli, rilevamento fumatore, rilevamento utilizzo cellulare, micro SD card (256 GB), alimentazione 24 Vdc/PoE <12.3 W | 1893 | 20 | 1
Thermal | Telecamere | Eyeball ibride temp. | TPC-DF1241-TB2F2-DW-DC24V-S2 | M-0033473 | Eyeball termica ibrida IP AI 256x192/4 MP 2/2 mm temp. 24V | Telecamera eyeball termica ibrida IP AI Eureka da interno/esterno IP67, risoluzione termica 256x192, sensibilità 40 mK, ottica termica 2 mm, spettro visivo 8~14 µm, sensore standard 1/2.7" 4 MP, ottica standard 2 mm, ICR, portata IR fino a 30 m, 1 porta LAN 10/100 Mbps, 2 ingressi e 2 uscite allarme, 1 ingresso e 1 uscita audio, RS485, IVS, rilevamento calore e temperature (12 regole punto/linea/area, range -20°~+150°/0°~550°), tracciamento punti caldi/freddi, classificazione persone/veicoli, rilevamento fumatore, rilevamento utilizzo cellulare, micro SD card (256 GB), alimentazione 24 Vdc/PoE <12.3 W | 1861 | 20 | 1
Thermal | Telecamere | Bullet ibride | TPC-BF2241-B3F4-DW-S2 | M-0028822 | Bullet termica ibrida IP AI 256x192/4 MP 3.5/4 mm | Telecamera bullet termica ibrida IP AI da interno/esterno IP67, risoluzione termica 256x192, sensibilità 40 mK, ottica termica 3.5 mm, spettro visivo 8~14 µm, sensore standard 1/2.7" 4 MP, ottica standard 4 mm, ICR, portata illuminazione fino a 35 m, 1 porta LAN 10/100 Mbps, 1 ingresso e 1 uscita allarme, 1 ingresso e 1 uscita audio, 1 porta RS485, IVS (protezione perimetrale), rilevamento calore, traccia punti caldi/freddi, classificazione persone/veicoli, rilevamento fumatore, rilevamento utilizzo cellulare, luce bianca e speaker, micro SD card (256 GB), alimentazione 12 Vdc/PoE <12.2 W | 2141 | 10 | 1
Thermal | Telecamere | Bullet ibride | TPC-BF2241-B7F8-DW-S2 | M-0028819 | Bullet termica ibrida IP AI 256x192/4 MP 7/8 mm | Telecamera bullet termica ibrida IP AI da interno/esterno IP67, risoluzione termica 256x192, sensibilità 40 mK, ottica termica 7 mm, spettro visivo 8~14 µm, sensore standard 1/2.7" 4 MP, ottica standard 8 mm, ICR, portata illuminazione fino a 50 m, 1 porta LAN 10/100 Mbps, 1 ingresso e 1 uscita allarme, 1 ingresso e 1 uscita audio, 1 porta RS485, IVS (protezione perimetrale), rilevamento calore, traccia punti caldi/freddi, classificazione persone/veicoli, rilevamento fumatore, rilevamento utilizzo cellulare, luce bianca e speaker, micro SD card (256 GB), alimentazione 12 Vdc/PoE <12.2 W | 2260 | 10 | 1
Thermal | Telecamere | Bullet ibride temp. | TPC-BF2241-TB3F4-DW-S2 | M-0028821 | Bullet termica ibrida IP AI 256x192/4 MP 3.5/4 mm temp. | Telecamera bullet termica ibrida IP AI da interno/esterno IP67, risoluzione termica 256x192, sensibilità 40 mK, ottica termica 3.5 mm, spettro visivo 8~14 µm, sensore standard 1/2.7" 4 MP, ottica standard 4 mm, ICR, portata illuminazione fino a 35 m, 1 porta LAN 10/100 Mbps, 1 ingresso e 1 uscita allarme, 1 ingresso e 1 uscita audio, 1 porta RS485, IVS (protezione perimetrale), rilevamento calore e temperature (12 regole punto/linea/area, range -20°~+150°/0°~+550°), traccia punti caldi/freddi, classificazione persone/veicoli, rilevamento fumatore, rilevamento utilizzo cellulare, luce bianca e speaker, micro SD card (256 GB), alimentazione 12 Vdc/PoE <12.2 W | 2315 | 10 | 1
Thermal | Telecamere | Bullet ibride temp. | TPC-BF2241-TB7F8-DW-S2 | M-0028824 | Bullet termica ibrida IP AI 256x192/4 MP 7/8 mm temp. | Telecamera bullet termica ibrida IP AI da interno/esterno IP67, risoluzione termica 256x192, sensibilità 40 mK, ottica termica 7 mm, spettro visivo 8~14 µm, sensore standard 1/2.7" 4 MP, ottica standard 8 mm, ICR, portata illuminazione fino a 35 m, 1 porta LAN 10/100 Mbps, 1 ingresso e 1 uscita allarme, 1 ingresso e 1 uscita audio, 1 porta RS485, IVS (protezione perimetrale), rilevamento calore e temperature (12 regole punto/linea/area, range -20°~+150°/0°~+550°), traccia punti caldi/freddi, classificazione persone/veicoli, rilevamento fumatore, rilevamento utilizzo cellulare, luce bianca e speaker, micro SD card (256 GB), alimentazione 12 Vdc/PoE <12.2 W | 2430 | 10 | 1
Thermal | Telecamere | Bullet ibride | TPC-BF5641-B5F4-J-S2 | M-0033667 | Bullet termica ibrida IP AI 640x512/4 MP 5/4 mm | Telecamera bullet termica ibrida IP AI da interno/esterno IP67 con box di giunzione integrato, risoluzione termica 640x512, sensibilità 35 mK, ottica termica 5 mm, spettro visivo 8~14 µm, sensore standard 1/1.8" 4 MP, ottica standard 4 mm, portata illuminazione fino a 80 m, 1 porta LAN 10/100 Mbps, 2 ingressi e 2 uscite allarme, 1 ingresso e 1 uscita audio, 1 uscita CVBS/BNC, 1 RS485, IVS (protezione perimetrale), rilevamento calore, traccia punti caldi/freddi, classificazione (persone/veicoli) target, rilevamento fumatore, link allarme luminoso e sonoro, micro SD card (512 GB), alimentazione 12 Vdc/ePoE <18 W | 11931 | 4 | 1
Thermal | Telecamere | Bullet ibride | TPC-BF5641-B9F4-J-S2 | M-0032204 | Bullet termica ibrida IP AI 640x512/4 MP 9/4 mm | Telecamera bullet termica ibrida IP AI da interno/esterno IP67 con box di giunzione integrato, risoluzione termica 640x512, sensibilità 35 mK, ottica termica 9 mm, spettro visivo 8~14 µm, sensore standard 1/1.8" 4 MP, ottica standard 4 mm, portata illuminazione fino a 80 m, 1 porta LAN 10/100 Mbps, 2 ingressi e 2 uscite allarme, 1 ingresso e 1 uscita audio, 1 uscita CVBS/BNC, 1 RS485, IVS (protezione perimetrale), rilevamento calore, traccia punti caldi/freddi, classificazione (persone/veicoli) target, rilevamento fumatore, link allarme luminoso e sonoro, micro SD card (512 GB), alimentazione 12 Vdc/ePoE <18 W | 11931 | 4 | 1
Thermal | Telecamere | Bullet ibride | TPC-BF5641-B13F6-J-S2 | M-0033668 | Bullet termica ibrida IP AI 640x512/4 MP 13/6 mm | Telecamera bullet termica ibrida IP AI da interno/esterno IP67 con box di giunzione integrato, risoluzione termica 640x512, sensibilità 35 mK, ottica termica 13 mm, spettro visivo 8~14 µm, sensore standard 1/1.8" 4 MP, ottica standard 6 mm, portata illuminazione fino a 80 m, 1 porta LAN 10/100 Mbps, 2 ingressi e 2 uscite allarme, 1 ingresso e 1 uscita audio, 1 uscita CVBS/BNC, 1 RS485, IVS (protezione perimetrale), rilevamento calore, traccia punti caldi/freddi, classificazione (persone/veicoli) target, rilevamento fumatore, link allarme luminoso e sonoro, micro SD card (512 GB), alimentazione 12 Vdc/ePoE <18 W | 11931 | 4 | 1
Thermal | Telecamere | Bullet ibride | TPC-BF5641-B19F12-J-S2 | M-0033669 | Bullet termica ibrida IP AI 640x512/4 MP 19/12 mm | Telecamera bullet termica ibrida IP AI da interno/esterno IP67 con box di giunzione integrato, risoluzione termica 640x512, sensibilità 35 mK, ottica termica 19 mm, spettro visivo 8~14 µm, sensore standard 1/1.8" 4 MP, ottica standard 12 mm, portata illuminazione fino a 80 m, 1 porta LAN 10/100 Mbps, 2 ingressi e 2 uscite allarme, 1 ingresso e 1 uscita audio, 1 uscita CVBS/BNC, 1 RS485, IVS (protezione perimetrale), rilevamento calore, traccia punti caldi/freddi, classificazione (persone/veicoli) target, rilevamento fumatore, link allarme luminoso e sonoro, micro SD card (512 GB), alimentazione 12 Vdc/ePoE <18 W | 11931 | 4 | 1
Thermal | Telecamere | Bullet ibride | TPC-BF5641-B25F12-J-S2 | M-0033670 | Bullet termica ibrida IP AI 640x512/4 MP 25/12 mm | Telecamera bullet termica ibrida IP AI da interno/esterno IP67 con box di giunzione integrato, risoluzione termica 640x512, sensibilità 35 mK, ottica termica 25 mm, spettro visivo 8~14 µm, sensore standard 1/1.8" 4 MP, ottica standard 12 mm, portata illuminazione fino a 80 m, 1 porta LAN 10/100 Mbps, 2 ingressi e 2 uscite allarme, 1 ingresso e 1 uscita audio, 1 uscita CVBS/BNC, 1 RS485, IVS (protezione perimetrale), rilevamento calore, traccia punti caldi/freddi, classificazione (persone/veicoli) target, rilevamento fumatore, link allarme luminoso e sonoro, micro SD card (512 GB), alimentazione 12 Vdc/ePoE <18 W | 12220 | 4 | 1
Thermal | Telecamere | Bullet ibride | TPC-BF5641-B35Z3-J-S2 | M-0030093 | Bullet termica ibrida IP AI 640x512/4 MP 35/10~30 mm | Telecamera bullet termica ibrida IP AI da interno/esterno IP67 con box di giunzione integrato, risoluzione termica 640x512, sensibilità 35 mK, ottica termica 35 mm, spettro visivo 8~14 µm, sensore standard 1/1.8" 4 MP, ottica standard 10~30 mm, portata illuminazione fino a 80 m, 1 porta LAN 10/100 Mbps, 2 ingressi e 2 uscite allarme, 1 ingresso e 1 uscita audio, 1 uscita CVBS/BNC, 1 RS485, IVS (protezione perimetrale), rilevamento calore, traccia punti caldi/freddi, tracciamento e classificazione (persone/veicoli) target, rilevamento fumatore, link allarme luminoso e sonoro, micro SD card (512 GB), alimentazione 12 Vdc/ePoE <18 W | 13071 | 4 | 1
Thermal | Telecamere | Bullet ibride temp. | TPC-BF5641-TB5F4-J-S2 | M-0030094 | Bullet termica ibrida IP AI 640x512/4 MP 5/4 mm temp. | Telecamera bullet termica ibrida IP AI da interno/esterno IP67 con box di giunzione integrato, risoluzione termica 640x512, sensibilità 35 mK, ottica termica 5 mm, spettro visivo 8~14 µm, sensore standard 1/1.8" 4 MP, ottica standard 4 mm, portata illuminazione fino a 80 m, 1 porta LAN 10/100 Mbps, 2 ingressi e 2 uscite allarme, 1 ingresso e 1 uscita audio, 1 uscita CVBS/BNC, 1 RS485, IVS (protezione perimetrale), rilevamento calore e temperature (12 regole punto/linea/area, range -20°~+150°/0~+550°), traccia punti caldi/freddi, tracciamento e classificazione (persone/veicoli) target, rilevamento fumatore, link allarme luminoso e sonoro, micro SD card (512 GB), alimentazione 12 Vdc/ePoE <18 W | 13934 | 4 | 1
Thermal | Telecamere | Bullet ibride temp. | TPC-BF5641-TB9F4-J-S2 | M-0030095 | Bullet termica ibrida IP AI 640x512/4 MP 9/4 mm temp. | Telecamera bullet termica ibrida IP AI da interno/esterno IP67 con box di giunzione integrato, risoluzione termica 640x512, sensibilità 35 mK, ottica termica 9 mm, spettro visivo 8~14 µm, sensore standard 1/1.8" 4 MP, ottica standard 4 mm, portata illuminazione fino a 80 m, 1 porta LAN 10/100 Mbps, 2 ingressi e 2 uscite allarme, 1 ingresso e 1 uscita audio, 1 uscita CVBS/BNC, 1 RS485, IVS (protezione perimetrale), rilevamento calore e temperature (12 regole punto/linea/area, range -20°~+150°/0~+550°), traccia punti caldi/freddi, tracciamento e classificazione (persone/veicoli) target, rilevamento fumatore, link allarme luminoso e sonoro, micro SD card (512 GB), alimentazione 12 Vdc/ePoE <18 W | 14222 | 4 | 1
Thermal | Telecamere | Bullet ibride temp. | TPC-BF5641-TB13F6-J-S2 | M-0030096 | Bullet termica ibrida IP AI 640x512/4 MP 13/6 mm temp. | Telecamera bullet termica ibrida IP AI da interno/esterno IP67 con box di giunzione integrato, risoluzione termica 640x512, sensibilità 35 mK, ottica termica 13 mm, spettro visivo 8~14 µm, sensore standard 1/1.8" 4 MP, ottica standard 6 mm, portata illuminazione fino a 80 m, 1 porta LAN 10/100 Mbps, 2 ingressi e 2 uscite allarme, 1 ingresso e 1 uscita audio, 1 uscita CVBS/BNC, 1 RS485, IVS (protezione perimetrale), rilevamento calore e temperature (12 regole punto/linea/area, range -20°~+150°/0~+550°), traccia punti caldi/freddi, tracciamento e classificazione (persone/veicoli) target, rilevamento fumatore, link allarme luminoso e sonoro, micro SD card (512 GB), alimentazione 12 Vdc/ePoE <18 W | 14527 | 4 | 1
Thermal | Telecamere | Bullet ibride temp. | TPC-BF5641-TB19F12-J-S2 | M-0030059 | Bullet termica ibrida IP AI 640x512/4 MP 19/12 mm temp. | Telecamera bullet termica ibrida IP AI da interno/esterno IP67 con box di giunzione integrato, risoluzione termica 640x512, sensibilità 35 mK, ottica termica 19 mm, spettro visivo 8~14 µm, sensore standard 1/1.8" 4 MP, ottica standard 12 mm, portata illuminazione fino a 80 m, 1 porta LAN 10/100 Mbps, 2 ingressi e 2 uscite allarme, 1 ingresso e 1 uscita audio, 1 uscita CVBS/BNC, 1 RS485, IVS (protezione perimetrale), rilevamento calore e temperature (12 regole punto/linea/area, range -20°~+150°/0~+550°), traccia punti caldi/freddi, tracciamento e classificazione (persone/veicoli) target, rilevamento fumatore, link allarme luminoso e sonoro, micro SD card (512 GB), alimentazione 12 Vdc/ePoE <18 W | 14527 | 4 | 1
Thermal | Telecamere | Bullet ibride temp. | TPC-BF5641-TB25F12-J-S2 | M-0030060 | Bullet termica ibrida IP AI 640x512/4 MP 25/12 mm temp. | Telecamera bullet termica ibrida IP AI da interno/esterno IP67 con box di giunzione integrato, risoluzione termica 640x512, sensibilità 35 mK, ottica termica 25 mm, spettro visivo 8~14 µm, sensore standard 1/1.8" 4 MP, ottica standard 12 mm, portata illuminazione fino a 80 m, 1 porta LAN 10/100 Mbps, 2 ingressi e 2 uscite allarme, 1 ingresso e 1 uscita audio, 1 uscita CVBS/BNC, 1 RS485, IVS (protezione perimetrale), rilevamento calore e temperature (12 regole punto/linea/area, range -20°~+150°/0~+550°), traccia punti caldi/freddi, tracciamento e classificazione (persone/veicoli) target, rilevamento fumatore, link allarme luminoso e sonoro, micro SD card (512 GB), alimentazione 12 Vdc/ePoE <18 W | 14799 | 4 | 1
Thermal | Telecamere | Bullet ibride temp. | TPC-BF5641-TB35Z3-J-S2 | M-0030061 | Bullet termica ibrida IP AI 640x512/4 MP 35/10~30 mm temp. | Telecamera bullet termica ibrida IP AI da interno/esterno IP67 con box di giunzione integrato, risoluzione termica 640x512, sensibilità 35 mK, ottica termica 35 mm, spettro visivo 8~14 µm, sensore standard 1/1.8" 4 MP, ottica standard 10~30 mm, portata illuminazione fino a 80 m, 1 porta LAN 10/100 Mbps, 2 ingressi e 2 uscite allarme, 1 ingresso e 1 uscita audio, 1 uscita CVBS/BNC, 1 RS485, IVS (protezione perimetrale), rilevamento calore e temperature (12 regole punto/linea/area, range -20°~+150°/0~+550°), traccia punti caldi/freddi, tracciamento e classificazione (persone/veicoli) target, rilevamento fumatore, link allarme luminoso e sonoro, micro SD card (512 GB), alimentazione 12 Vdc/ePoE <18 W | 15665 | 4 | 1
Thermal | Telecamere | Bullet ibride | TPC-BF5441-B7F4-J-S2 | M-0033401 | Bullet termica ibrida IP AI 400x300/4 MP 7.5/4 mm | Telecamera bullet termica ibrida IP AI da interno/esterno IP67 con box di giunzione integrato, risoluzione termica 400x300, sensibilità 35 mK, ottica termica 7.5 mm, spettro visivo 8~14 µm, sensore standard 1/1.8" 4 MP, ottica standard 4 mm, portata illuminazione fino a 80 m, 1 porta LAN 10/100 Mbps, 2 ingressi e 2 uscite allarme, 1 ingresso e 1 uscita audio, 1 uscita CVBS/BNC, 1 RS485, IVS (protezione perimetrale), rilevamento calore, traccia punti caldi/freddi, classificazione (persone/veicoli) target, rilevamento fumatore, link allarme luminoso e sonoro, micro SD card (512 GB), alimentazione 12 Vdc/ePoE <18 W | 6727 | 4 | 1
Thermal | Telecamere | Bullet ibride | TPC-BF5441-B13F6-J-S2 | M-0032205 | Bullet termica ibrida IP AI 400x300/4 MP 13/6 mm | Telecamera bullet termica ibrida IP AI da interno/esterno IP67 con box di giunzione integrato, risoluzione termica 400x300, sensibilità 35 mK, ottica termica 13 mm, spettro visivo 8~14 µm, sensore standard 1/1.8" 4 MP, ottica standard 6 mm, portata illuminazione fino a 80 m, 1 porta LAN 10/100 Mbps, 2 ingressi e 2 uscite allarme, 1 ingresso e 1 uscita audio, 1 uscita CVBS/BNC, 1 RS485, IVS (protezione perimetrale), rilevamento calore, traccia punti caldi/freddi, classificazione (persone/veicoli) target, rilevamento fumatore, link allarme luminoso e sonoro, micro SD card (512 GB), alimentazione 12 Vdc/ePoE <18 W | 6727 | 4 | 1
Thermal | Telecamere | Bullet ibride | TPC-BF5441-B19F12-J-S2 | M-0033671 | Bullet termica ibrida IP AI 400x300/4 MP 19/12 mm | Telecamera bullet termica ibrida IP AI da interno/esterno IP67 con box di giunzione integrato, risoluzione termica 400x300, sensibilità 35 mK, ottica termica 19 mm, spettro visivo 8~14 µm, sensore standard 1/1.8" 4 MP, ottica standard 12 mm, portata illuminazione fino a 80 m, 1 porta LAN 10/100 Mbps, 2 ingressi e 2 uscite allarme, 1 ingresso e 1 uscita audio, 1 uscita CVBS/BNC, 1 RS485, IVS (protezione perimetrale), rilevamento calore, traccia punti caldi/freddi, classificazione (persone/veicoli) target, rilevamento fumatore, link allarme luminoso e sonoro, micro SD card (512 GB), alimentazione 12 Vdc/ePoE <18 W | 6727 | 4 | 1
Thermal | Telecamere | Bullet ibride | TPC-BF5441-B25F12-J-S2 | M-0032254 | Bullet termica ibrida IP AI 400x300/4 MP 25/12 mm | Telecamera bullet termica ibrida IP AI da interno/esterno IP67 con box di giunzione integrato, risoluzione termica 400x300, sensibilità 35 mK, ottica termica 25 mm, spettro visivo 8~14 µm, sensore standard 1/1.8" 4 MP, ottica standard 12 mm, portata illuminazione fino a 80 m, 1 porta LAN 10/100 Mbps, 2 ingressi e 2 uscite allarme, 1 ingresso e 1 uscita audio, 1 uscita CVBS/BNC, 1 RS485, IVS (protezione perimetrale), rilevamento calore, traccia punti caldi/freddi, classificazione (persone/veicoli) target, rilevamento fumatore, link allarme luminoso e sonoro, micro SD card (512 GB), alimentazione 12 Vdc/ePoE <18 W | 6727 | 4 | 1
Thermal | Telecamere | Bullet ibride | TPC-BF5441-B35Z3-J-S2 | M-0033672 | Bullet termica ibrida IP AI 400x300/4 MP 35/10~30 mm | Telecamera bullet termica ibrida IP AI da interno/esterno IP67 con box di giunzione integrato, risoluzione termica 400x300, sensibilità 35 mK, ottica termica 35 mm, spettro visivo 8~14 µm, sensore standard 1/1.8" 4 MP, ottica standard 10~30 mm, portata illuminazione fino a 80 m, 1 porta LAN 10/100 Mbps, 2 ingressi e 2 uscite allarme, 1 ingresso e 1 uscita audio, 1 uscita CVBS/BNC, 1 RS485, IVS (protezione perimetrale), rilevamento calore, traccia punti caldi/freddi, tracciamento e classificazione (persone/veicoli) target, rilevamento fumatore, link allarme luminoso e sonoro, micro SD card (512 GB), alimentazione 12 Vdc/ePoE <18 W | 7877 | 4 | 1
Thermal | Telecamere | Bullet ibride temp. | TPC-BF5441-TB7F4-J-S2 | M-0033699 | Bullet termica ibrida IP AI 400x300/4 MP 7.5/4 mm temp. | Telecamera bullet termica ibrida IP AI da interno/esterno IP67 con box di giunzione integrato, risoluzione termica 400x300, sensibilità 35 mK, ottica termica 7.5 mm, spettro visivo 8~14 µm, sensore standard 1/1.8" 4 MP, ottica standard 4 mm, portata illuminazione fino a 80 m, 1 porta LAN 10/100 Mbps, 2 ingressi e 2 uscite allarme, 1 ingresso e 1 uscita audio, 1 uscita CVBS/BNC, 1 RS485, IVS (protezione perimetrale), rilevamento calore e temperature (12 regole punto/linea/area, range -20°~+150°/0~+550°), traccia punti caldi/freddi, classificazione (persone/veicoli) target, rilevamento fumatore, link allarme luminoso e sonoro, micro SD card (512 GB), alimentazione 12 Vdc/ePoE <18 W | 9034 | 4 | 1
Thermal | Telecamere | Bullet ibride temp. | TPC-BF5441-TB13F6-J-S2 | M-0033700 | Bullet termica ibrida IP AI 400x300/4 MP 13/6 mm temp. | Telecamera bullet termica ibrida IP AI da interno/esterno IP67 con box di giunzione integrato, risoluzione termica 400x300, sensibilità 35 mK, ottica termica 13 mm, spettro visivo 8~14 µm, sensore standard 1/1.8" 4 MP, ottica standard 6 mm, portata illuminazione fino a 80 m, 1 porta LAN 10/100 Mbps, 2 ingressi e 2 uscite allarme, 1 ingresso e 1 uscita audio, 1 uscita CVBS/BNC, 1 RS485, IVS (protezione perimetrale), rilevamento calore e temperature (12 regole punto/linea/area, range -20°~+150°/0~+550°), traccia punti caldi/freddi, classificazione (persone/veicoli) target, rilevamento fumatore, link allarme luminoso e sonoro, micro SD card (512 GB), alimentazione 12 Vdc/ePoE <18 W | 9034 | 4 | 1
Thermal | Telecamere | Bullet ibride temp. | TPC-BF5441-TB19F12-J-S2 | M-0033701 | Bullet termica ibrida IP AI 400x300/4 MP 19/12 mm temp. | Telecamera bullet termica ibrida IP AI da interno/esterno IP67 con box di giunzione integrato, risoluzione termica 400x300, sensibilità 35 mK, ottica termica 19 mm, spettro visivo 8~14 µm, sensore standard 1/1.8" 4 MP, ottica standard 12 mm, portata illuminazione fino a 80 m, 1 porta LAN 10/100 Mbps, 2 ingressi e 2 uscite allarme, 1 ingresso e 1 uscita audio, 1 uscita CVBS/BNC, 1 RS485, IVS (protezione perimetrale), rilevamento calore e temperature (12 regole punto/linea/area, range -20°~+150°/0~+550°), traccia punti caldi/freddi, classificazione (persone/veicoli) target, rilevamento fumatore, link allarme luminoso e sonoro, micro SD card (512 GB), alimentazione 12 Vdc/ePoE <18 W | 9322 | 4 | 1
Thermal | Telecamere | Bullet ibride temp. | TPC-BF5441-TB25F12-J-S2 | M-0032952 | Bullet termica ibrida IP AI 400x300/4 MP 25/12 mm temp. | Telecamera bullet termica ibrida IP AI da interno/esterno IP67 con box di giunzione integrato, risoluzione termica 400x300, sensibilità 35 mK, ottica termica 25 mm, spettro visivo 8~14 µm, sensore standard 1/1.8" 4 MP, ottica standard 12 mm, portata illuminazione fino a 80 m, 1 porta LAN 10/100 Mbps, 2 ingressi e 2 uscite allarme, 1 ingresso e 1 uscita audio, 1 uscita CVBS/BNC, 1 RS485, IVS (protezione perimetrale), rilevamento calore e temperature (12 regole punto/linea/area, range -20°~+150°/0~+550°), traccia punti caldi/freddi, classificazione (persone/veicoli) target, rilevamento fumatore, link allarme luminoso e sonoro, micro SD card (512 GB), alimentazione 12 Vdc/ePoE <18 W | 9610 | 4 | 1
Thermal | Telecamere | Bullet ibride temp. | TPC-BF5441-TB35Z3-J-S2 | M-0033702 | Bullet termica ibrida IP AI 400x300/4 MP 35/10~30 mm temp. | Telecamera bullet termica ibrida IP AI da interno/esterno IP67 con box di giunzione integrato, risoluzione termica 400x300, sensibilità 35 mK, ottica termica 35 mm, spettro visivo 8~14 µm, sensore standard 1/1.8" 4 MP, ottica standard 10~30 mm, portata illuminazione fino a 80 m, 1 porta LAN 10/100 Mbps, 2 ingressi e 2 uscite allarme, 1 ingresso e 1 uscita audio, 1 uscita CVBS/BNC, 1 RS485, IVS (protezione perimetrale), rilevamento calore e temperature (12 regole punto/linea/area, range -20°~+150°/0~+550°), traccia punti caldi/freddi, tracciamento e classificazione (persone/veicoli) target, rilevamento fumatore, link allarme luminoso e sonoro, micro SD card (512 GB), alimentazione 12 Vdc/ePoE <18 W | 10764 | 4 | 1
Thermal | Telecamere | Bullet termiche | TPC-BF5601-B5-S2 | M-0033665 | Bullet termica IP AI 640x512 5 mm | Telecamera bullet termica IP AI da interno/esterno IP67, risoluzione termica 640x512 a 25fps, sensibilità 35 mK, ottica termica 5 mm, spettro visivo 8~14 µm, 1 porta LAN 10/100 Mbps, 1 porta CVBS/BNC, 2 ingressi e 2 uscite allarme, 1 ingresso e 1 uscita audio, 1 RS485, IVS (protezione perimetrale), rilevamento calore, traccia punti caldi/freddi, classificazione persone/veicoli, micro SD card (512 GB), alimentazione 12 Vdc/ePoE <14 W | 11315 | 10 | 1
Thermal | Telecamere | Bullet termiche | TPC-BF5601-B7-S2 | M-0020218 | Bullet termica IP AI 640x512 7.5 mm | Telecamera bullet termica IP AI da interno/esterno IP67, risoluzione termica 640x512 a 25fps, sensibilità 35 mK, ottica termica 7.5 mm, spettro visivo 8~14 µm, 1 porta LAN 10/100 Mbps, 1 porta CVBS/BNC, 2 ingressi e 2 uscite allarme, 1 ingresso e 1 uscita audio, 1 RS485, IVS (protezione perimetrale), rilevamento calore, traccia punti caldi/freddi, classificazione persone/veicoli, micro SD card (512 GB), alimentazione 12 Vdc/ePoE <14 W | 11315 | 10 | 1
Thermal | Telecamere | Bullet termiche | TPC-BF5601-B9-S2 | M-0031151 | Bullet termica IP AI 640x512 9 mm | Telecamera bullet termica IP AI da interno/esterno IP67, risoluzione termica 640x512 a 25fps, sensibilità 35 mK, ottica termica 9 mm, spettro visivo 8~14 µm, 1 porta LAN, 1 porta CVBS/BNC, 2 ingressi e 2 uscite allarme, 1 ingresso e 1 uscita audio, 1 RS485, IVS (protezione perimetrale), rilevamento calore, traccia punti caldi/freddi, classificazione persone/veicoli, micro SD card (512 GB), alimentazione 12 Vdc/ePoE <14 W | 11315 | 10 | 1
Thermal | Telecamere | Bullet termiche | TPC-BF5601-B13-S2 | M-0020215 | Bullet termica IP AI 640x512 13 mm | Telecamera bullet termica IP AI da interno/esterno IP67, risoluzione termica 640x512 a 25fps, sensibilità 35 mK, ottica termica 13 mm, spettro visivo 8~14 µm, 1 porta LAN, 1 porta CVBS/BNC, 2 ingressi e 2 uscite allarme, 1 ingresso e 1 uscita audio,1 RS485, IVS (protezione perimetrale), rilevamento calore, traccia punti caldi/freddi, classificazione persone/veicoli, micro SD card (512 GB), alimentazione 12 Vdc/ePoE <14 W | 11315 | 10 | 1
Thermal | Telecamere | Bullet termiche | TPC-BF5601-B19-S2 | M-0033666 | Bullet termica IP AI 640x512 19 mm | Telecamera bullet termica IP AI da interno/esterno IP67, risoluzione termica 640x512 a 25fps, sensibilità 35 mK, ottica termica 19 mm, spettro visivo 8~14 µm, 1 porta LAN, 1 porta CVBS/BNC, 2 ingressi e 2 uscite allarme, 1 ingresso e 1 uscita audio,1 RS485, IVS (protezione perimetrale), rilevamento calore, traccia punti caldi/freddi, classificazione persone/veicoli, micro SD card (512 GB), alimentazione 12 Vdc/ePoE <14 W | 11315 | 10 | 1
Thermal | Telecamere | Bullet termiche | TPC-BF5601-B25-S2 | M-0020216 | Bullet termica IP AI 640x512 25 mm | Telecamera bullet termica IP AI da interno/esterno IP67, risoluzione termica 640x512 a 25fps, sensibilità 35 mK, ottica termica 25 mm, spettro visivo 8~14 µm, 1 porta LAN, 1 porta CVBS/BNC, 2 ingressi e 2 uscite allarme, 1 ingresso e 1 uscita audio, 1 RS485, IVS (protezione perimetrale), rilevamento calore, traccia punti caldi/freddi, classificazione persone/veicoli, micro SD card (512 GB), alimentazione 12 Vdc/ePoE <14 W | 11602 | 10 | 1
Thermal | Telecamere | Bullet termiche | TPC-BF5601-B35-S2 | M-0020217 | Bullet termica IP AI 640x512 35 mm | Telecamera bullet termica IP AI da interno/esterno IP67, risoluzione termica 640x512 a 25fps, sensibilità 35 mK, ottica termica 35 mm, spettro visivo 8~14 µm, 1 porta LAN, 1 porta CVBS/BNC, 2 ingressi e 2 uscite allarme, 1 ingresso e 1 uscita audio, 1 RS485, IVS (protezione perimetrale), rilevamento calore, traccia punti caldi/freddi, classificazione persone/veicoli, micro SD card (512 GB), alimentazione 12 Vdc/ePoE <14 W | 12472 | 10 | 1
Thermal | Telecamere | Bullet termiche temp. | TPC-BF5601-TB5-S2 | M-0033673 | Bullet termica IP AI 640x512 5 mm temp. | Telecamera bullet termica IP AI da interno/esterno IP67, risoluzione termica 640x512 a 25fps, sensibilità 35 mK, ottica termica 5 mm, spettro visivo 8~14 µm, 1 porta LAN 10/100 Mbps, 1 porta CVBS/BNC, 2 ingressi e 2 uscite allarme, 1 ingresso e 1 uscita audio, 1 RS485, IVS (protezione perimetrale), rilevamento calore e temperature (12 regole punto/linea/area, range -20°~+150°/0~550°), traccia punti caldi/freddi, classificazione persone/veicoli, micro SD card (512 GB), alimentazione 12 Vdc/ePoE <14 W | 14140 | 10 | 1
Thermal | Telecamere | Bullet termiche temp. | TPC-BF5601-TB7-S2 | M-0020222 | Bullet termica IP AI 640x512 7.5 mm temp. | Telecamera bullet termica IP AI da interno/esterno IP67, risoluzione termica 640x512 a 25fps, sensibilità 35 mK, ottica termica 7.5 mm, spettro visivo 8~14 µm, 1 porta LAN 10/100 Mbps, 1 porta CVBS/BNC, 2 ingressi e 2 uscite allarme, 1 ingresso e 1 uscita audio, 1 RS485, IVS (protezione perimetrale), rilevamento calore e temperature (12 regole punto/linea/area, range -20°~+150°/0~550°), traccia punti caldi/freddi, classificazione persone/veicoli, micro SD card (512 GB), alimentazione 12 Vdc/ePoE <14 W | 14140 | 10 | 1
Thermal | Telecamere | Bullet termiche temp. | TPC-BF5601-TB9-S2 | M-0032624 | Bullet termica IP AI 640x512 9 mm temp. | Telecamera bullet termica IP AI da interno/esterno IP67, risoluzione termica 640x512 a 25fps, sensibilità 35 mK, ottica termica 9 mm, spettro visivo 8~14 µm, 1 porta LAN 10/100 Mbps, 1 porta CVBS/BNC, 2 ingressi e 2 uscite allarme, 1 ingresso e 1 uscita audio, 1 RS485, IVS (protezione perimetrale), rilevamento calore e temperature (12 regole punto/linea/area, range -20°~+150°/0~550°), traccia punti caldi/freddi, classificazione persone/veicoli, micro SD card (512 GB), alimentazione 12 Vdc/ePoE <14 W | 14140 | 10 | 1
Thermal | Telecamere | Bullet termiche temp. | TPC-BF5601-TB13-S2 | M-0020219 | Bullet termica IP AI 640x512 13 mm temp. | Telecamera bullet termica IP AI da interno/esterno IP67, risoluzione termica 640x512 a 25fps, sensibilità 35 mK, ottica termica 13 mm, spettro visivo 8~14 µm, 1 porta LAN 10/100 Mbps, 1 porta CVBS/BNC, 2 ingressi e 2 uscite allarme, 1 ingresso e 1 uscita audio, 1 RS485, IVS (protezione perimetrale), rilevamento calore e temperature (12 regole punto/linea/area, range -20°~+150°/0~550°), traccia punti caldi/freddi, classificazione persone/veicoli, micro SD card (512 GB), alimentazione 12 Vdc/ePoE <14 W | 13908 | 10 | 1
Thermal | Telecamere | Bullet termiche temp. | TPC-BF5601-TB19-S2 | M-0033674 | Bullet termica IP AI 640x512 19 mm temp. | Telecamera bullet termica IP AI da interno/esterno IP67, risoluzione termica 640x512 a 25fps, sensibilità 35 mK, ottica termica 19 mm, spettro visivo 8~14 µm, 1 porta LAN 10/100 Mbps, 1 porta CVBS/BNC, 2 ingressi e 2 uscite allarme, 1 ingresso e 1 uscita audio, 1 RS485, IVS (protezione perimetrale), rilevamento calore e temperature (12 regole punto/linea/area, range -20°~+150°/0~550°), traccia punti caldi/freddi, classificazione persone/veicoli, micro SD card (512 GB), alimentazione 12 Vdc/ePoE <14 W | 13908 | 10 | 1
Thermal | Telecamere | Bullet termiche temp. | TPC-BF5601-TB25-S2 | M-0020220 | Bullet termica IP AI 640x512 25 mm temp. | Telecamera bullet termica IP AI da interno/esterno IP67, risoluzione termica 640x512 a 25fps, sensibilità 35 mK, ottica termica 25 mm, spettro visivo 8~14 µm, 1 porta LAN 10/100 Mbps, 1 porta CVBS/BNC, 2 ingressi e 2 uscite allarme, 1 ingresso e 1 uscita audio, 1 RS485, IVS (protezione perimetrale), rilevamento calore e temperature (12 regole punto/linea/area, range -20°~+150°/0~550°), traccia punti caldi/freddi, classificazione persone/veicoli, micro SD card (512 GB), alimentazione 12 Vdc/ePoE <14 W | 14485 | 10 | 1
Thermal | Telecamere | Bullet termiche temp. | TPC-BF5601-TB35-S2 | M-0020221 | Bullet termica IP AI 640x512 35 mm temp. | Telecamera bullet termica IP AI da interno/esterno IP67, risoluzione termica 640x512 a 25fps, sensibilità 35 mK, ottica termica 35 mm, spettro visivo 8~14 µm, 1 porta LAN 10/100 Mbps, 1 porta CVBS/BNC, 2 ingressi e 2 uscite allarme, 1 ingresso e 1 uscita audio, 1 RS485, IVS (protezione perimetrale), rilevamento calore e temperature (12 regole punto/linea/area, range -20°~+150°/0~550°), traccia punti caldi/freddi, classificazione persone/veicoli, micro SD card (512 GB), alimentazione 12 Vdc/ePoE <14 W | 16792 | 10 | 1
Thermal | Telecamere | Bullet termiche | TPC-BF5401-B7-S2 | M-0020207 | Bullet termica IP AI 400x300 7.5 mm | Telecamera bullet termica IP AI da interno/esterno IP67, risoluzione termica 400x300 a 25fps, sensibilità 35 mK, ottica termica 7.5 mm, spettro visivo 8~14 µm, 1 porta LAN 10/100 Mbps, 1 porta CVBS/BNC, 2 ingressi e 2 uscite allarme, 1 ingresso e 1 uscita audio, 1 RS485, IVS (protezione perimetrale), rilevamento calore, traccia punti caldi/freddi, classificazione persone/veicoli, micro SD card (512 GB), alimentazione 12 Vdc/ePoE <14 W | 5834 | 10 | 1
Thermal | Telecamere | Bullet termiche | TPC-BF5401-B13-S2 | M-0020145 | Bullet termica IP AI 400x300 13 mm | Telecamera bullet termica IP AI da interno/esterno IP67, risoluzione termica 400x300 a 25fps, sensibilità 35 mK, ottica termica 13 mm, spettro visivo 8~14 µm, 1 porta LAN 10/100 Mbps, 1 porta CVBS/BNC, 2 ingressi e 2 uscite allarme, 1 ingresso e 1 uscita audio, 1 RS485, IVS (protezione perimetrale), rilevamento calore, traccia punti caldi/freddi, classificazione persone/veicoli, micro SD card (512 GB), alimentazione 12 Vdc/ePoE <14 W | 5834 | 10 | 1
Thermal | Telecamere | Bullet termiche | TPC-BF5401-B25-S2 | M-0020205 | Bullet termica IP AI 400x300 25 mm | Telecamera bullet termica IP AI da interno/esterno IP67, risoluzione termica 400x300 a 25fps, sensibilità 35 mK, ottica termica 25 mm, spettro visivo 8~14 µm, 1 porta LAN 10/100 Mbps, 1 porta CVBS/BNC, 2 ingressi e 2 uscite allarme, 1 ingresso e 1 uscita audio, 1 RS485, IVS (protezione perimetrale), rilevamento calore, traccia punti caldi/freddi, classificazione persone/veicoli, micro SD card (512 GB), alimentazione 12 Vdc/ePoE <14 W | 6123 | 10 | 1
Thermal | Telecamere | Bullet termiche | TPC-BF5401-B35-S2 | M-0020206 | Bullet termica IP AI 400x300 35 mm | Telecamera bullet termica IP AI da interno/esterno IP67, risoluzione termica 400x300 a 25fps, sensibilità 35 mK, ottica termica 35 mm, spettro visivo 8~14 µm, 1 porta LAN 10/100 Mbps, 1 porta CVBS/BNC, 2 ingressi e 2 uscite allarme, 1 ingresso e 1 uscita audio, 1 RS485, IVS (protezione perimetrale), rilevamento calore, traccia punti caldi/freddi, classificazione persone/veicoli, micro SD card (512 GB), alimentazione 12 Vdc/ePoE <14 W | 7277 | 10 | 1
Thermal | Telecamere | Bullet termiche temp. | TPC-BF5401-TB7-S2 | M-0020214 | Bullet termica IP AI 400x300 7.5 mm temp. | Telecamera bullet termica IP AI da interno/esterno IP67, risoluzione termica 400x300 a 25fps, sensibilità 35 mK, ottica termica 7.5 mm, spettro visivo 8~14 µm, 1 porta LAN 10/100 Mbps, 1 porta CVBS/BNC, 2 ingressi e 2 uscite allarme, 1 ingresso e 1 uscita audio, 1 RS485, IVS (protezione perimetrale), rilevamento calore e temperature (12 regole punto/linea/area, range -20°~+150°/0~+550°), traccia punti caldi/freddi, classificazione persone/veicoli, micro SD card (512 GB), alimentazione 12 Vdc/ePoE <14 W | 8028 | 10 | 1
Thermal | Telecamere | Bullet termiche temp. | TPC-BF5401-TB13-S2 | M-0020211 | Bullet termica IP AI 400x300 13 mm temp. | Telecamera bullet termica IP AI da interno/esterno IP67, risoluzione termica 400x300 a 25fps, sensibilità 35 mK, ottica termica 13 mm, spettro visivo 8~14 µm, 1 porta LAN 10/100 Mbps, 1 porta CVBS/BNC, 2 ingressi e 2 uscite allarme, 1 ingresso e 1 uscita audio, 1 RS485, IVS (protezione perimetrale), rilevamento calore e temperature (12 regole punto/linea/area, range -20°~+150°/0~+550°), traccia punti caldi/freddi, classificazione persone/veicoli, micro SD card (512 GB), alimentazione 12 Vdc/ePoE <14 W | 7679 | 10 | 1
Thermal | Telecamere | Bullet termiche temp. | TPC-BF5401-TB25-S2 | M-0020212 | Bullet termica IP AI 400x300 25 mm temp. | Telecamera bullet termica IP AI da interno/esterno IP67, risoluzione termica 400x300 a 25fps, sensibilità 35 mK, ottica termica 25 mm, spettro visivo 8~14 µm, 1 porta LAN 10/100 Mbps, 1 porta CVBS/BNC, 2 ingressi e 2 uscite allarme, 1 ingresso e 1 uscita audio, 1 RS485, IVS (protezione perimetrale), rilevamento calore e temperature (12 regole punto/linea/area, range -20°~+150°/0~+550°), traccia punti caldi/freddi, classificazione persone/veicoli, micro SD card (512 GB), alimentazione 12 Vdc/ePoE <14 W | 8315 | 10 | 1
Thermal | Telecamere | Bullet termiche temp. | TPC-BF5401-TB35-S2 | M-0020213 | Bullet termica IP AI 400x300 35 mm temp. | Telecamera bullet termica IP AI da interno/esterno IP67, risoluzione termica 400x300 a 25fps, sensibilità 35 mK, ottica termica 35 mm, spettro visivo 8~14 µm, 1 porta LAN 10/100 Mbps, 1 porta CVBS/BNC, 2 ingressi e 2 uscite allarme, 1 ingresso e 1 uscita audio, 1 RS485, IVS (protezione perimetrale), rilevamento calore e temperature (12 regole punto/linea/area, range -20°~+150°/0~+550°), traccia punti caldi/freddi, classificazione persone/veicoli, micro SD card (512 GB), alimentazione 12 Vdc/ePoE <14 W | 9871 | 10 | 1
Thermal | Telecamere portatili | Telecamera ibrida compatta temp. | TPC-KF2241-TB2F2-S3 | M-0020196 | Telecamera termica ibrida 256x192/4 MP 2/2 mm temp. | Telecamera termica ibrida IP compatta da interno/esterno IP67, risoluzione termica 256x192 a 25fps, sensibilità 40 mK, ottica termica 2 mm, spettro visivo 8~14 µm, sensore standard 1/2.8" 4 MP, ottica standard 2 mm, day/night, portata illuminazione fino a 4 m, 1 porta LAN 10/100 Mbps, 1 RS485, 1 ingresso e 1 uscita allarme, rilevamento temperature (12 regole punto/linea/area, range -20°~+150°/0°~+550°) traccia punti caldi/freddi, installazione con magnete (incluso)/staffa, alimentazione 12 Vdc/ePoE <5 W | 2210 | 10 | 1
Thermal | Telecamere portatili | Termoscanner manuale temp. | TPC-HI20 | M-0021164 | Termoscanner manuale 256x192 3.5 mm temp. | Termoscanner manuale per rilevamento istantaneo della temperatura da interno/esterno IP54, risoluzione termica 256x192, sensibilità 40 mk, ottica termica 3.5 mm, spettro visivo 8~14 µm, display LCD 2.4" risoluzione 240x320, range misurazione -20°~+550°, accuratezza ±2°C, portata fino a 1~4 m, puntamento laser, porta micro USB, micro SD card (265 GB), alimentazione 5 Vdc <1 W, batteria integrata, durata 8 h (stand-by), tempo di ricarica 2.5 h | 2042 | 10 | 1
Thermal | Telecamere portatili | Termoscanner manuale temp. | PFI-HS45-TB10F4 | M-0032512 | Termoscanner manuale 400x300 10 mm temp. | Termoscanner ibrido manuale per rilevamento istantaneo della temperatura da interno/esterno IP54, risoluzione termica 400x300, sensibilità 40 mk, ottica termica 10 mm, spettro visivo 8~14 µm, display LCD touch 3.5” risoluzione 640x480, range misurazione -20°~+550°, accuratezza ±2°C, fino a 10 regole simultanee (punto/linea/area), portata fino a 1~12 m, risoluzione visibile 5 MP a 25fps, ottica visibile 4 mm, connessione Wi-Fi, microfono integrato, porta USB Type-C, batteria al litio ricaricabile integrata, durata media 5.5 h, tempo di ricarica 3 h | 6781 | 1 | 1
Thermal | Speed dome | Speed dome ibride | TPC-SD2241-B3F4-DW-S2 | M-0028825 | Speed dome termica ibrida IP AI 256x192/4 MP 3.5/4 mm | Speed dome termica ibrida IP AI da interno/esterno IP66, risoluzione termica 256x192 a 25fps, sensibilità 40 mK, ottica termica 3.5 mm, spettro visivo 8~14 µm, sensore standard 1/2.7" 4 MP, ottica standard 4 mm, ICR, portata illuminazione fino a 35 m, PAN 360° endless TILT -15°~+90° con 300 preset, 5 scan, 8 tour e 5 pattern, 1 porta LAN 10/100 Mbps, 1 porta RS485, 1 porta CVBS/BNC, 2 ingressi e 1 uscita allarme, 1 ingresso e 1 uscita audio, IVS (protezione perimetrale), rilevamento calore, traccia punti caldi/freddi, classificazione persone/veicoli, rilevamento fumatore, rilevamento utilizzo cellulare, micro SD card (256 GB), alimentazione 12 Vdc/PoE+ <19.6 W | 2868 | 1 | 1
Thermal | Speed dome | Speed dome ibride | TPC-SD2241-B7F8-DW-S2 | M-0028826 | Speed dome termica ibrida IP AI 256x192/4 MP 7/8 mm | Speed dome termica ibrida IP AI da interno/esterno IP66, risoluzione termica 256x192 a 25fps, sensibilità 40 mK, ottica termica 7 mm, spettro visivo 8~14 µm, sensore standard 1/2.7" 4 MP, ottica standard 8 mm, ICR, portata illuminazione fino a 50 m, PAN 360° endless TILT -15°~+90° con 300 preset, 5 scan, 8 tour e 5 pattern, 1 porta LAN 10/100 Mbps, 1 porta RS485, 1 porta CVBS/BNC, 2 ingressi e 1 uscita allarme, 1 ingresso e 1 uscita audio, IVS (protezione perimetrale), rilevamento calore, traccia punti caldi/freddi, classificazione persone/veicoli, rilevamento fumatore, rilevamento utilizzo cellulare, micro SD card (256 GB), alimentazione 12 Vdc/PoE+ <19.6 W | 2984 | 1 | 1
Thermal | Speed dome | Speed dome ibride | TPC-SD2241-B10F12-DW-S2 | M-0029884 | Speed dome termica ibrida IP AI 256x192/4 MP 10/12 mm | Speed dome termica ibrida IP AI da interno/esterno IP66, risoluzione termica 256x192 a 25fps, sensibilità 40 mK, ottica termica 10 mm, spettro visivo 8~14 µm, sensore standard 1/2.7" 4 MP, ottica standard 12 mm, ICR, portata illuminazione fino a 50 m, PAN 360° endless TILT -15°~+90° con 300 preset, 5 scan, 8 tour e 5 pattern, 1 porta LAN 10/100 Mbps, 1 porta RS485, 1 porta CVBS/BNC, 2 ingressi e 1 uscita allarme, 1 ingresso e 1 uscita audio, IVS (protezione perimetrale), rilevamento calore, traccia punti caldi/freddi, classificazione persone/veicoli, rilevamento fumatore, rilevamento utilizzo cellulare, micro SD card (256 GB), alimentazione 12 Vdc/PoE+ <19.6 W | 3157 | 1 | 1
Thermal | Speed dome | Speed dome ibride temp. | TPC-SD2241-TB3F4-DW-S2 | M-0028820 | Speed dome termica ibrida IP AI 256x192/4 MP 3.5/4 mm temp. | Speed dome termica ibrida IP AI da interno/esterno IP66, risoluzione termica 256x192 a 25fps, sensibilità 40 mK, ottica termica 3.5 mm, spettro visivo 8~14 µm, sensore standard 1/2.7" 4 MP, ottica standard 4 mm, ICR, portata illuminazione fino a 35 m, PAN 360° endless TILT -15°~+90° con 300 preset, 5 scan, 8 tour e 5 pattern, 1 porta LAN 10/100 Mbps, 1 porta RS485, 1 porta CVBS/BNC, 2 ingressi e 1 uscita allarme, 1 ingresso e 1 uscita audio, IVS (protezione perimetrale), rilevamento calore e temperature (12 regole punto/linea/area, range -20°~+150°/0°~+550°), traccia punti caldi/freddi, classificazione persone/veicoli, rilevamento fumatore, rilevamento utilizzo cellulare, micro SD card (256 GB), alimentazione 12 Vdc/PoE+ <19.6 W | 3041 | 1 | 1
Thermal | Speed dome | Speed dome ibride temp. | TPC-SD2241-TB7F8-DW-S2 | M-0028823 | Speed dome termica ibrida IP AI 256x192/4 MP 7/8 mm temp. | Speed dome termica ibrida IP AI da interno/esterno IP66, risoluzione termica 256x192 a 25fps, sensibilità 40 mK, ottica termica 7 mm, spettro visivo 8~14 µm, sensore standard 1/2.7" 4 MP, ottica standard 8 mm, ICR, portata illuminazione fino a 35 m, PAN 360° endless TILT -15°~+90° con 300 preset, 5 scan, 8 tour e 5 pattern, 1 porta LAN 10/100 Mbps, 1 porta RS485, 1 porta CVBS/BNC, 2 ingressi e 1 uscita allarme, 1 ingresso e 1 uscita audio, IVS (protezione perimetrale), rilevamento calore e temperature (12 regole punto/linea/area, range -20°~+150°/0°~+550°), traccia punti caldi/freddi, classificazione persone/veicoli, rilevamento fumatore, rilevamento utilizzo cellulare, micro SD card (256 GB), alimentazione 12 Vdc/PoE+ <19.6 W | 3156 | 1 | 1
Thermal | Speed dome | Speed dome ibride temp. | TPC-SD2241-TB10F12-DW-S2 | M-0029906 | Speed dome termica ibrida IP AI 256x192/4 MP 10/12 mm temp. | Speed dome termica ibrida IP AI da interno/esterno IP66, risoluzione termica 256x192 a 25fps, sensibilità 40 mK, ottica termica 10 mm, spettro visivo 8~14 µm, sensore standard 1/2.7" 4 MP, ottica standard 12 mm, ICR, portata illuminazione fino a 35 m, PAN 360° endless TILT -15°~+90° con 300 preset, 5 scan, 8 tour e 5 pattern, 1 porta LAN 10/100 Mbps, 1 porta RS485, 1 porta CVBS/BNC, 2 ingressi e 1 uscita allarme, 1 ingresso e 1 uscita audio, IVS (protezione perimetrale), rilevamento calore e temperature (12 regole punto/linea/area, range -20°~+150°/0°~+550°), traccia punti caldi/freddi, classificazione persone/veicoli, rilevamento fumatore, rilevamento utilizzo cellulare, micro SD card (256 GB), alimentazione 12 Vdc/PoE+ <19.6 W | 3331 | 1 | 1
Thermal | Speed dome | PTZ ibiride | TPC-SD5641-B18Z45 | M-0029887 | PTZ termica ibrida IP AI 640x512/4 MP 18 mm/zoom 45x | Speed dome termica ibrida IP AI da interno/esterno IP66 con heater, risoluzione 640x512, sensibilità 35 mK, ottica termica 18 mm, spettro visivo 8~14 µm, sensore standard 1/2.8" 4 MP, ottica standard 3.95~177.75 mm, zoom ottico 45x, ICR, portata IR fino a 100 m, PAN 360° endless, TILT -10°~+90° con 300 preset, 5 scan, 8 tour e 5 pattern, 1 porta LAN 10/100 Mbps, 1 porta RS485, 1 uscita CVBS/BNC, 7 ingressi e 2 uscite allarme, 1 ingresso e 1 uscita audio, IVS (protezione perimetrale), rilevamento calore, traccia punti caldi/freddi, classificazione persone/veicoli, micro SD card (512 GB), alimentazione 36 Vdc/Hi-PoE <40 W | 15319 | 1 | 1
Thermal | Speed dome | PTZ ibiride | TPC-SD5641-B25Z45 | M-0029888 | PTZ termica ibrida IP AI 640x512/4 MP 25 mm/zoom 45x | Speed dome termica ibrida IP AI da interno/esterno IP66 con heater, risoluzione 640x512, sensibilità 35 mK, ottica termica 25 mm, spettro visivo 8~14 µm, sensore standard 1/2.8" 4 MP, ottica standard 3.95~177.75 mm, zoom ottico 45x, ICR, portata IR fino a 100 m, PAN 360° endless, TILT -10°~+90° con 300 preset, 5 scan, 8 tour e 5 pattern, 1 porta LAN 10/100 Mbps, 1 porta RS485, 1 uscita CVBS/BNC, 7 ingressi e 2 uscite allarme, 1 ingresso e 1 uscita audio, IVS (protezione perimetrale), rilevamento calore, traccia punti caldi/freddi, classificazione persone/veicoli, micro SD card (512 GB), alimentazione 36 Vdc/Hi-PoE <40 W | 16183 | 1 | 1
Thermal | Speed dome | PTZ ibiride | TPC-SD5641-B35Z45 | M-0029889 | PTZ termica ibrida IP AI 640x512/4 MP 35 mm/zoom 45x | Speed dome termica ibrida IP AI da interno/esterno IP66 con heater, risoluzione 640x512, sensibilità 35 mK, ottica termica 35 mm, spettro visivo 8~14 µm, sensore standard 1/2.8" 4 MP, ottica standard 3.95~177.75 mm, zoom ottico 45x, ICR, portata IR fino a 100 m, PAN 360° endless, TILT -10°~+90° con 300 preset, 5 scan, 8 tour e 5 pattern, 1 porta LAN 10/100 Mbps, 1 porta RS485, 1 uscita CVBS/BNC, 7 ingressi e 2 uscite allarme, 1 ingresso e 1 uscita audio, IVS (protezione perimetrale), rilevamento calore, traccia punti caldi/freddi, classificazione persone/veicoli, micro SD card (512 GB), alimentazione 36 Vdc/Hi-PoE <40 W | 17048 | 1 | 1
Thermal | Speed dome | PTZ ibride temp. | TPC-SD5641-TB5Z45 | M-0029913 | PTZ termica ibrida IP AI 640x512/4 MP 5 mm/zoom 45x temp. | Speed dome termica ibrida IP AI da interno/esterno IP66 con heater, risoluzione 640x512, sensibilità 35 mK, ottica termica 5 mm, spettro visivo 8~14 µm, sensore standard 1/2.8" 4 MP, ottica standard 3.95~177.75 mm, zoom ottico 45x, ICR, portata IR fino a 100 m, PAN 360° endless, TILT -10°~+90° con 300 preset, 5 scan, 8 tour e 5 pattern, 1 porta LAN 10/100 Mbps, 1 porta RS485, 1 uscita CVBS/BNC, 7 ingressi e 2 uscite allarme, 1 ingresso e 1 uscita audio, IVS (protezione perimetrale), rilevamento calore e temperature (12 regole punto/linea/area, range -20°~+150°/0°~+550°), traccia punti caldi/freddi, classificazione persone/veicoli,, traccia punti caldi/freddi, classificazione persone/veicoli, micro SD card (512 GB), alimentazione 36 Vdc/Hi-PoE <40 W | 15891 | 1 | 1
Thermal | Speed dome | PTZ ibride temp. | TPC-SD5641-TB9Z45 | M-0029910 | PTZ termica ibrida IP AI 640x512/4 MP 9 mm/zoom 45x temp. | Speed dome termica ibrida IP AI da interno/esterno IP66 con heater, risoluzione 640x512, sensibilità 35 mK, ottica termica 9 mm, spettro visivo 8~14 µm, sensore standard 1/2.8" 4 MP, ottica standard 3.95~177.75 mm, zoom ottico 45x, ICR, portata IR fino a 100 m, PAN 360° endless, TILT -10°~+90° con 300 preset, 5 scan, 8 tour e 5 pattern, 1 porta LAN 10/100 Mbps, 1 porta RS485, 1 uscita CVBS/BNC, 7 ingressi e 2 uscite allarme, 1 ingresso e 1 uscita audio, IVS (protezione perimetrale), rilevamento calore e temperature (12 regole punto/linea/area, range -20°~+150°/0°~+550°), traccia punti caldi/freddi, classificazione persone/veicoli,, traccia punti caldi/freddi, classificazione persone/veicoli, micro SD card (512 GB), alimentazione 36 Vdc/Hi-PoE <40 W | 15891 | 1 | 1
Thermal | Speed dome | PTZ ibride temp. | TPC-SD5641-TB18Z45 | M-0029911 | PTZ termica ibrida IP AI 640x512/4 MP 18 mm/zoom 45x temp. | Speed dome termica ibrida IP AI da interno/esterno IP66 con heater, risoluzione 640x512, sensibilità 35 mK, ottica termica 18 mm, spettro visivo 8~14 µm, sensore standard 1/2.8" 4 MP, ottica standard 3.95~177.75 mm, zoom ottico 45x, ICR, portata IR fino a 100 m, PAN 360° endless, TILT -10°~+90° con 300 preset, 5 scan, 8 tour e 5 pattern, 1 porta LAN 10/100 Mbps, 1 porta RS485, 1 uscita CVBS/BNC, 7 ingressi e 2 uscite allarme, 1 ingresso e 1 uscita audio, IVS (protezione perimetrale), rilevamento calore e temperature (12 regole punto/linea/area, range -20°~+150°/0°~+550°), traccia punti caldi/freddi, classificazione persone/veicoli,, traccia punti caldi/freddi, classificazione persone/veicoli, micro SD card (512 GB), alimentazione 36 Vdc/Hi-PoE <40 W | 17042 | 1 | 1
Thermal | Speed dome | PTZ ibride temp. | TPC-SD5641-TB25Z45 | M-0029908 | PTZ termica ibrida IP AI 640x512/4 MP 25 mm/zoom 45x temp. | Speed dome termica ibrida IP AI da interno/esterno IP66 con heater, risoluzione 640x512, sensibilità 35 mK, ottica termica 25 mm, spettro visivo 8~14 µm, sensore standard 1/2.8" 4 MP, ottica standard 3.95~177.75 mm, zoom ottico 45x, ICR, portata IR fino a 100 m, PAN 360° endless, TILT -10°~+90° con 300 preset, 5 scan, 8 tour e 5 pattern, 1 porta LAN 10/100 Mbps, 1 porta RS485, 1 uscita CVBS/BNC, 7 ingressi e 2 uscite allarme, 1 ingresso e 1 uscita audio, IVS (protezione perimetrale), rilevamento calore e temperature (12 regole punto/linea/area, range -20°~+150°/0°~+550°), traccia punti caldi/freddi, classificazione persone/veicoli,, traccia punti caldi/freddi, classificazione persone/veicoli, micro SD card (512 GB), alimentazione 36 Vdc/Hi-PoE <40 W | 17911 | 1 | 1
Thermal | Speed dome | PTZ ibride temp. | TPC-SD5641-TB35Z45 | M-0029912 | PTZ termica ibrida IP AI 640x512/4 MP 35 mm/zoom 45x temp. | Speed dome termica ibrida IP AI da interno/esterno IP66 con heater, risoluzione 640x512, sensibilità 35 mK, ottica termica 35 mm, spettro visivo 8~14 µm, sensore standard 1/2.8" 4 MP, ottica standard 3.95~177.75 mm, zoom ottico 45x, ICR, portata IR fino a 100 m, PAN 360° endless, TILT -10°~+90° con 300 preset, 5 scan, 8 tour e 5 pattern, 1 porta LAN 10/100 Mbps, 1 porta RS485, 1 uscita CVBS/BNC, 7 ingressi e 2 uscite allarme, 1 ingresso e 1 uscita audio, IVS (protezione perimetrale), rilevamento calore e temperature (12 regole punto/linea/area, range -20°~+150°/0°~+550°), traccia punti caldi/freddi, classificazione persone/veicoli,, traccia punti caldi/freddi, classificazione persone/veicoli, micro SD card (512 GB), alimentazione 36 Vdc/Hi-PoE <40 W | 19377 | 1 | 1
Thermal | Speed dome | PTZ ibiride | TPC-SD5441-B25Z45 | M-0028851 | PTZ termica ibrida IP AI 400x300/4 MP 25 mm/zoom 45x | Speed dome termica ibrida IP AI da interno/esterno IP66 con heater, risoluzione 400x300, sensibilità 35 mK, ottica termica 25 mm, spettro visivo 8~14 µm, sensore standard 1/2.8" 4 MP, ottica standard 3.95~177.75 mm, zoom ottico 45x, ICR, portata IR fino a 100 m, PAN 360° endless, TILT -10°~+90° con 300 preset, 5 scan, 8 tour e 5 pattern, 1 porta LAN 10/100 Mbps, 1 porta RS485, 1 uscita CVBS/BNC, 7 ingressi e 2 uscite allarme, 1 ingresso e 1 uscita audio, IVS (protezione perimetrale), rilevamento calore, traccia punti caldi/freddi, classificazione persone/veicoli, micro SD card (512 GB), alimentazione 36 Vdc/Hi-PoE <40 W | 11568 | 1 | 1
Thermal | Speed dome | PTZ ibiride | TPC-SD5441-B35Z45 | M-0028850 | PTZ termica ibrida IP AI 400x300/4 MP 35 mm/zoom 45x | Speed dome termica ibrida IP AI da interno/esterno IP66 con heater, risoluzione 400x300, sensibilità 35 mK, ottica termica 35 mm, spettro visivo 8~14 µm, sensore standard 1/2.8" 4 MP, ottica standard 3.95~177.75 mm, zoom ottico 45x, ICR, portata IR fino a 100 m, PAN 360° endless, TILT -10°~+90° con 300 preset, 5 scan, 8 tour e 5 pattern, 1 porta LAN 10/100 Mbps, 1 porta RS485, 1 uscita CVBS/BNC, 7 ingressi e 2 uscite allarme, 1 ingresso e 1 uscita audio, IVS (protezione perimetrale), rilevamento calore, traccia punti caldi/freddi, classificazione persone/veicoli, micro SD card (512 GB), alimentazione 36 Vdc/Hi-PoE <40 W | 13013 | 1 | 1
Thermal | Speed dome | PTZ ibiride | TPC-SD5441-B50Z45 | M-0028852 | PTZ termica ibrida IP AI 400x300/4 MP 50 mm/zoom 45x | Speed dome termica ibrida IP AI da interno/esterno IP66 con heater, risoluzione 400x300, sensibilità 35 mK, ottica termica 50 mm, spettro visivo 8~14 µm, sensore standard 1/2.8" 4 MP, ottica standard 3.95~177.75 mm, zoom ottico 45x, ICR, portata IR fino a 100 m, PAN 360° endless, TILT -10°~+90° con 300 preset, 5 scan, 8 tour e 5 pattern, 1 porta LAN 10/100 Mbps, 1 porta RS485, 1 uscita CVBS/BNC, 7 ingressi e 2 uscite allarme, 1 ingresso e 1 uscita audio, IVS (protezione perimetrale), rilevamento calore, traccia punti caldi/freddi, classificazione persone/veicoli, micro SD card (512 GB), alimentazione 36 Vdc/Hi-PoE <40 W | 15321 | 1 | 1
Thermal | Speed dome | PTZ ibride temp. | TPC-SD5441-TB7Z45 | M-0028856 | PTZ termica ibrida IP AI 400x300/4 MP 7 mm/zoom 45x temp. | Speed dome termica ibrida IP AI da interno/esterno IP66 con heater, risoluzione 400x300, sensibilità 35 mK, ottica termica 7 mm, spettro visivo 8~14 µm, sensore standard 1/2.8" 4 MP, ottica standard 3.95~177.75 mm, zoom ottico 45x, ICR, portata IR fino a 100 m, PAN 360° endless, TILT -10°~+90° con 300 preset, 5 scan, 8 tour e 5 pattern, 1 porta LAN 10/100 Mbps, 1 porta RS485, 1 uscita CVBS/BNC, 7 ingressi e 2 uscite allarme, 1 ingresso e 1 uscita audio, IVS (protezione perimetrale), rilevamento calore e temperature (12 regole punto/linea/area, range -20°~+150°/0°~+550°), traccia punti caldi/freddi, classificazione persone/veicoli, micro SD card (512 GB), alimentazione 36 Vdc/Hi-PoE <40 W | 12435 | 1 | 1
Thermal | Speed dome | PTZ ibride temp. | TPC-SD5441-TB13Z45 | M-0028855 | PTZ termica ibrida IP AI 400x300/4 MP 13 mm/zoom 45x temp. | Speed dome termica ibrida IP AI da interno/esterno IP66 con heater, risoluzione 400x300, sensibilità 35 mK, ottica termica 13 mm, spettro visivo 8~14 µm, sensore standard 1/2.8" 4 MP, ottica standard 3.95~177.75 mm, zoom ottico 45x, ICR, portata IR fino a 100 m, PAN 360° endless, TILT -10°~+90° con 300 preset, 5 scan, 8 tour e 5 pattern, 1 porta LAN 10/100 Mbps, 1 porta RS485, 1 uscita CVBS/BNC, 7 ingressi e 2 uscite allarme, 1 ingresso e 1 uscita audio, IVS (protezione perimetrale), rilevamento calore e temperature (12 regole punto/linea/area, range -20°~+150°/0°~+550°), traccia punti caldi/freddi, classificazione persone/veicoli, micro SD card (512 GB), alimentazione 36 Vdc/Hi-PoE <40 W | 12435 | 1 | 1
Thermal | Speed dome | PTZ ibride temp. | TPC-SD5441-TB25Z45 | M-0028853 | PTZ termica ibrida IP AI 400x300/4 MP 25 mm/zoom 45x temp. | Speed dome termica ibrida IP AI da interno/esterno IP66 con heater, risoluzione 400x300, sensibilità 35 mK, ottica termica 25 mm, spettro visivo 8~14 µm, sensore standard 1/2.8" 4 MP, ottica standard 3.95~177.75 mm, zoom ottico 45x, ICR, portata IR fino a 100 m, PAN 360° endless, TILT -10°~+90° con 300 preset, 5 scan, 8 tour e 5 pattern, 1 porta LAN 10/100 Mbps, 1 porta RS485, 1 uscita CVBS/BNC, 7 ingressi e 2 uscite allarme, 1 ingresso e 1 uscita audio, IVS (protezione perimetrale), rilevamento calore e temperature (12 regole punto/linea/area, range -20°~+150°/0°~+550°), traccia punti caldi/freddi, classificazione persone/veicoli, micro SD card (512 GB), alimentazione 36 Vdc/Hi-PoE <40 W | 12723 | 1 | 1
Thermal | Speed dome | PTZ ibride temp. | TPC-SD5441-TB35Z45 | M-0029914 | PTZ termica ibrida IP AI 400x300/4 MP 35 mm/zoom 45x temp. | Speed dome termica ibrida IP AI da interno/esterno IP66 con heater, risoluzione 400x300, sensibilità 35 mK, ottica termica 35 mm, spettro visivo 8~14 µm, sensore standard 1/2.8" 4 MP, ottica standard 3.95~177.75 mm, zoom ottico 45x, ICR, portata IR fino a 100 m, PAN 360° endless, TILT -10°~+90° con 300 preset, 5 scan, 8 tour e 5 pattern, 1 porta LAN 10/100 Mbps, 1 porta RS485, 1 uscita CVBS/BNC, 7 ingressi e 2 uscite allarme, 1 ingresso e 1 uscita audio, IVS (protezione perimetrale), rilevamento calore e temperature (12 regole punto/linea/area, range -20°~+150°/0°~+550°), traccia punti caldi/freddi, classificazione persone/veicoli, micro SD card (512 GB), alimentazione 36 Vdc/Hi-PoE <40 W | 14453 | 1 | 1
Thermal | Speed dome | PTZ ibrida temp. | TPC-SD5441-TB50Z45 | M-0028854 | PTZ termica ibrida IP AI 400x300/4 MP 50 mm/zoom 45x temp. | Speed dome termica ibrida IP AI da interno/esterno IP66 con heater, risoluzione 400x300, sensibilità 35 mK, ottica termica 50 mm, spettro visivo 8~14 µm, sensore standard 1/2.8" 4 MP, ottica standard 3.95~177.75 mm, zoom ottico 45x, ICR, portata IR fino a 100 m, PAN 360° endless, TILT -10°~+90° con 300 preset, 5 scan, 8 tour e 5 pattern, 1 porta LAN 10/100 Mbps, 1 porta RS485, 1 uscita CVBS/BNC, 7 ingressi e 2 uscite allarme, 1 ingresso e 1 uscita audio, IVS (protezione perimetrale), rilevamento calore e temperature (12 regole punto/linea/area, range -20°~+150°/0°~+550°), traccia punti caldi/freddi, classificazione persone/veicoli, micro SD card (512 GB), alimentazione 36 Vdc/Hi-PoE <40 W | 17625 | 1 | 1
Thermal | Telecamere PTZ | Mini PTZ ibride | TPC-PT8641MA-B13Z45 | M-0029880 | Mini PTZ termica ibrida IP AI 640x512/4 MP 13 mm/zoom 45x | Telecamera termica ibrida brandeggiata IP AI da interno/esterno IP66 con heater, risoluzione termica 640x512 a 25fps, sensibilità 35 mK, ottica termica 13 mm, spettro visivo 8~14 µm, sensore standard 1/1.8" 4 MP, ottica standard 5.5~248 mm, zoom ottico 45x, luminosità 0.001 lux F1.4, portata illuminazione fino a 100 m, ICR, PAN 360° endless, TILT -90°~+90° con 300 preset, 5 scan, 8 tour e 5 pattern, 1 porta LAN 10/100 Mbps, 1 porta RS485, 1 porta CVBS/BNC, 2 ingressi e 2 uscite allarme, 1 ingresso e 1 uscita audio, WDR, 2/3D NR, IVS (protezione perimetrale), rilevamento calore, traccia punti caldi/freddi, classificazione persone/veicoli, slot micro SD card (512 GB), alimentazione 10~36 Vdc <50 W | 24046 | 1 | 1
Thermal | Telecamere PTZ | Mini PTZ ibride | TPC-PT8641MA-B25Z45 | M-0029881 | Mini PTZ termica ibrida IP AI 640x512/4 MP 25 mm/zoom 45x | Telecamera termica ibrida brandeggiata IP AI da interno/esterno IP66 con heater, risoluzione termica 640x512 a 25fps, sensibilità 35 mK, ottica termica 25 mm, spettro visivo 8~14 µm, sensore standard 1/1.8" 4 MP, ottica standard 5.5~248 mm, zoom ottico 45x, luminosità 0.001 lux F1.4, portata illuminazione fino a 100 m, ICR, PAN 360° endless, TILT -90°~+90° con 300 preset, 5 scan, 8 tour e 5 pattern, 1 porta LAN 10/100 Mbps, 1 porta RS485, 1 porta CVBS/BNC, 2 ingressi e 2 uscite allarme, 1 ingresso e 1 uscita audio, WDR, 2/3D NR, IVS (protezione perimetrale), rilevamento calore, traccia punti caldi/freddi, classificazione persone/veicoli, slot micro SD card (512 GB), alimentazione 10~36 Vdc <50 W | 26050 | 1 | 1
Thermal | Telecamere PTZ | Mini PTZ ibride | TPC-PT8641MA-B35Z45 | M-0029883 | Mini PTZ termica ibrida IP AI 640x512/4 MP 35 mm/zoom 45x | Telecamera termica ibrida brandeggiata IP AI da interno/esterno IP66 con heater, risoluzione termica 640x512 a 25fps, sensibilità 35 mK, ottica termica 35 mm, spettro visivo 8~14 µm, sensore standard 1/1.8" 4 MP, ottica standard 5.5~248 mm, zoom ottico 45x, luminosità 0.001 lux F1.4, portata illuminazione fino a 100 m, ICR, PAN 360° endless, TILT -90°~+90° con 300 preset, 5 scan, 8 tour e 5 pattern, 1 porta LAN 10/100 Mbps, 1 porta RS485, 1 porta CVBS/BNC, 2 ingressi e 2 uscite allarme, 1 ingresso e 1 uscita audio, WDR, 2/3D NR, IVS (protezione perimetrale), rilevamento calore, traccia punti caldi/freddi, classificazione persone/veicoli, slot micro SD card (512 GB), alimentazione 10~36 Vdc <50 W | 27498 | 1 | 1
Thermal | Telecamere PTZ | Mini PTZ ibride | TPC-PT8641MA-B50Z45 | M-0029882 | Mini PTZ termica ibrida IP AI 640x512/4 MP 50 mm/zoom 45x | Telecamera termica ibrida brandeggiata IP AI da interno/esterno IP66 con heater, risoluzione termica 640x512 a 25fps, sensibilità 35 mK, ottica termica 50 mm, spettro visivo 8~14 µm, sensore standard 1/1.8" 4 MP, ottica standard 5.5~248 mm, zoom ottico 45x, luminosità 0.001 lux F1.4, portata illuminazione fino a 100 m, ICR, PAN 360° endless, TILT -90°~+90° con 300 preset, 5 scan, 8 tour e 5 pattern, 1 porta LAN 10/100 Mbps, 1 porta RS485, 1 porta CVBS/BNC, 2 ingressi e 2 uscite allarme, 1 ingresso e 1 uscita audio, WDR, 2/3D NR, IVS (protezione perimetrale), rilevamento calore, traccia punti caldi/freddi, classificazione persone/veicoli, slot micro SD card (512 GB), alimentazione 10~36 Vdc <50 W | 30091 | 1 | 1
Thermal | Telecamere PTZ | Mini PTZ ibride temp. | TPC-PT8641MA-TB9Z45 | M-0032633 | Mini PTZ termica ibrida IP AI 640x512/4 MP 9 mm/zoom 45x temp. | Telecamera termica ibrida brandeggiata IP AI da interno/esterno IP66 con heater, risoluzione termica 640x512 a 25fps, sensibilità 35 mK, ottica termica 9 mm, spettro visivo 8~14 µm, sensore standard 1/1.8" 4 MP, ottica standard 5.5~248 mm, zoom ottico 45x, luminosità 0.001 lux F1.4, portata illuminazione fino a 100 m, ICR, PAN 360° endless, TILT -90°~+90° con 300 preset, 5 scan, 8 tour e 5 pattern, 1 porta LAN 10/100 Mbps, 1 porta RS485, 1 porta CVBS/BNC, 2 ingressi e 2 uscite allarme, 1 ingresso e 1 uscita audio, WDR, 2/3D NR, IVS (protezione perimetrale), rilevamento calore e temperature (12 regole punto/linea/area, range -20°~+150°/0°~+550°), traccia punti caldi/freddi, classificazione persone/veicoli, slot micro SD card (512 GB), alimentazione 10~36 Vdc <50 W | 26350 | 1 | 1
Thermal | Telecamere PTZ | Mini PTZ ibride temp. | TPC-PT8641MA-TB13Z45 | M-0029877 | Mini PTZ termica ibrida IP AI 640x512/4 MP 13 mm/zoom 45x temp. | Telecamera termica ibrida brandeggiata IP AI da interno/esterno IP66 con heater, risoluzione termica 640x512 a 25fps, sensibilità 35 mK, ottica termica 13 mm, spettro visivo 8~14 µm, sensore standard 1/1.8" 4 MP, ottica standard 5.5~248 mm, zoom ottico 45x, luminosità 0.001 lux F1.4, portata illuminazione fino a 100 m, ICR, PAN 360° endless, TILT -90°~+90° con 300 preset, 5 scan, 8 tour e 5 pattern, 1 porta LAN 10/100 Mbps, 1 porta RS485, 1 porta CVBS/BNC, 2 ingressi e 2 uscite allarme, 1 ingresso e 1 uscita audio, WDR, 2/3D NR, IVS (protezione perimetrale), rilevamento calore e temperature (12 regole punto/linea/area, range -20°~+150°/0°~+550°), traccia punti caldi/freddi, classificazione persone/veicoli, slot micro SD card (512 GB), alimentazione 10~36 Vdc <50 W | 26919 | 1 | 1
Thermal | Telecamere PTZ | Mini PTZ ibride temp. | TPC-PT8641MA-TB25Z45 | M-0029878 | Mini PTZ termica ibrida IP AI 640x512/4 MP 25 mm/zoom 45x temp. | Telecamera termica ibrida brandeggiata IP AI da interno/esterno IP66 con heater, risoluzione termica 640x512 a 25fps, sensibilità 35 mK, ottica termica 25 mm, spettro visivo 8~14 µm, sensore standard 1/1.8" 4 MP, ottica standard 5.5~248 mm, zoom ottico 45x, luminosità 0.001 lux F1.4, portata illuminazione fino a 100 m, ICR, PAN 360° endless, TILT -90°~+90° con 300 preset, 5 scan, 8 tour e 5 pattern, 1 porta LAN 10/100 Mbps, 1 porta RS485, 1 porta CVBS/BNC, 2 ingressi e 2 uscite allarme, 1 ingresso e 1 uscita audio, WDR, 2/3D NR, IVS (protezione perimetrale), rilevamento calore e temperature (12 regole punto/linea/area, range -20°~+150°/0°~+550°), traccia punti caldi/freddi, classificazione persone/veicoli, slot micro SD card (512 GB), alimentazione 10~36 Vdc <50 W | 30094 | 1 | 1
Thermal | Telecamere PTZ | Mini PTZ ibride temp. | TPC-PT8641MA-TB50Z45 | M-0029879 | Mini PTZ termica ibrida IP AI 640x512/4 MP 50 mm/zoom 45x temp. | Telecamera termica ibrida brandeggiata IP AI da interno/esterno IP66 con heater, risoluzione termica 640x512 a 25fps, sensibilità 35 mK, ottica termica 50 mm, spettro visivo 8~14 µm, sensore standard 1/1.8" 4 MP, ottica standard 5.5~248 mm, zoom ottico 45x, luminosità 0.001 lux F1.4, portata illuminazione fino a 100 m, ICR, PAN 360° endless, TILT -90°~+90° con 300 preset, 5 scan, 8 tour e 5 pattern, 1 porta LAN 10/100 Mbps, 1 porta RS485, 1 porta CVBS/BNC, 2 ingressi e 2 uscite allarme, 1 ingresso e 1 uscita audio, WDR, 2/3D NR, IVS (protezione perimetrale), rilevamento calore e temperature (12 regole punto/linea/area, range -20°~+150°/0°~+550°), traccia punti caldi/freddi, classificazione persone/veicoli, slot micro SD card (512 GB), alimentazione 10~36 Vdc <50 W | 35869 | 1 | 1
Thermal | Telecamere PTZ | Mini PTZ ibride | TPC-PT8441MA-B13Z45 | M-0029870 | Mini PTZ termica ibrida IP AI 400x300/4 MP 13 mm/zoom 45x | Telecamera termica ibrida brandeggiata IP AI da interno/esterno IP66 con heater, risoluzione termica 400x300 a 25fps, sensibilità 35 mK, ottica termica 13 mm, spettro visivo 8~14 µm, sensore standard 1/1.8" 4 MP, ottica standard 5.5~248 mm, zoom ottico 45x, luminosità 0.001 lux F1.4, portata illuminazione fino a 100 m, ICR, PAN 360° endless, TILT -90°~+90° con 300 preset, 5 scan, 8 tour e 5 pattern, 1 porta LAN 10/100 Mbps, 1 porta RS485, 1 porta CVBS/BNC, 2 ingressi e 2 uscite allarme, 1 ingresso e 1 uscita audio, WDR, 2/3D NR, IVS (protezione perimetrale), rilevamento calore, traccia punti caldi/freddi, classificazione persone/veicoli, slot micro SD card (512 GB), alimentazione 10~36 Vdc <50 W | 18557 | 1 | 1
Thermal | Telecamere PTZ | Mini PTZ ibride | TPC-PT8441MA-B25Z45 | M-0029871 | Mini PTZ termica ibrida IP AI 400x300/4 MP 25 mm/zoom 45x | Telecamera termica ibrida brandeggiata IP AI da interno/esterno IP66 con heater, risoluzione termica 400x300 a 25fps, sensibilità 35 mK, ottica termica 25 mm, spettro visivo 8~14 µm, sensore standard 1/1.8" 4 MP, ottica standard 5.5~248 mm, zoom ottico 45x, luminosità 0.001 lux F1.4, portata illuminazione fino a 100 m, ICR, PAN 360° endless, TILT -90°~+90° con 300 preset, 5 scan, 8 tour e 5 pattern, 1 porta LAN 10/100 Mbps, 1 porta RS485, 1 porta CVBS/BNC, 2 ingressi e 2 uscite allarme, 1 ingresso e 1 uscita audio, WDR, 2/3D NR, IVS (protezione perimetrale), rilevamento calore, traccia punti caldi/freddi, classificazione persone/veicoli, slot micro SD card (512 GB), alimentazione 10~36 Vdc <50 W | 20284 | 1 | 1
Thermal | Telecamere PTZ | Mini PTZ ibride | TPC-PT8441MA-B35Z45 | M-0029873 | Mini PTZ termica ibrida IP AI 400x300/4 MP 35 mm/zoom 45x | Telecamera termica ibrida brandeggiata IP AI da interno/esterno IP66 con heater, risoluzione termica 400x300 a 25fps, sensibilità 35 mK, ottica termica 35 mm, spettro visivo 8~14 µm, sensore standard 1/1.8" 4 MP, ottica standard 5.5~248 mm, zoom ottico 45x, luminosità 0.001 lux F1.4, portata illuminazione fino a 100 m, ICR, PAN 360° endless, TILT -90°~+90° con 300 preset, 5 scan, 8 tour e 5 pattern, 1 porta LAN 10/100 Mbps, 1 porta RS485, 1 porta CVBS/BNC, 2 ingressi e 2 uscite allarme, 1 ingresso e 1 uscita audio, WDR, 2/3D NR, IVS (protezione perimetrale), rilevamento calore, traccia punti caldi/freddi, classificazione persone/veicoli, slot micro SD card (512 GB), alimentazione 10~36 Vdc <50 W | 21723 | 1 | 1
Thermal | Telecamere PTZ | Mini PTZ ibride | TPC-PT8441MA-B50Z45 | M-0029872 | Mini PTZ termica ibrida IP AI 400x300/4 MP 50 mm/zoom 45x | Telecamera termica ibrida brandeggiata IP AI da interno/esterno IP66 con heater, risoluzione termica 400x300 a 25fps, sensibilità 35 mK, ottica termica 50 mm, spettro visivo 8~14 µm, sensore standard 1/1.8" 4 MP, ottica standard 5.5~248 mm, zoom ottico 45x, luminosità 0.001 lux F1.4, portata illuminazione fino a 100 m, ICR, PAN 360° endless, TILT -90°~+90° con 300 preset, 5 scan, 8 tour e 5 pattern, 1 porta LAN 10/100 Mbps, 1 porta RS485, 1 porta CVBS/BNC, 2 ingressi e 2 uscite allarme, 1 ingresso e 1 uscita audio, WDR, 2/3D NR, IVS (protezione perimetrale), rilevamento calore, traccia punti caldi/freddi, classificazione persone/veicoli, slot micro SD card (512 GB), alimentazione 10~36 Vdc <50 W | 23464 | 1 | 1
Thermal | Telecamere PTZ | Mini PTZ ibride temp. | TPC-PT8441MA-TB7Z45 | M-0029874 | Mini PTZ termica ibrida IP AI 400x300/4 MP 7.5 mm/zoom 45x temp. | Telecamera termica ibrida brandeggiata IP AI da interno/esterno IP66 con heater, risoluzione termica 400x300 a 25fps, sensibilità 35 mK, ottica termica 7.5 mm, spettro visivo 8~14 µm, sensore standard 1/1.8" 4 MP, ottica standard 5.5~248 mm, zoom ottico 45x, luminosità 0.001 lux F1.4, portata illuminazione fino a 100 m, ICR, PAN 360° endless, TILT -90°~+90° con 300 preset, 5 scan, 8 tour e 5 pattern, 1 porta LAN 10/100 Mbps, 1 porta RS485, 1 porta CVBS/BNC, 2 ingressi e 2 uscite allarme, 1 ingresso e 1 uscita audio, WDR, 2/3D NR, IVS (protezione perimetrale), rilevamento calore e temperature (12 regole punto/linea/area, range -20°~+150°/0°~+550°), traccia punti caldi/freddi, classificazione persone/veicoli, slot micro SD card (512 GB), alimentazione 10~36 Vdc <50 W | 19420 | 1 | 1
Thermal | Telecamere PTZ | Mini PTZ ibride temp. | TPC-PT8441MA-TB13Z45 | M-0028841 | Mini PTZ termica ibrida IP AI 400x300/4 MP 13 mm/zoom 45x temp. | Telecamera termica ibrida brandeggiata IP AI da interno/esterno IP66 con heater, risoluzione termica 400x300 a 25fps, sensibilità 35 mK, ottica termica 13 mm, spettro visivo 8~14 µm, sensore standard 1/1.8" 4 MP, ottica standard 5.5~248 mm, zoom ottico 45x, luminosità 0.001 lux F1.4, portata illuminazione fino a 100 m, ICR, PAN 360° endless, TILT -90°~+90° con 300 preset, 5 scan, 8 tour e 5 pattern, 1 porta LAN 10/100 Mbps, 1 porta RS485, 1 porta CVBS/BNC, 2 ingressi e 2 uscite allarme, 1 ingresso e 1 uscita audio, WDR, 2/3D NR, IVS (protezione perimetrale), rilevamento calore e temperature (12 regole punto/linea/area, range -20°~+150°/0°~+550°), traccia punti caldi/freddi, classificazione persone/veicoli, slot micro SD card (512 GB), alimentazione 10~36 Vdc <50 W | 20579 | 1 | 1
Thermal | Telecamere PTZ | Mini PTZ ibride temp. | TPC-PT8441MA-TB25Z45 | M-0027620 | Mini PTZ termica ibrida IP AI 400x300/4 MP 25 mm/zoom 45x temp. | Telecamera termica ibrida brandeggiata IP AI da interno/esterno IP66 con heater, risoluzione termica 400x300 a 25fps, sensibilità 35 mK, ottica termica 25 mm, spettro visivo 8~14 µm, sensore standard 1/1.8" 4 MP, ottica standard 5.5~248 mm, zoom ottico 45x, luminosità 0.001 lux F1.4, portata illuminazione fino a 100 m, ICR, PAN 360° endless, TILT -90°~+90° con 300 preset, 5 scan, 8 tour e 5 pattern, 1 porta LAN 10/100 Mbps, 1 porta RS485, 1 porta CVBS/BNC, 2 ingressi e 2 uscite allarme, 1 ingresso e 1 uscita audio, WDR, 2/3D NR, IVS (protezione perimetrale), rilevamento calore e temperature (12 regole punto/linea/area, range -20°~+150°/0°~+550°), traccia punti caldi/freddi, classificazione persone/veicoli, slot micro SD card (512 GB), alimentazione 10~36 Vdc <50 W | 23457 | 1 | 1
Thermal | Telecamere PTZ | Mini PTZ ibride temp. | TPC-PT8441MA-TBM25Z45V1 | M-0030075 | Mini PTZ termica ibrida IP AI 400x300/4 MP M25 mm/zoom 45x temp. | Telecamera termica ibrida brandeggiata IP AI WizMind da interno/esterno IP66 con heater, risoluzione termica 400x300 a 25fps, sensibilità 35 mK, ottica termica motorizzata 25 mm, spettro visivo 8~14 µm, sensore standard 1/1.8" 4 MP, ottica standard 5.5~248 mm, zoom ottico 45x, luminosità 0.001 lux F1.4, portata IR/luce bianca fino a 100/50 m, ICR, PAN 360° endless, TILT -90°~+90° con 300 preset, 5 scan, 8 tour e 5 pattern, 1 porta LAN 10/100 Mbps, 1 porta RS485, 1 porta CVBS/BNC, 2 ingressi e 2 uscite allarme, 1 ingresso e 1 uscita audio, WDR, 2/3D NR, IVS (protezione perimetrale), rilevamento calore e temperature (12 regole punto/linea/area, range -20°~+150°/0°~+550°), traccia punti caldi/freddi, classificazione persone/veicoli, slot micro SD card (512 GB), alimentazione 10~36 Vdc <50 W | 25768 | 1 | 1
Thermal | Telecamere PTZ | Mini PTZ ibride temp. | TPC-PT8441MA-TB50Z45 | M-0029875 | Mini PTZ termica ibrida IP AI 400x300/4 MP 50 mm/zoom 45x temp. | Telecamera termica ibrida brandeggiata IP AI da interno/esterno IP66 con heater, risoluzione termica 400x300 a 25fps, sensibilità 35 mK, ottica termica 50 mm, spettro visivo 8~14 µm, sensore standard 1/1.8" 4 MP, ottica standard 5.5~248 mm, zoom ottico 45x, luminosità 0.001 lux F1.4, portata illuminazione fino a 100 m, ICR, PAN 360° endless, TILT -90°~+90° con 300 preset, 5 scan, 8 tour e 5 pattern, 1 porta LAN 10/100 Mbps, 1 porta RS485, 1 porta CVBS/BNC, 2 ingressi e 2 uscite allarme, 1 ingresso e 1 uscita audio, WDR, 2/3D NR, IVS (protezione perimetrale), rilevamento calore e temperature (12 regole punto/linea/area, range -20°~+150°/0°~+550°), traccia punti caldi/freddi, classificazione persone/veicoli, slot micro SD card (512 GB), alimentazione 10~36 Vdc <50 W | 28655 | 1 | 1
Thermal | Speed dome | PTZ ibride smart linkage | TPC-SDA8641-B25Z45 | M-0029897 | PTZ termica ibrida smart linkage 640x512/4 MP 25 mm/zoom 45x | Speed dome termica ibrida IP da interno/esterno IP66, risoluzione termica 640x512, sensibilità 35 mK, ottica termica 25 mm, spettro visivo 8~14 µm, sensore standard 1/1.8" 4 MP, ottica standard 5.5~248 mm, zoom ottico 45x, ICR, portata IR fino a 250 m, PAN termica/visibile 0~+190°/360° endless, TILT -5~180°/-30~+90° con 300 preset, 5 scan, 8 tour e 5 pattern, 1 porta LAN 10/100 Mbps, 1 porta RS485, 7 ingressi e 2 uscite allarme, 1 ingresso e 1 uscita audio, IVS (protezione perimetrale), rilevamento calore, traccia punti caldi/freddi, tracciamento e classificazione persone/veicoli, rilevamento fumatore, rilevamento utilizzo cellulare, boat detection, link allarme luminoso e sonoro, micro SD card (512 GB), alimentazione 36 Vdc <58 W | 21692 | 1 | 1
Thermal | Speed dome | PTZ ibride smart linkage | TPC-SDA8641-B50Z45 | M-0029898 | PTZ termica ibrida smart linkage 640x512/4 MP 50 mm/zoom 45x | Speed dome termica ibrida IP da interno/esterno IP66, risoluzione termica 640x512, sensibilità 35 mK, ottica termica 50 mm, spettro visivo 8~14 µm, sensore standard 1/1.8" 4 MP, ottica standard 5.5~248 mm, zoom ottico 45x, ICR, portata IR fino a 250 m, PAN termica/visibile 0~+190°/360° endless, TILT -5~180°/-30~+90° con 300 preset, 5 scan, 8 tour e 5 pattern, 1 porta LAN 10/100 Mbps, 1 porta RS485, 7 ingressi e 2 uscite allarme, 1 ingresso e 1 uscita audio, IVS (protezione perimetrale), rilevamento calore, traccia punti caldi/freddi, tracciamento e classificazione persone/veicoli, rilevamento fumatore, rilevamento utilizzo cellulare, boat detection, link allarme luminoso e sonoro, micro SD card (512 GB), alimentazione 36 Vdc <58 W | 26192 | 1 | 1
Thermal | Speed dome | PTZ ibride smart linkage | TPC-SDA8441-B50Z45L | M-0029899 | PTZ termica ibrida smart linkage 400x300/4 MP 50 mm/zoom 45x laser | Speed dome termica ibrida IP da interno/esterno IP66, risoluzione termica 400x300, sensibilità 35 mK, ottica termica 50 mm, spettro visivo 8~14 µm, sensore standard 1/1.8" 4 MP, ottica standard 5.5~248 mm, zoom ottico 45x, ICR, portata laser fino a 600 m, PAN termica/visibile 0~+190°/360° endless, TILT -5~180°/-30~+90° con 300 preset, 5 scan, 8 tour e 5 pattern, 1 porta LAN 10/100 Mbps, 1 porta RS485, 7 ingressi e 2 uscite allarme, 1 ingresso e 1 uscita audio, IVS (protezione perimetrale), rilevamento calore, traccia punti caldi/freddi, tracciamento e classificazione persone/veicoli, rilevamento fumatore, rilevamento utilizzo cellulare, boat detection, link allarme luminoso e sonoro, micro SD card (512 GB), alimentazione 36 Vdc <58 W | 22360 | 1 | 1
Thermal | Speed dome | PTZ ibride smart linkage | TPC-SDA8441-B25Z45 | M-0016039 | PTZ termica ibrida smart linkage 400x300/4 MP 25 mm/zoom 45x | Speed dome termica ibrida IP da interno/esterno IP66, risoluzione termica 400x300, sensibilità 35 mK, ottica termica 25 mm, spettro visivo 8~14 µm, sensore standard 1/1.8" 4 MP, ottica standard 5.5~248 mm, zoom ottico 45x, ICR, portata IR fino a 250 m, PAN termica/visibile 0~+190°/360° endless, TILT -5~180°/-30~+90° con 300 preset, 5 scan, 8 tour e 5 pattern, 1 porta LAN 10/100 Mbps, 1 porta RS485, 7 ingressi e 2 uscite allarme, 1 ingresso e 1 uscita audio, IVS (protezione perimetrale), rilevamento calore, traccia punti caldi/freddi, tracciamento e classificazione persone/veicoli, rilevamento fumatore, rilevamento utilizzo cellulare, boat detection, link allarme luminoso e sonoro, micro SD card (512 GB), alimentazione 36 Vdc <58 W | 17076 | 1 | 1
Thermal | Speed dome | PTZ ibride smart linkage | TPC-SDA8441-B50Z45 | M-0016062 | PTZ termica ibrida smart linkage 400x300/4 MP 50 mm/zoom 45x | Speed dome termica ibrida IP da interno/esterno IP66, risoluzione termica 400x300, sensibilità 35 mK, ottica termica 50 mm, spettro visivo 8~14 µm, sensore standard 1/1.8" 4 MP, ottica standard 5.5~248 mm, zoom ottico 45x, ICR, portata IR fino a 250 m, PAN termica/visibile 0~+190°/360° endless, TILT -5~180°/-30~+90° con 300 preset, 5 scan, 8 tour e 5 pattern, 1 porta LAN 10/100 Mbps, 1 porta RS485, 7 ingressi e 2 uscite allarme, 1 ingresso e 1 uscita audio, IVS (protezione perimetrale), rilevamento calore, traccia punti caldi/freddi, tracciamento e classificazione persone/veicoli, rilevamento fumatore, rilevamento utilizzo cellulare, boat detection, link allarme luminoso e sonoro, micro SD card (512 GB), alimentazione 36 Vdc <58 W | 21348 | 1 | 1
Thermal | Telecamere PTZ | PTZ ibiride multispettrali | TPC-PT8641D |  | PTZ termica ibrida IP AI multispettrale 640x512/4 MP zoom 56x | Telecamera termica multispettrale PTZ IP AI da esterno/interno IP66 con heater, risoluzione termica 640x512 a 25fps, sensibilità 35 mK, opzioni ottica termica 50/75/100 mm, spettro visivo 8~14 um, sensore standard 1/1.8" da 4 MP, zoom ottico 56x (6~336 mm), ICR, portata IR fino a 150 m (laser 800 m opzionale), PAN 360° endless, TILT -45°~+90°, 1 porta LAN 10/100 Mbps, 1 porta RS485, 1 porta CVBS/BNC, 7 ingressi e 2 uscite allarme, 1 ingresso e 1 uscita audio, IVS (protezione perimetrale), rilevamento calore, traccia punti caldi/freddi, classificazione e tracking persone/veicoli, smoke detection, boat detection, micro SD card (256 GB), alimentazione 24~57 Vdc <89 W | SU RICHIESTA | 1 | 1
Thermal | Telecamere PTZ | PTZ ibiride multispettrali | TPC-PT8441D |  | PTZ termica ibrida IP AI multispettrale 400x300/4 MP zoom 56x | Telecamera termica multispettrale PTZ IP AI da esterno/interno IP66 con heater, risoluzione termica 400x300 a 25fps, sensibilità 35 mK, opzioni ottica termica 50/75/100 mm, spettro visivo 8~14 um, sensore standard 1/1.8" da 4 MP, zoom ottico 56x (6~336 mm), ICR, portata IR fino a 150 m (laser 800 m opzionale), PAN 360° endless, TILT -45°~+90°, 1 porta LAN 10/100 Mbps, 1 porta RS485, 1 porta CVBS/BNC, 7 ingressi e 2 uscite allarme, 1 ingresso e 1 uscita audio, IVS (protezione perimetrale), rilevamento calore, traccia punti caldi/freddi, classificazione e tracking persone/veicoli, smoke detection, boat detection, micro SD card (256 GB), alimentazione 24~57 Vdc <89 W | SU RICHIESTA | 1 | 1
Thermal | Telecamere PTZ | PTZ ibride laser | TPC-PT8641C |  | PTZ termica ibrida 640x512/4 MP zoom laser | Telecamera PTZ IP AI da esterno/interno IP66 con heater, risoluzione termica 640x512, sensibilità 35 mK, opzioni ottica termica 100/150/20~100/30~150/38~190/23~230 mm, spettro visivo 8~14 um, sensore standard 1/1.8" da 4 MP, zoom ottico 56/60/86x, ICR, portata laser fino a 3 km, PAN 360° endless, TILT -45°~+60°, 1 porta LAN 10/100 Mbps, 1 porta RS485, 1 porta CVBS/BNC, 2 ingressi 1 uscita allarme, 1 ingresso e 1 uscita audio, IVS (protezione perimetrale), traccia punti caldi/freddi, tracciamento, filtro e classificazione persone/veicoli, rilevamento fumatore, boat detection, micro SD card (512 GB), alimentazione 100~300 Vac | SU RICHIESTA | 1 | 1
Thermal | Telecamere PTZ | PTZ ibride laser | TPC-PT8441C |  | PTZ termica ibrida 400x300/4 MP zoom laser | Telecamera PTZ IP AI da esterno/interno IP66 con heater, risoluzione termica 400x300, sensibilità 35 mK, opzioni ottica termica 100/150/20~100/30~150/38~190/23~230 mm, spettro visivo 8~14 um, sensore standard 1/1.8" da 4 MP, zoom ottico 56/60/86x, ICR, portata laser fino a 3 km, PAN 360° endless, TILT -45°~+60°, 1 porta LAN 10/100 Mbps, 1 porta RS485, 1 porta CVBS/BNC, 2 ingressi 1 uscita allarme, 1 ingresso e 1 uscita audio, IVS (protezione perimetrale), traccia punti caldi/freddi, tracciamento, filtro e classificazione persone/veicoli, rilevamento fumatore, boat detection, micro SD card (512 GB), alimentazione 100~300 Vac | SU RICHIESTA | 1 | 1
Thermal | Telecamere PTZ | PTZ ibride | TPC-PT8641B |  | PTZ termica ibrida 640x512/4 MP zoom | Telecamera PTZ IP AI da esterno/interno IP66 con heater, risoluzione termica 640x512, sensibilità 35 mK, opzioni ottica termica 100/150/20~100/30~150/38~190/23~230 mm, spettro visivo 8~14 um, sensore standard 1/1.8" da 4 MP, zoom ottico 56/60/86x, ICR, PAN 360° endless, TILT -45°~+60°, 1 porta LAN 10/100 Mbps, 1 porta RS485, 1 porta CVBS/BNC, 2 ingressi 1 uscita allarme, 1 ingresso e 1 uscita audio, IVS (protezione perimetrale), traccia punti caldi/freddi, tracciamento, filtro e classificazione persone/veicoli, rilevamento fumatore, boat detection, micro SD card (512 GB), alimentazione 100~300 Vac <260 W | SU RICHIESTA | 1 | 1
Thermal | Telecamere PTZ | PTZ ibride | TPC-PT8441B |  | PTZ termica ibrida 400x300/4 MP zoom | Telecamera PTZ IP AI da esterno/interno IP66 con heater, risoluzione termica 400x300, sensibilità 35 mK, opzioni ottica termica 100/150/20~100/30~150/38~190/23~230 mm, spettro visivo 8~14 um, sensore standard 1/1.8" da 4 MP, zoom ottico 56/60/86x, ICR, PAN 360° endless, TILT -45°~+60°, 1 porta LAN 10/100 Mbps, 1 porta RS485, 1 porta CVBS/BNC, 2 ingressi 1 uscita allarme, 1 ingresso e 1 uscita audio, IVS (protezione perimetrale), traccia punti caldi/freddi, tracciamento, filtro e classificazione persone/veicoli, rilevamento fumatore, boat detection, micro SD card (512 GB), alimentazione 100~300 Vac <260 W | SU RICHIESTA | 1 | 1
Thermal | Telecamere | Bullet ibride | TPC-AEBF5641-TB9F4-DW-S2-G | M-0031120 | Bullet termica ibrida IP 640x512/4 MP 9/4 mm temp. ATEX IECEx | Telecamera bullet termica ibrida IP Explosion-proof ATEX IECEx da interno/esterno IP68, risoluzione termica 640x512, sensibilità 40 mK, ottica termica 9 mm, spettro visivo 8~14 µm, sensore standard 1/2.7" 4 MP, ottica standard 4 mm, portata illuminazione fino a 30 m, 1 porta LAN 10/100 Mbps, 2 ingressi e 2 uscite allarme, 1 ingresso e 1 uscita audio, 1 RS485, protezione perimetrale (tripwire/intrusion), traccia punti caldi/freddi, rilevamento calore e temperature (12 regole punto/linea/area, range -20°~+150°/0~+550°), classificazione persone/veicoli, alimentazione 12 Vdc/ePoE <10 W | 15799 | 4 | 1
Thermal | Telecamere | Bullet ibride | TPC-AEBF5641-TB19F8-DW-S2-G | M-0031121 | Bullet termica ibrida IP 640x512/4 MP 19/8 mm temp. ATEX IECEx | Telecamera bullet termica ibrida IP Explosion-proof ATEX IECEx da interno/esterno IP68, risoluzione termica 640x512, sensibilità 40 mK, ottica termica 19 mm, spettro visivo 8~14 µm, sensore standard 1/2.7" 4 MP, ottica standard 8 mm, portata illuminazione fino a 30 m, 1 porta LAN 10/100 Mbps, 2 ingressi e 2 uscite allarme, 1 ingresso e 1 uscita audio, 1 RS485, protezione perimetrale (tripwire/intrusion), traccia punti caldi/freddi, rilevamento calore e temperature (12 regole punto/linea/area, range -20°~+150°/0~+550°), classificazione persone/veicoli, alimentazione 12 Vdc/ePoE <10 W | 16364 | 4 | 1
Thermal | Telecamere | Bullet ibride | TPC-AEBF5441-TB9F4-BW-S2-G | M-0031119 | Bullet termica ibrida IP 400x300/4 MP 9/4 mm temp. ATEX IECEx | Telecamera bullet termica ibrida IP Explosion-proof ATEX IECEx da interno/esterno IP68, risoluzione termica 400x300, sensibilità 40 mK, ottica termica 9 mm, spettro visivo 8~14 µm, sensore standard 1/2.7" 4 MP, ottica standard 4 mm, portata illuminazione fino a 30 m, 1 porta LAN 10/100 Mbps, 2 ingressi e 2 uscite allarme, 1 ingresso e 1 uscita audio, 1 RS485, protezione perimetrale (tripwire/intrusion), traccia punti caldi/freddi, rilevamento calore e temperature (12 regole punto/linea/area, range -20°~+150°/0~+550°), classificazione persone/veicoli, alimentazione 12 Vdc/ePoE <10 W | 12326 | 4 | 1
Thermal | Telecamere | Bullet ibride | TPC-AEBF5441-TB13F6-BW-S2-G | M-0031270 | Bullet termica ibrida IP 400x300/4 MP 13/6 mm temp. ATEX IECEx | Telecamera bullet termica ibrida IP Explosion-proof ATEX IECEx da interno/esterno IP68, risoluzione termica 400x300, sensibilità 40 mK, ottica termica 13 mm, spettro visivo 8~14 µm, sensore standard 1/2.7" 4 MP, ottica standard 6 mm, portata illuminazione fino a 30 m, 1 porta LAN 10/100 Mbps, 2 ingressi e 2 uscite allarme, 1 ingresso e 1 uscita audio, 1 RS485, protezione perimetrale (tripwire/intrusion), traccia punti caldi/freddi, rilevamento calore e temperature (12 regole punto/linea/area, range -20°~+150°/0~+550°), classificazione persone/veicoli, alimentazione 12 Vdc/ePoE <10 W | 12326 | 4 | 1
Thermal | Telecamere | Bullet ibride | TPC-AEBF5441-TB25F8-BW-S2-G | M-0031271 | Bullet termica ibrida IP 400x300/4 MP 25/8 mm temp. ATEX IECEx | Telecamera bullet termica ibrida IP Explosion-proof ATEX IECEx da interno/esterno IP68, risoluzione termica 400x300, sensibilità 40 mK, ottica termica 25 mm, spettro visivo 8~14 µm, sensore standard 1/2.7" 4 MP, ottica standard 8 mm, portata illuminazione fino a 30 m, 1 porta LAN 10/100 Mbps, 2 ingressi e 2 uscite allarme, 1 ingresso e 1 uscita audio, 1 RS485, protezione perimetrale (tripwire/intrusion), traccia punti caldi/freddi, rilevamento calore e temperature (12 regole punto/linea/area, range -20°~+150°/0~+550°), classificazione persone/veicoli, alimentazione 12 Vdc/ePoE <10 W | 12903 | 4 | 1
Thermal | Telecamere | Bullet termiche | TPC-AEBF5201-TB3-DW-S4-G | M-0031272 | Bullet termica IP 256x192 3.5 mm temp. ATEX IECEx | Telecamera bullet termica IP Explosion-proof ATEX IECEx da interno/esterno IP68, risoluzione termica 256x192, sensibilità 35 mK, ottica termica 3.5 mm, spettro visivo 8~14 µm, 1 porta LAN 10/100 Mbps, 2 ingressi e 1 uscita allarme, traccia punti caldi/freddi, rilevamento calore e temperature (12 regole punto/linea/area, range -20°~+150°/0~+550°), alimentazione 12 Vdc/ePoE <3 W | 5271 | 4 | 1
Thermal | Telecamere | Bullet termiche | TPC-AEBF5201-TB7-DW-S4-G | M-0031273 | Bullet termica IP 256x192 7 mm temp. ATEX IECEx | Telecamera bullet termica IP Explosion-proof ATEX IECEx da interno/esterno IP68, risoluzione termica 256x192, sensibilità 35 mK, ottica termica 7 mm, spettro visivo 8~14 µm, 1 porta LAN 10/100 Mbps, 2 ingressi e 1 uscita allarme, traccia punti caldi/freddi, rilevamento calore e temperature, alimentazione 12 Vdc/ePoE <3 W | 5271 | 4 | 1
Thermal | Telecamere PTZ | PTZ ibride | TPC-AEPT8641-TB35Z45 | M-0032755 | PTZ termica ibrida IP 640x512/4 MP 35 mm/zoom 45x temp. ATEX IECEx | Telecamera termica ibrida brandeggiata IP AI Explosion-proof ATEX IECEx da interno/esterno IP68 con scocca in SUS316L, risoluzione termica 640x512 a 25fps, sensibilità 35 mK, ottica termica 35 mm, spettro visivo 8~14 µm, sensore standard 1/1.8" 4 MP, ottica standard 5.5~248 mm, zoom ottico 45x, luminosità 0.001 lux F1.4, portata IR 150 m, ICR, PAN 360° endless, TILT -90°~+90° con 300 preset, 5 scan, 8 tour e 5 pattern, 1 porta LAN 10/100 Mbps, 1 porta RS485, 1 porta CVBS/BNC, 2 ingressi e 2 uscite allarme, 1 ingresso e 1 uscita audio, WDR, 2/3D NR, rilevamento calore e temperature (12 regole punto/linea/area, range -20°~+150°/0°~+550°), traccia punti caldi/freddi, alimentazione 100~240 Vac <120 W | SU RICHIESTA | 1 | 1
Thermal | Telecamere PTZ | PTZ ibride | TPC-AEPT8641-TBM18Z45 | M-0032752 | PTZ termica ibrida IP 640x512/4 MP M18 mm/zoom 45x temp. ATEX IECEx | Telecamera termica ibrida brandeggiata IP AI Explosion-proof ATEX IECEx da interno/esterno IP68 con scocca in SUS316L, risoluzione termica 640x512 a 25fps, sensibilità 35 mK, ottica termica motorizzata 18 mm, spettro visivo 8~14 µm, sensore standard 1/1.8" 4 MP, ottica standard 5.5~248 mm, zoom ottico 45x, luminosità 0.001 lux F1.4, portata IR 150 m, ICR, PAN 360° endless, TILT -90°~+90° con 300 preset, 5 scan, 8 tour e 5 pattern, 1 porta LAN 10/100 Mbps, 1 porta RS485, 1 porta CVBS/BNC, 2 ingressi e 2 uscite allarme, 1 ingresso e 1 uscita audio, WDR, 2/3D NR, rilevamento calore e temperature (12 regole punto/linea/area, range -20°~+150°/0°~+550°), traccia punti caldi/freddi, alimentazione 100~240 Vac <120 W | SU RICHIESTA | 1 | 1
Thermal | Telecamere PTZ | PTZ ibride | TPC-AEPT8641A-TB9Z45 | M-0032754 | PTZ termica ibrida IP 640x512/4 MP 9 mm/zoom 45x temp. ATEX IECEx | Telecamera termica ibrida brandeggiata IP AI Explosion-proof ATEX IECEx da interno/esterno IP68 con scocca in SUS316L, risoluzione termica 640x512 a 25fps, sensibilità 35 mK, ottica termica 9 mm, spettro visivo 8~14 µm, sensore standard 1/1.8" 4 MP, ottica standard 5.5~248 mm, zoom ottico 45x, luminosità 0.001 lux F1.4, portata IR 150 m, ICR, PAN 360° endless, TILT -90°~+90° con 300 preset, 5 scan, 8 tour e 5 pattern, 1 porta LAN 10/100 Mbps, 1 porta RS485, 1 porta CVBS/BNC, 2 ingressi e 2 uscite allarme, 1 ingresso e 1 uscita audio, WDR, 2/3D NR, rilevamento calore e temperature (12 regole punto/linea/area, range -20°~+150°/0°~+550°), traccia punti caldi/freddi, alimentazione 100~240 Vac <120 W | SU RICHIESTA | 1 | 1
Thermal | Telecamere PTZ | PTZ ibride | TPC-AEPT8441-TB50Z45 | M-0032749 | PTZ termica ibrida IP 400x300/4 MP 50 mm/zoom 45x temp. ATEX IECEx | Telecamera termica ibrida brandeggiata IP AI Explosion-proof ATEX IECEx da interno/esterno IP68 con scocca in SUS316L, risoluzione termica 400x300 a 25fps, sensibilità 35 mK, ottica termica 50 mm, spettro visivo 8~14 µm, sensore standard 1/1.8" 4 MP, ottica standard 5.5~248 mm, zoom ottico 45x, luminosità 0.001 lux F1.4, portata IR 150 m, ICR, PAN 360° endless, TILT -90°~+90° con 300 preset, 5 scan, 8 tour e 5 pattern, 1 porta LAN 10/100 Mbps, 1 porta RS485, 1 porta CVBS/BNC, 2 ingressi e 2 uscite allarme, 1 ingresso e 1 uscita audio, WDR, 2/3D NR, rilevamento calore e temperature (12 regole punto/linea/area, range -20°~+150°/0°~+550°), traccia punti caldi/freddi, alimentazione 100~240 Vac <120 W | SU RICHIESTA | 1 | 1
Thermal | Telecamere PTZ | PTZ ibride | TPC-AEPT8441-TBM25Z45 | M-0032748 | PTZ termica ibrida IP 400x300/4 MP M25 mm/zoom 45x temp. ATEX IECEx | Telecamera termica ibrida brandeggiata IP AI Explosion-proof ATEX IECEx da interno/esterno IP68 con scocca in SUS316L, risoluzione termica 400x300 a 25fps, sensibilità 35 mK, ottica termica motorizzata 25 mm, spettro visivo 8~14 µm, sensore standard 1/1.8" 4 MP, ottica standard 5.5~248 mm, zoom ottico 45x, luminosità 0.001 lux F1.4, portata IR 150 m, ICR, PAN 360° endless, TILT -90°~+90° con 300 preset, 5 scan, 8 tour e 5 pattern, 1 porta LAN 10/100 Mbps, 1 porta RS485, 1 porta CVBS/BNC, 2 ingressi e 2 uscite allarme, 1 ingresso e 1 uscita audio, WDR, 2/3D NR, rilevamento calore e temperature (12 regole punto/linea/area, range -20°~+150°/0°~+550°), traccia punti caldi/freddi, alimentazione 100~240 Vac <120 W | SU RICHIESTA | 1 | 1
Thermal | Telecamere PTZ | PTZ ibride | TPC-AEPT8441A-TB9Z45 | M-0032753 | PTZ termica ibrida IP 400x300/4 MP 9 mm/zoom 45x temp. ATEX IECEx | Telecamera termica ibrida brandeggiata IP AI Explosion-proof ATEX IECEx da interno/esterno IP68 con scocca in SUS316L, risoluzione termica 400x300 a 25fps, sensibilità 35 mK, ottica termica 9 mm, spettro visivo 8~14 µm, sensore standard 1/1.8" 4 MP, ottica standard 5.5~248 mm, zoom ottico 45x, luminosità 0.001 lux F1.4, portata IR 150 m, ICR, PAN 360° endless, TILT -90°~+90° con 300 preset, 5 scan, 8 tour e 5 pattern, 1 porta LAN 10/100 Mbps, 1 porta RS485, 1 porta CVBS/BNC, 2 ingressi e 2 uscite allarme, 1 ingresso e 1 uscita audio, WDR, 2/3D NR, rilevamento calore e temperature (12 regole punto/linea/area, range -20°~+150°/0°~+550°), traccia punti caldi/freddi, alimentazione 100~240 Vac <120 W | SU RICHIESTA | 1 | 1
Videocitofonia | IP condominiale | Posti esterni VTO | VTO9541D | M-0014482 | Posto esterno VTO IP IK07 touch, lettore card, face rec., impronte, pswd | Posto esterno videocitofonico IP retroilluminato in alluminio e vetro temperato IP65 antivandalo IK07, sensore telecamera CMOS 1/2.8" da 2 MP, ottica 4 mm, illuminazione con white light, display LCD touch da 10", risoluzione 800x1280, 1 porta LAN 1000 Mbps, 1 uscita a relè per comando apertura porta espandibile con modulo relè DEE1010B su 1 RS485, 2 ingressi e 2 uscite allarme, 1 ingresso e 1 uscita Wiegand, microfono e speaker integrati, lettore card RFID e lettore impronte integrati, face recognition, apertura anche tramite password, montaggio a incasso, alimentazione 12 Vdc <18 W | 2720 | 6 | 1
Videocitofonia | IP condominiale | Scatole di montaggio | VTOB119 | M-0000677 | Scatola a incasso per VTO9541D | Scatola da incasso in metallo per VTO9541D | 122 | 6 | 1
Videocitofonia | IP condominiale | Posti esterni VTO | VTO7541G | M-0014353 | Posto esterno VTO IP IK07 touch, lettore card, face rec., impronte, pswd | Posto esterno videocitofonico IP retroilluminato in alluminio anodizzato IP66 antivandalo IK07, sensore telecamera CMOS 1/2.8" da 2 MP, ottica 4 mm, illuminazione con white light, display LCD touch da 8", risoluzione 800x1280, 1 porta LAN 1000 Mbps, 1 uscita a relè per comando apertura porta espandibile con modulo relè DEE1010B su 1 RS485, 2 ingressi e 2 uscite allarme, 1 ingresso e 1 uscita Wiegand, microfono e speaker integrati, lettore card RFID e lettore impronte integrati, face recognition, apertura anche tramite password, montaggio a incasso o a parete, alimentazione 12 Vdc <24 W | 1639 | 6 | 1
Videocitofonia | IP condominiale | Posti esterni VTO | VTO7521G | M-0014354 | Posto esterno VTO IP IK07 touch, lettore card, pswd | Posto esterno videocitofonico IP retroilluminato in alluminio anodizzato IP66 antivandalo IK07, sensore telecamera CMOS 1/2.8" da 2 MP, ottica 4 mm, illuminazione con white light, display LCD touch da 8", risoluzione 800x1280, 1 porta LAN 1000 Mbps, 1 uscita a relè per comando apertura porta espandibile con modulo relè DEE1010B su 1 RS485, 2 ingressi e 2 uscite allarme, 1 ingresso e 1 uscita Wiegand, microfono e speaker integrati, tastiera touch, lettore card RFID integrato, apertura anche tramite password, montaggio a incasso o a parete, alimentazione 12 Vdc <24 W | 1399 | 6 | 1
Videocitofonia | IP condominiale | Posti esterni VTO | VTO6521K | M-0020030 | Posto esterno VTO IP IK08 tastiera, lettore card, pswd | Posto esterno videocitofonico IP retroilluminato in acciaio inossidabile IP65 antivandalo IK08, sensore telecamera CMOS 1/2.8" da 2 MP, illuminazione con white light, display LCD da 4.3", risoluzione 800x480, 1 porta LAN 100 Mbps, 1 uscita a relè per comando apertura porta espandibile con modulo relè DEE1010B su 1 RS485, 1 ingresso e 1 uscita allarme, 1 ingresso/uscita Wiegand, pulsantiera meccanica Braille, microfono e speaker integrati, lettore card RFID integrato, apertura anche tramite password e QR code, montaggio a incasso o a parete, alimentazione 12 Vdc <18 W | 1062 | 8 | 1
Videocitofonia | IP condominiale | Scatole di montaggio | VTM57R | M-0020036 | Scatola a parete per VTO6521K | Scatola da appoggio a parete con copertura anti-pioggia per posto esterno VTO6521K | 203 | 4 | 1
Videocitofonia | IP condominiale | Posti esterni VTO | VTO6521F | M-0014745 | Posto esterno VTO IP IK07 tastiera, lettore card, pswd | Posto esterno videocitofonico IP retroilluminato in alluminio anodizzato IP65 antivandalo IK07, sensore telecamera CMOS da 2 MP, ottica 2.8 mm, illuminazione con white light, display IPS da 4.3", risoluzione 800x480, 1 porta LAN, 1 uscita a relè per comando apertura porta espandibile con modulo relè DEE1010B su 1 RS485, 2 ingressi e 2 uscite allarme, 1 ingresso/uscita Wiegand, microfono e speaker integrati, tastiera meccanica Braille, lettore card RFID integrato, apertura anche tramite password, montaggio a incasso o a parete, alimentazione 12 Vdc | 959 | 10 | 1
Videocitofonia | IP condominiale | Posti esterni VTO | VTO6541H | M-0014742 | Posto esterno VTO IP touch, lettore card, face rec., pswd | Posto esterno videocitofonico IP retroilluminato in policarbonato e ABS IP65, sensore telecamera CMOS 1/2.7" da 2 MP, ottica 4 mm, illuminazione con white light, display IPS da 4.3", risoluzione 800x480, 1 porta LAN 100 Mbps, 1 uscita a relè per comando apertura porta , 2 ingressi e 2 uscite allarme, 1 ingresso/uscita Wiegand, microfono e speaker integrati, tastiera touch, lettore card RFID e lettore impronte integrato, face recognition, apertura anche tramite password, montaggio a incasso o a parete, alimentazione 12 Vdc <18 W | 1272 | 10 | 1
Videocitofonia | IP condominiale | Posti esterni VTO | VTO6531H | M-0014743 | Posto esterno VTO IP touch, lettore card, pswd | Posto esterno videocitofonico IP retroilluminato in policarbonato e ABS IP65, sensore telecamera CMOS 1/2.7" da 2 MP, ottica 4 mm, illuminazione con white light, display IPS da 4.3", risoluzione 800x480, 1 porta LAN 100 Mbps, 1 uscita a relè per comando apertura porta espandibile con modulo relè DEE1010B su 1 RS485, 2 ingressi e 2 uscite allarme, 1 ingresso/uscita Wiegand, microfono e speaker integrati, lettore card RFID integrato, face recognition, apertura anche tramite password, montaggio a incasso o a parete, alimentazione 12 Vdc <18 W | 915 | 10 | 1
Videocitofonia | IP condominiale | Posti esterni VTO | VTO6521H | M-0014744 | Posto esterno VTO IP touch, lettore card 13.56 MHz, pswd | Posto esterno videocitofonico IP retroilluminato in policarbonato e ABS IP65, sensore telecamera CMOS 1/2.7" da 2 MP, ottica 2.8 mm, illuminazione con white light, display IPS da 4.3", risoluzione 800x480, 1 porta LAN 100 Mbps, 1 uscita a relè per comando apertura porta espandibile con modulo relè DEE1010B su 1 RS485, 2 ingressi e 2 uscite allarme, 1 ingresso/uscita Wiegand, microfono e speaker integrati, tastiera touch, lettore card RFID 13.56 MHz integrato, apertura anche tramite password, montaggio a incasso o a parete, alimentazione 12 Vdc <18 W | 729 | 10 | 1
Videocitofonia | IP condominiale | Posti esterni VTO | VTO6521H-D | M-0014746 | Posto esterno VTO IP touch, lettore card 125 kHz, pswd | Posto esterno videocitofonico IP retroilluminato in policarbonato e ABS IP65, sensore telecamera CMOS 1/2.7" da 2 MP, ottica 2.8 mm, illuminazione con white light, display IPS da 4.3", risoluzione 800x480, 1 porta LAN 100 Mbps, 1 uscita a relè per comando apertura porta espandibile con modulo relè DEE1010B su 1 RS485, 2 ingressi e 2 uscite allarme, 1 ingresso/uscita Wiegand, microfono e speaker integrati, lettore card ID (125 kHz) integrato, apertura anche tramite password, montaggio a incasso o a parete, alimentazione 12 Vdc <18 W | 729 | 10 | 1
Videocitofonia | IP condominiale | Scatole di montaggio | VTM121 | M-0014597 | Scatola a incasso per VTO7541G/21G | Scatola da incasso per VTO7521G e VTO7541G | 140 | 6 | 1
Videocitofonia | IP condominiale | Scatole di montaggio | VTM130 | M-0014747 | Scatola a parete per VTO754/21G/654/3/21H(-D) | Scatola da appoggio a parete per VTO7541G, VTO7521G, VTO6541H, VTO6531H, VTO6521H e VTO6521H-D | 156 | 6 | 1
Videocitofonia | IP/bifilare condominiale | Posti esterni VTO | VTO6222E-P | M-0033826 | Posto esterno VTO IP/bifilare IK08 tastiera, lettore card, pswd | Posto esterno videocitofonico retroilluminato in alluminio IP65 antivandalo IK08, sensore telecamera CMOS 1/2.9" da 2 MP, illuminazione con white light, display OLED da 2.3", 1 porta LAN 10/100 Mbps, 1 uscita a relè per comando apertura porta multi famigliare espandibile con modulo relè DEE1010B su 1 RS485, 1 ingresso e 1 uscita allarme, 1 ingresso Wiegand, microfono e speaker integrati, pulsantiera meccanica Braille, lettore tessere RFID integrato, apertura anche tramite password, montaggio a parete o a incasso, alimentazione 48 Vdc/PoE <7 W | 743 | 20 | 1
Videocitofonia | IP/bifilare modulare | Posti esterni VTO | VTO4202F-P-S2 | M-0015664 | Posto esterno VTO IP/bifilare modulare IK07 alluminio | Posto esterno videocitofonico IP/bifilare modulare in alluminio anodizzato IP65 antivandalo IK07, sensore telecamera fisheye 160° CMOS 1/2.5" da 2 MP, ottica 1.95 mm, IR auto, H.265, 1 porta RJ-45 100 Mbps, 1 uscita a relè per comando apertura porta espandibile con modulo relè DEE1010B su 1 RS485, 1 uscita allarme, 1 uscita tasto exit, 1 uscita stato porta, 1 uscita controllo serratura, montaggio a parete o a incasso, alimentazione tramite switch bifilare 48 Vdc/PoE <12 W | 335 | 30 | 1
Videocitofonia | IP/bifilare modulare | Posti esterni VTO | VTO4202F-P1 | M-0034798 | Posto esterno VTO IP/bifilare modulare 1 tasto IK07 alluminio | Posto esterno videocitofonico IP/bifilare modulare in alluminio anodizzato IP65 antivandalo IK07, sensore telecamera CMOS 1/2.9" da 2 MP, IR auto, H.265, 1 tasto chiamata meccanico, portanome retroilluminato, 1 RS485, 1 porta RJ-45 10/100 Mbps, 1 uscita allarme, 1 uscita tasto exit, 1 uscita stato porta, 1 uscita controllo serratura, tamper, montaggio a parete o a incasso, alimentazione tramite switch bifilare Dahua/48 Vdc/PoE <5 W | 352 | 30 | 1
Videocitofonia | IP/bifilare modulare | Posti esterni VTO | VTO4202FB-P-S2 | M-0020019 | Posto esterno VTO IP/bifilare modulare IK07 nero | Posto esterno videocitofonico IP/bifilare modulare in alluminio anodizzato IP65 antivandalo IK07 nero, sensore telecamera fisheye 160° CMOS 1/2.5" da 2 MP, ottica 1.9 mm, IR auto, H.265, 1 porta RJ-45 100 Mbps, 1 uscita a relè per comando apertura porta espandibile con modulo relè DEE1010B su 1 RS4851 uscita allarme, 1 uscita tasto exit, 1 uscita stato porta, 1 uscita controllo serratura, montaggio a parete o a incasso, alimentazione tramite switch bifilare 48 Vdc/PoE <12 W | 335 | 30 | 1
Videocitofonia | IP/bifilare modulare | Posti esterni VTO | VTO4202FB-P1 | M-0034800 | Posto esterno VTO IP/bifilare modulare 1 tasto IK07 nero | Posto esterno videocitofonico IP/bifilare modulare in alluminio anodizzato IP65 antivandalo IK07 nero, sensore telecamera CMOS 1/2.9" da 2 MP, IR auto, H.265, 1 tasto chiamata meccanico, portanome retroilluminato, 1 RS485, 1 porta RJ-45 10/100 Mbps, 1 uscita allarme, 1 uscita tasto exit, 1 uscita stato porta, 1 uscita controllo serratura, tamper, montaggio a parete o a incasso, alimentazione tramite switch bifilare Dahua/48 Vdc/PoE <5 W | 352 | 30 | 1
Videocitofonia | IP/bifilare modulare | Posti esterni VTO | VTO4202F-MB1 | M-0014343 | Modulo 1 tasto per VTO4202F-P | Modulo 1 tasto meccanico per VTO4202F-P in alluminio IP65 antivandalo IK07, portanome retroilluminato, alimentazione fornita da VTO4202F-P <1 W | 70 | 30 | 1
Videocitofonia | IP/bifilare modulare | Posti esterni VTO | VTO4202FB-MB1 | M-0020028 | Modulo 1 tasto per VTO4202FB-P | Modulo 1 tasto meccanico per VTO4202FB-P in alluminio IP65 antivandalo IK07, portanome retroilluminato, alimentazione fornita da VTO4202FB-P <1 W | 82 | 30 | 1
Videocitofonia | IP/bifilare modulare | Posti esterni VTO | VTO4202F-MB2 | M-0014344 | Modulo 2 tasti per VTO4202F-P | Modulo 2 tasti meccanici per VTO4202F-P in alluminio IP65 antivandalo IK07, portanomi retroilluminati, alimentazione fornita da VTO4202F-P <1 W | 82 | 30 | 1
Videocitofonia | IP/bifilare modulare | Posti esterni VTO | VTO4202FB-MB2 | M-0020027 | Modulo 2 tasti per VTO4202FB-P | Modulo 2 tasti meccanici per VTO4202FB-P in alluminio IP65 antivandalo IK07, portanomi retroilluminati, alimentazione fornita da VTO4202FB-P <1 W | 101 | 30 | 1
Videocitofonia | IP/bifilare modulare | Posti esterni VTO | VTO4202F-MB5 | M-0014345 | Modulo 5 tasti per VTO4202F-P | Modulo 5 pulsanti meccanici per VTO4202F-P in alluminio IP65 antivandalo IK07, portanomi retroilluminati, alimentazione fornita da VTO4202F-P <1 W | 106 | 30 | 1
Videocitofonia | IP/bifilare modulare | Posti esterni VTO | VTO4202FB-MB5 | M-0020026 | Modulo 5 tasti per VTO4202FB-P | Modulo 5 tasti meccanici per VTO4202FB-P in alluminio IP65 antivandalo IK07, portanomi retroilluminati, alimentazione fornita da VTO4202FB-P <1 W | 138 | 30 | 1
Videocitofonia | IP/bifilare modulare | Posti esterni VTO | VTO4202F-MS | M-0014351 | Modulo display per VTO4202F-P | Modulo display STN da 3" per VTO4202F-P in alluminio IP65 antivandalo IK07, alimentazione fornita da VTO4202F-P <1 W | 107 | 30 | 1
Videocitofonia | IP/bifilare modulare | Posti esterni VTO | VTO4202FB-MS | M-0020021 | Modulo display per VTO4202FB-P | Modulo display STN da 3" per VTO4202FB-P in alluminio IP65 antivandalo IK07, alimentazione fornita da VTO4202FB-P <1 W | 107 | 30 | 1
Videocitofonia | IP/bifilare modulare | Posti esterni VTO | VTO4202F-MF | M-0014346 | Modulo lettore impronte per per VTO4202F-P | Modulo lettore impronte digitali per VTO4202F-P in alluminio IP65 antivandalo IK07, alimentazione fornita da VTO4202F-P <1 W | 262 | 30 | 1
Videocitofonia | IP/bifilare modulare | Posti esterni VTO | VTO4202FB-MF | M-0020025 | Modulo lettore impronte per per VTO4202FB-P | Modulo lettore impronte digitali per VTO4202FB-P in alluminio IP65 antivandalo IK07, alimentazione fornita da VTO4202FB-P <1 W | 262 | 30 | 1
Videocitofonia | IP/bifilare modulare | Posti esterni VTO | VTO4202F-MK | M-0014347 | Modulo tastiera per VTO4202F-P | Modulo tastiera meccanica per VTO4202F-P in alluminio IP65 antivandalo IK07, alimentazione fornita da VTO4202F-P <1 W | 212 | 30 | 1
Videocitofonia | IP/bifilare modulare | Posti esterni VTO | VTO4202FB-MK | M-0020024 | Modulo tastiera per VTO4202FB-P | Modulo tastiera meccanica per VTO4202FB-P in alluminio IP65 antivandalo IK07, alimentazione fornita da VTO4202FB-P <1 W | 212 | 30 | 1
Videocitofonia | IP/bifilare modulare | Posti esterni VTO | VTO4202F-ML | M-0014348 | Modulo LED di stato per VTO4202F-P | Modulo LED di stato per VTO4202F-P in alluminio IP65 antivandalo IK07, alimentazione fornita da VTO4202F-P <1 W | 71 | 30 | 1
Videocitofonia | IP/bifilare modulare | Posti esterni VTO | VTO4202FB-ML | M-0020022 | Modulo LED di stato per VTO4202FB-P | Modulo LED di stato per VTO4202FB-P in alluminio IP65 antivandalo IK07, alimentazione fornita da VTO4202FB-P <1 W | 71 | 30 | 1
Videocitofonia | IP/bifilare modulare | Posti esterni VTO | VTO4202F-MR | M-0014350 | Modulo lettore RFID per VTO4202F-P | Modulo lettore card RFID per VTO4202F-P in alluminio IP65 antivandalo IK07, alimentazione fornita da VTO4202F-P <1 W | 83 | 30 | 1
Videocitofonia | IP/bifilare modulare | Posti esterni VTO | VTO4202FB-MR | M-0020029 | Modulo lettore RFID per VTO4202FB-P | Modulo lettore card RFID per VTO4202FB-P in alluminio IP65 antivandalo IK07, alimentazione fornita da VTO4202FB-P <1 W | 83 | 30 | 1
Videocitofonia | IP/bifilare modulare | Posti esterni VTO | VTO4202F-MR1 | M-0020035 | Modulo lettore ID per VTO4202F-P | Modulo lettore card ID (125 kHz) per VTO4202F-P in alluminio IP65 antivandalo IK07, alimentazione fornita da VTO4202F-P <1 W | 83 | 30 | 1
Videocitofonia | IP/bifilare modulare | Posti esterni VTO | VTO4202FB-MR1 | M-0020020 | Modulo lettore ID per VTO4202FB-P | Modulo lettore card ID (125 kHz) per VTO4202FB-P in alluminio IP65 antivandalo IK07, alimentazione fornita da VTO4202F-P <1 W | 83 | 30 | 1
Videocitofonia | IP/bifilare modulare | Posti esterni VTO | VTO4202F-MN | M-0014349 | Modulo pannello cieco per VTO4202F-P | Modulo pannello cieco per VTO4202F-P in alluminio IP65 antivandalo IK07 | 39 | 30 | 1
Videocitofonia | IP/bifilare modulare | Posti esterni VTO | VTO4202FB-MN | M-0020023 | Modulo pannello cieco per VTO4202FB-P | Modulo pannello cieco per VTO4202FB-P in alluminio IP65 antivandalo IK07 | 51 | 30 | 1
Videocitofonia | IP/bifilare modulare | Posti esterni VTO | VTO4202F-MI | M-0034814 | Modulo pannello informativo per VTO4202F-P | Modulo pannello informativo per VTO4202F-P in alluminio IP65 antivandalo IK07 | 95 | 30 | 1
Videocitofonia | IP/bifilare modulare | Posti esterni VTO | VTO4202FB-MI | M-0034816 | Modulo pannello informativo per VTO4202FB-P | Modulo pannello informativo per VTO4202FB-P in alluminio IP65 antivandalo IK07 | 112 | 30 | 1
Videocitofonia | IP/bifilare modulare | Cornici VTO | VTM77 | M-0034811 | Cornice a 1 modulo per VTO4202F | Cornice a 1 modulo per VTO4202F | 98 | 10 | 1
Videocitofonia | IP/bifilare modulare | Cornici VTO | VTM78 | M-0034831 | Cornice a 1 modulo per VTO4202FB | Cornice a 1 modulo per VTO4202FB | 98 | 10 | 1
Videocitofonia | IP/bifilare modulare | Cornici VTO | VTM125 | M-0014355 | Cornice a 2 moduli per VTO4202F | Cornice a 2 moduli per VTO4202F | 155 | 10 | 1
Videocitofonia | IP/bifilare modulare | Cornici VTO | VTM25P2 | M-0021687 | Cornice a 2 moduli per VTO4202FB | Cornice a 2 moduli per VTO4202FB (nera) | 173 | 10 | 1
Videocitofonia | IP/bifilare modulare | Cornici VTO | VTM126 | M-0014352 | Cornice a 3 moduli per VTO4202F | Cornice a 3 moduli per VTO4202F | 203 | 10 | 1
Videocitofonia | IP/bifilare modulare | Cornici VTO | VTM24P3 | M-0022390 | Cornice a 3 moduli per VTO4202FB | Cornice a 3 moduli per VTO4202FB (nera) | 228 | 10 | 1
Videocitofonia | IP/bifilare modulare | Scatole di montaggio | VTM79 | M-0034812 | Scatola da incasso a 1 modulo per VTO4202F(B) | Scatola da incasso a 1 modulo per VTO4202F(B) | 51 | 30 | 1
Videocitofonia | IP/bifilare modulare | Scatole di montaggio | VTM127 | M-0014356 | Scatola da incasso/parete a 2 moduli per VTO4202F | Scatola da incasso/parete a 2 moduli per VTO4202F | 167 | 30 | 1
Videocitofonia | IP/bifilare modulare | Scatole di montaggio | VTM128 | M-0014357 | Scatola da incasso/parete a 3 moduli per VTO4202F | Scatola da incasso/parete a 3 moduli per VTO4202F | 192 | 10 | 1
Videocitofonia | IP/bifilare modulare | Scatole di montaggio | VTM61R2 | M-0020010 | Scatola con piantana estesa per VTO4202F | Scatola con copertura anti-pioggia e piantana estesa per posto esterno modulare VTO4202F | 826 | 1 | 1
Videocitofonia | IP/bifilare modulare | Scatole di montaggio | VTM51R2 | M-0019843 | Scatola con piantana per VTO4202F | Scatola con copertura anti-pioggia e piantana a 2 moduli per posto esterno modulare VTO4202F | 813 | 1 | 1
Videocitofonia | IP/bifilare modulare | Scatole di montaggio | VTM30R2 | M-0020015 | Scatola con piantana per VTO4202FB | Scatola con copertura anti-pioggia e piantana a 2 moduli per posto esterno modulare nero VTO4202FB | 824 | 1 | 1
Videocitofonia | IP/bifilare modulare | Scatole di montaggio | VTM75 | M-0034809 | Scatola a parete a 1 modulo per VTO4202F-P1 | Scatola da appoggio a parete con copertura anti-pioggia per posto esterno modulare VTO4202F-P1 (singolo modulo) | 77 | 8 | 1
Videocitofonia | IP/bifilare modulare | Scatole di montaggio | VTM76 | M-0034810 | Scatola a parete a 1 modulo per VTO4202FB-P1 | Scatola da appoggio a parete con copertura anti-pioggia per posto esterno modulare VTO4202FB-P1 (singolo modulo) | 77 | 8 | 1
Videocitofonia | IP/bifilare modulare | Scatole di montaggio | VTM52R2 | M-0020011 | Scatola a parete a 2 moduli per VTO4202F | Scatola da appoggio a parete con copertura anti-pioggia a 2 moduli per posto esterno modulare VTO4202F | 157 | 4 | 1
Videocitofonia | IP/bifilare modulare | Scatole di montaggio | VTM26R2 | M-0019842 | Scatola a parete a 2 moduli per VTO4202FB | Scatola da appoggio a parete con copertura anti-pioggia a 2 moduli per posto esterno modulare nero VTO4202FB | 157 | 4 | 1
Videocitofonia | IP/bifilare modulare | Scatole di montaggio | VTM53R3 | M-0020012 | Scatola a parete a 3 moduli per VTO4202F | Scatola da appoggio a parete con copertura anti-pioggia a 3 moduli per VTO4202F | 179 | 10 | 1
Videocitofonia | IP/bifilare modulare | Scatole di montaggio | VTM27R3 | M-0020016 | Scatola a parete a 3 moduli per VTO4202FB | Scatola da appoggio a parete con copertura anti-pioggia a 3 moduli per posto esterno modulare nero VTO4202FB | 179 | 10 | 1
Videocitofonia | IP/bifilare modulare | Scatole di montaggio | VTM54R4 | M-0020013 | Scatola a parete a 4 moduli per VTO4202F | Scatola da appoggio a parete con copertura anti-pioggia a 4 moduli per posto esterno modulare VTO4202F | 280 | 5 | 1
Videocitofonia | IP/bifilare modulare | Scatole di montaggio | VTM28R4 | M-0020017 | Scatola a parete a 4 moduli per VTO4202FB | Scatola da appoggio a parete con copertura anti-pioggia a 4 moduli per posto esterno modulare nero VTO4202FB | 280 | 5 | 1
Videocitofonia | IP/bifilare modulare | Scatole di montaggio | VTM56R6 | M-0020014 | Scatola a parete a 6 moduli per VTO4202F | Scatola da appoggio a parete con copertura anti-pioggia a 6 moduli per posto esterno modulare VTO4202F | 319 | 4 | 1
Videocitofonia | IP/bifilare modulare | Scatole di montaggio | VTM29R6 | M-0020018 | Scatola a parete a 6 moduli per VTO4202FB | Scatola da appoggio a parete con copertura anti-pioggia a 6 moduli per posto esterno modulare nero VTO4202FB | 319 | 4 | 1
Videocitofonia | IP/bifilare villa | Posti esterni VTO | VTO3222E-P | M-0033825 | Posto esterno VTO IP/bifilare IK08 tastiera, lettore card | Posto esterno videocitofonico IP/bifilare in alluminio IP65 antivandalo IK08, sensore telecamera CMOS 1/2.9" da 2 MP, illuminazione con white light, 1 porta LAN 10/100 Mbps, 1 uscita a relè per comando apertura porta multi famigliare espandibile con modulo relè DEE1010B su 1 RS485, 1 ingresso e 1 uscita allarme, 1 ingresso Wiegand, microfono e speaker integrati, tastiera meccanica Braille, lettore tessere RFID integrato, apertura anche tramite password, montaggio a parete o a incasso, alimentazione 48 Vdc/PoE <7 W | 649 | 20 | 1
Videocitofonia | IP villa | Scatole di montaggio | VTM08R | M-0015518 | Scatola a parete per VTO6222E-P | Scatola da appoggio a parete con copertura anti-pioggia per VTO6222E-P | 47 | 10 | 1
Videocitofonia | IP villa | Scatole di montaggio | VTM117 | M-0013767 | Scatola a parete per VTO6222E-P/3222E-P | Scatola da appoggio a parete per VTO6222E-P e VTO3222E-P | 46 | 10 | 1
Videocitofonia | IP villa | Scatole di montaggio | VTM116-01 | M-0013766 | Kit incasso per VTO6222E-P/3222E-P | Kit montaggio a incasso per VTO6222E-P e VTO3222E-P | 99 | 10 | 1
Videocitofonia | IP villa | Posti esterni VTO | VTO3311Q-WP | M-0020062 | Posto esterno VTO IP/Wi-Fi IK08 1/2/4 tasti, lettore card | Posto esterno videocitofonico IP/Wi-Fi in lega di alluminio IP65 antivandalo IK08, sensore telecamera CMOS 1/2.8" da 2 MP, 1 porta LAN 100 Mbps, 1 uscita a relè per comando apertura porta espandibile con modulo relè DEE1010B su 1 RS485, 1 ingresso e 1 uscita allarme, microfono e speaker integrati, 4 tasti meccanici, portanomi retroilluminato, lettore card RFID integrato, slot Micro SD (256 GB), montaggio a parete, alimentazione 12 Vdc/PoE <6 W | 512 | 12 | 1
Videocitofonia | IP villa | Accessori | VTM57 | M-0020291 | Cover blu per VTO3312Q-P e VTO3311Q-WP | Copertura anti-pioggia, maschera e tasti blu per VTO3312Q-P e VTO3311Q-WP | 57 | 30 | 1
Videocitofonia | IP villa | Accessori | VTM58 | M-0020292 | Cover rossa per VTO3312Q-P e VTO3311Q-WP | Copertura anti-pioggia, maschera e tasti rossi per VTO3312Q-P e VTO3311Q-WP | 57 | 30 | 1
Videocitofonia | IP villa | Posti esterni VTO | VTO2101E-P-S2 | M-0020343 | Posto esterno VTO IP IK10 1 tasto | Posto esterno videocitofonico IP (protocolli TCP/IP e SIP) in lega di zinco IP65 antivandalo IK10, sensore telecamera CMOS 1/2.8'' da 2 MP, ICR, auto IR, 1 porta LAN 100 Mbps, 1 uscita a relè per comando apertura porta espandibile con modulo relè DEE1010B su 1 RS485, 1 ingresso allarme, 1 pulsante uscita, 1 comando apertura porta, 1 tasto di chiamata meccanico, allarme antimanomissione, montaggio a parete, alimentazione 12 Vdc/PoE standard | 427 | 12 | 1
Videocitofonia | IP villa | Posti esterni VTO | VTO2311R-WP | M-0020293 | Posto esterno VTO slim IP/Wi-Fi 1 tasto, lettore card | Posto esterno videocitofonico IP/Wi-Fi slim in PC+ABS IP65, sensore telecamera CMOS 1/2.8" da 2 MP, 1 porta LAN 100 Mbps, microfono e speaker integrati, 1 tasto meccanico, lettore card RFID integrato, slot Micro SD (256 GB), montaggio a parete, alimentazione 12~33 Vdc/PoE <6 W | 388 | 20 | 1
Videocitofonia | IP villa | Posti esterni VTO | VTO2211G-WP-S2 | M-0033776 | Posto esterno VTO IP/Wi-Fi 1 tasto, lettore card | Posto esterno videocitofonico IP/Wi-Fi in materiale plastico IP65, sensore telecamera CMOS 1/2.8'' da 2 MP, 1 porta LAN 10/100 Mbps, 1 uscita a relè per comando apertura porta mono famigliare espandibile con modulo relè DEE1010B su 1 RS485, 1 ingresso e 1 uscita allarme, microfono e speaker integrati, 1 tasto meccanico, lettore tessere RFID integrato, montaggio a parete, alimentazione 12 Vdc/PoE <7 W | 424 | 10 | 1
Videocitofonia | IP villa | Scatole di montaggio | VTM09R | M-0015516 | Scatola a parete per VTO2211G-WP | Scatola da appoggio a parete con copertura anti-pioggia per VTO2211G-WP-S2 | 28 | 30 | 1
Videocitofonia | IP villa | Posti esterni VTO | VTO2111D-P-S2 | M-0015174 | Posto esterno VTO IP 1 tasto, lettore card | Posto esterno videocitofonico IP in materiale plastico IP65, sensore telecamera CMOS 1/4" da 1 MP, 1 porta LAN 100 Mbps, 1 uscita a relè per comando apertura porta espandibile con modulo relè DEE1010B su 1 RS485, microfono e speaker integrati, 1 tasto meccanico, lettore card RFID integrato, montaggio a parete, alimentazione 12 Vdc/PoE <5 W | 305 | 30 | 1
Videocitofonia | IP villa | Posti esterni VTO | VTO1301R-W | M-0031203 | Posto esterno VTO Wi-Fi 1 tasto | Posto esterno videocitofonico Wi-Fi in materiale plastico IP65, sensore telecamera CMOS 1/2.8" da 2 MP, microfono e speaker integrati, 1 tasto meccanico, montaggio a parete, alimentazione 12-33 Vdc <5 W | 272 | 20 | 1
Videocitofonia | IP villa | Posti esterni VTO | VTM50B1 | M-0031206 | Modulo tasto | Modulo tasto chiamata fuori porta in materiale plastico IP65 | 84 | 20 | 1
Videocitofonia | IP | Monitor interni VTH | VTH8A41KMS-W | M-0030848 | Monitor interno VTH IP/Wi-Fi 10" argento Android | Monitor interno videocitofonico IP/Wi-Fi con finiture argento, display TFT da 10", risoluzione 1024x600, 1 porta LAN 150 Mbps, 6 ingressi e 1 uscita allarme, sistema operativo Android 8.1, modalità "non disturbare" personalizzabile, slot micro SD (fino a 64 GB), montaggio a parete, alimentazione 12-24 Vdc/PoE <6 W | 818 | 10 | 1
Videocitofonia | IP | Monitor interni VTH | VTH8A21KMS-CW | M-0031204 | Monitor interno VTH IP/Wi-Fi 7" argento Android con telecamera | Monitor interno videocitofonico IP/Wi-Fi con finiture argento, display TFT da 7", risoluzione 1024x600, telecamera da 2 MP integrata, 1 porta LAN 150 Mbps, 6 ingressi e 1 uscita allarme, sistema operativo Android 8.1, modalità "non disturbare" personalizzabile, slot micro SD (fino a 64 GB), montaggio a parete, alimentazione 12-24 Vdc/PoE <6 W | 648 | 30 | 1
Videocitofonia | IP | Monitor interni VTH | VTH8A21KMS-W | M-0031205 | Monitor interno VTH IP/Wi-Fi 7" argento Android | Monitor interno videocitofonico IP/Wi-Fi con finiture argento, display TFT da 7", risoluzione 1024x600, 1 porta LAN 150 Mbps, 6 ingressi e 1 uscita allarme, sistema operativo Android 8.1, modalità "non disturbare" personalizzabile, slot micro SD (fino a 64 GB), montaggio a parete, alimentazione 12-24 Vdc/PoE <6 W | 587 | 30 | 1
Videocitofonia | IP | Monitor interni VTH | VTH8641KMS-WP | M-0020289 | Monitor interno VTH IP/Wi-Fi 10" argento | Monitor interno videocitofonico IP/Wi-Fi con finiture argento, display LCD TFT da 10", risoluzione 1024x600, 1 porta LAN 100 Mbps, touch screen capacitivo, 6 ingressi e 1 uscita allarme, sistema operativo Linux, modalità "non disturbare" personalizzabile, slot micro SD (fino a 64 GB), montaggio a parete, alimentazione 12 Vdc/PoE <7 W | 819 | 10 | 1
Videocitofonia | IP | Monitor interni VTH | VTH8621KMS-WP | M-0020287 | Monitor interno VTH IP/Wi-Fi 7" argento | Monitor interno videocitofonico IP/Wi-Fi con finiture argento, display LCD TFT da 7", risoluzione 1024x600, 1 porta LAN 100 Mbps, touch screen capacitivo, 6 ingressi e 1 uscita allarme, sistema operativo Linux, modalità "non disturbare" personalizzabile, slot micro SD (fino a 64 GB), montaggio a parete, alimentazione 12 Vdc/PoE <7 W | 493 | 30 | 1
Videocitofonia | IP | Monitor interni VTH | VTH5421HW-W | M-0020072 | Monitor interno VTH IP/Wi-Fi 7" bianco | Monitor interno videocitofonico IP/Wi-Fi bianco, display LCD TFT da 7", risoluzione 1024x600, 1 porta LAN 100 Mbps, touch screen capacitivo, 6 ingressi e 1 uscita allarme, slot micro SD (fino a 64 GB), montaggio a superficie, alimentazione 12 Vdc <6 W | 428 | 30 | 1
Videocitofonia | IP | Monitor interni VTH | VTH5421HB-W | M-0020286 | Monitor interno VTH IP/Wi-Fi 7" nero | Monitor interno videocitofonico IP/Wi-Fi nero, display LCD TFT da 7", risoluzione 1024x600, 1 porta LAN 100 Mbps, touch screen capacitivo, 6 ingressi e 1 uscita allarme, slot micro SD (fino a 64 GB), montaggio a superficie, alimentazione 12 Vdc/PoE <6 W | 428 | 30 | 1
Videocitofonia | IP | Monitor interni VTH | VTH5321GW-W | M-0015396 | Monitor interno VTH IP/Wi-Fi 7" bianco Android | Monitor interno videocitofonico IP/Wi-Fi con finiture bianche, display LCD TFT da 7", risoluzione 1024x600, 1 porta LAN 100 Mbps, touch screen capacitivo, 8 ingressi e 1 uscita allarme, sistema operativo Android 8.1, slot micro SD (fino a 256 GB), montaggio a parete, alimentazione 12 Vdc/PoE <7 W | 552 | 10 | 1
Videocitofonia | IP | Monitor interni VTH | VTH5321GB-W | M-0015395 | Monitor interno VTH IP/Wi-Fi 7" nero Android | Monitor interno videocitofonico IP/Wi-Fi con finiture nere, display LCD TFT da 7", risoluzione 1024x600, 1 porta LAN 100 Mbps, Wi-Fi, touch screen capacitivo, 8 ingressi e 1 uscita allarme, sistema operativo Android 8.1, slot micro SD (fino a 256 GB), montaggio a parete, alimentazione 12 Vdc/PoE <7 W | 552 | 10 | 1
Videocitofonia | IP | Monitor interni VTH | VTH5421EW-H | M-0014647 | Monitor interno VTH IP/Wi-Fi 7" nero con cornetta | Monitor interno videocitofonico IP/Wi-Fi con cornetta, finiture bianche, display LCD TFT da 7", risoluzione 1024x600, 1 porta LAN 100 Mbps, Wi-Fi, touch screen capacitivo, 6 ingressi e 1 uscita allarme, funzioni rubrica, registrazione e storico chiamate, pop up su allarme, slot micro SD, montaggio a parete o desktop (con staffa VTM123), alimentazione 12 Vdc/PoE <5 W | 520 | 18 | 1
Videocitofonia | IP | Monitor interni VTH | VTH5421E-H | M-0014646 | Monitor interno VTH IP/Wi-Fi 7" bianco con cornetta | Monitor interno videocitofonico IP/Wi-Fi con cornetta, finiture nere, display LCD TFT da 7", risoluzione 1024x600, 1 porta LAN 100 Mbps, Wi-Fi, touch screen capacitivo, 6 ingressi e 1 uscita allarme, funzioni rubrica, registrazione e storico chiamate, pop up su allarme, slot micro SD, montaggio a parete o desktop (con staffa VTM123), alimentazione 12 Vdc/PoE <5 W | 520 | 18 | 1
Videocitofonia | IP | Monitor interni VTH | VTH5341G-W | M-0014522 | Monitor interno VTH IP/Wi-Fi 10" nero Android | Monitor interno videocitofonico IP/Wi-Fi con display LCD TFT da 10", risoluzione 1024x600, 1 porta LAN 100 Mbps, Wi-Fi, touch screen capacitivo, 8 ingressi e 1 uscita allarme, sistema operativo Android 8.1, funzioni rubrica, registrazione e storico chiamate, pop up su allarme, slot micro SD (fino a 256 GB), montaggio a parete, alimentazione 12 Vdc/PoE <7 W | 760 | 12 | 1
Videocitofonia | IP | Monitor interni VTH | VTH5441G | M-0013878 | Monitor interno VTH IP 10" nero | Monitor interno videocitofonico IP, display LCD TFT da 10", risoluzione 1024x600, 1 porta LAN 100 Mbps, touch screen capacitivo, 6 ingressi e 1 uscita allarme, funzioni rubrica, registrazione e storico chiamate, pop up su allarme, micro SD 8 GB embedded, montaggio a parete, alimentazione 12 Vdc/PoE <7 W | 663 | 12 | 1
Videocitofonia | IP | Monitor interni VTH | VTH5241DW-S2 | M-0014075 | Monitor interno VTH IP/Wi-Fi 10" bianco | Monitor interno videocitofonico IP/Wi-Fi con finiture bianche, display LCD da 10", risoluzione 1024x600, 1 porta LAN 100 Mbps, Wi-Fi, touch screen capacitivo e tasti touch per funzioni rapide, 6 ingressi e 1 uscita allarme, funzioni rubrica, registrazione e storico chiamate, pop up su allarme, slot micro SD, montaggio a parete, alimentazione 12 Vdc/PoE <8 W | 731 | 12 | 1
Videocitofonia | IP | Monitor interni VTH | VTH5221DW-S2 | M-0014074 | Monitor interno VTH IP/Wi-Fi 7" bianco | Monitor interno videocitofonico IP/Wi-Fi con finiture bianche, display LCD da 7", risoluzione 1024x600, 1 porta LAN 100 Mbps, Wi-Fi, touch screen capacitivo e tasti touch per funzioni rapide, 6 ingressi e 1 uscita allarme, funzioni rubrica, registrazione e storico chiamate, pop up su allarme, slot micro SD, montaggio a parete, alimentazione 12 Vdc/PoE <7 W | 490 | 10 | 1
Videocitofonia | IP | Monitor interni VTH | VTH5221D-S2 | M-0013883 | Monitor interno VTH IP/Wi-Fi 7" nero | Monitor interno videocitofonico IP/Wi-Fi con finiture nere, display LCD da 7", risoluzione 1024x600, 1 porta LAN 100 Mbps, Wi-Fi, touch screen capacitivo e tasti touch per funzioni rapide, 6 ingressi e 1 uscita allarme, funzioni rubrica, registrazione e storico chiamate, pop up su allarme, slot micro SD, montaggio a parete, alimentazione 12 Vdc/PoE <7 W | 490 | 10 | 1
Videocitofonia | IP | Monitor interni VTH | VTH2421FW-P | M-0013860 | Monitor interno VTH IP 7" bianco | Monitor interno videocitofonico IP con finiture bianche, display LCD da 7", risoluzione 1024x600, 1 porta LAN 100 Mbps, touch screen capacitivo, 6 ingressi e 1 uscita allarme, micro SD 8 GB embedded, montaggio a parete o desktop (con staffa VTM123), alimentazione 12 Vdc/PoE <5 W | 326 | 10 | 1
Videocitofonia | IP | Monitor interni VTH | VTH2421FB-P | M-0013859 | Monitor interno VTH IP 7" nero | Monitor interno videocitofonico IP con finiture nere, display LCD da 7", risoluzione 1024x600, 1 porta LAN 100 Mbps, touch screen capacitivo, 6 ingressi e 1 uscita allarme, mirco SD 8 GB embedded, montaggio a parete o desktop (con staffa VTM123), alimentazione 12 Vdc/PoE <6 W | 326 | 10 | 1
Videocitofonia | IP | Monitor interni VTH | VTH2621GW-WP | M-0027372 | Monitor interno VTH IP/Wi-Fi 7" bianco | Monitor interno videocitofonico IP/Wi-Fi con finiture bianche, display TFT da 7", risoluzione 1024x600, 1 porta LAN 100 Mbps, touch screen capacitivo, 6 ingressi e 1 uscita allarme, montaggio a parete, alimentazione 12 Vdc/PoE <6 W | 279 | 30 | 1
Videocitofonia | IP | Monitor interni VTH | VTH2621G-WP | M-0027368 | Monitor interno VTH IP/Wi-Fi 7" nero | Monitor interno videocitofonico IP/Wi-Fi con finiture nere, display TFT da 7", risoluzione 1024x600, 1 porta LAN 100 Mbps, touch screen capacitivo, 6 ingressi e 1 uscita allarme, montaggio a parete, alimentazione 12 Vdc/PoE <6 W | 279 | 30 | 1
Videocitofonia | IP | Monitor interni VTH | VTH2611L-WP | M-0027677 | Monitor interno VTH IP/Wi-Fi 4.3" | Monitor interno videocitofonico IP/Wi-Fi con finiture bianche, display TFT da 4.3", risoluzione 480x272, 1 porta LAN 100 Mbps, touch screen capacitivo, 4 ingressi e 1 uscita allarme, montaggio a parete, alimentazione 12 Vdc/PoE | 201 | 30 | 1
Videocitofonia | IP | Staffe | VTM123 | M-0012719 | Staffa desktop per VTH | Staffa per montaggio desktop monitor interni videocitofonici VTH5421E(W)-H, VTH2421FW(B), VTH2421FW(B)-P, VTH1550CH-S2 | 46 | 20 | 1
Videocitofonia | IP | Staffe | VTM18B | M-0020032 | Staffa desktop per VTH | Staffa per montaggio desktop per VTH5341G-W, VTH5321GW(B)-W, VTH5422HW(B), VTH2421FW(B)-P | 120 | 20 | 1
Videocitofonia | IP | Staffe | VTM59D | M-0028271 | Staffa desktop per VTH 7" (modelli D, E, F, G, H, K) | Staffa desktop per VTH 7" (modelli D, E, F, G, H, K) | 53 | 18 | 1
Videocitofonia | IP | Staffe | VTM60D | M-0028270 | Staffa desktop per VTH 10" (modelli D, E, F, G, H, K) | Staffa desktop per VTH 10" (modelli D, E, F, G, H, K) | 56 | 18 | 1
Videocitofonia | IP | Kit | KTP01L(F) | M-0020264 | Kit VDP IP con VTH bianco, a incasso | Kit videocitofonico IP che include 1 posto esterno VTO2201F-P, 1 monitor interno con finiture bianche VTH2421FW-P, 1 switch unmanaged con 4 porte PoE PFS3005-4ET-36E, 1 scatola da incasso (fronte e retro) VTM114 | 936 | 6 | 1
Videocitofonia | IP | Kit | KTW01-S2 | M-0033810 | Kit VDP Wi-Fi | Kit videocitofonico Wi-Fi che include 1 posto esterno villa mono-famigliare Wi-Fi VTO2211G-WP-S2 e 1 monitor interno VTH5221DW-S2 | 948 | 6 | 1
Videocitofonia | IP/bifilare villa | Posti esterni VTO | VTO3312Q-P | M-0020268 | Posto esterno VTO IP/bifilare IK08 1/2/4 tasti, lettore card | Posto esterno videocitofonico IP/bifilare in lega di alluminio IP65 antivandalo IK08, sensore telecamera CMOS 1/2.8" da 2 MP, 1 porta LAN/bifilare 100 Mbps, 1 uscita a relè per comando apertura porta espandibile con modulo relè DEE1010B su 1 RS485, 1 ingresso e 1 uscita allarme, microfono e speaker integrati, 4 tasti meccanici, portanomi retroilluminato, lettore card RFID integrato, slot Micro SD (256 GB), montaggio a parete, alimentazione 48 Vdc/PoE/switch bifilare Dahua <8 W | 611 | 12 | 1
Videocitofonia | IP/bifilare villa | Posti esterni VTO | VTO2202F-P-S2 | M-0015663 | Posto esterno VTO IP/bifilare IK07 1 tasto | Posto esterno videocitofonico IP/bifilare in alluminio anodizzato IP65 antivandalo IK07, sensore telecamera fisheye 160° CMOS 1/2.5" da 2 MP, ottica 1.95 mm, ICR, H.265, 1 tasto chiamata meccanico, 3 indicatori stato luminosi, 1 porta RJ-45 100 Mbps, 1 uscita a relè per comando apertura porta espandibile con modulo relè DEE1010B su 1 RS485, 1 uscita allarme, 1 uscita tasto exit, 1 uscita stato porta, 1 uscita controllo serratura, montaggio a parete o a incasso, alimentazione: sistema bifilare con switch bifilare/ sistema IP con PoE/ alimentazione indipendente 48 Vdc <12 W | 487 | 10 | 1
Videocitofonia | IP/bifilare villa | Scatole di montaggio | VTM05R | M-0015519 | Scatola a parete per VTO2202F-P | Scatola da appoggio a parete con copertura anti-pioggia per VTO2202F-P | 68 | 30 | 1
Videocitofonia | IP/bifilare villa | Scatole di montaggio | VTM114 | M-0013862 | Scatola a incasso per VTO2202F-P | Scatola a incasso per VTO2202F-P | 74 | 10 | 1
Videocitofonia | IP/bifilare villa | Scatole di montaggio | VTM115 | M-0013861 | Scatola a parete per VTO2202F-P | Scatola da appoggio a parete per VTO2202F-P | 50 | 10 | 1
Videocitofonia | IP/bifilare | Monitor interni VTH | VTH8642KMS-W | M-0020290 | Monitor interno VTH IP/Wi-Fi/bifilare 10" argento | Monitor interno videocitofonico IP/Wi-Fi/bifilare con finiture argento, display LCD TFT da 10", risoluzione 1024x600, 1 porta LAN 100 Mbps, touch screen capacitivo, 6 ingressi e 1 uscita allarme, sistema operativo Linux, modalità "non disturbare" personalizzabile, slot micro SD (fino a 64 GB), montaggio a parete, alimentazione 48 Vdc <7 W | 882 | 10 | 1
Videocitofonia | IP/bifilare | Monitor interni VTH | VTH8622KMS-W | M-0020288 | Monitor interno VTH IP/Wi-Fi/bifilare 7" argento | Monitor interno videocitofonico IP/Wi-Fi/bifilare con finiture argento, display LCD TFT da 7", risoluzione 1024x600, 1 porta LAN 100 Mbps, touch screen capacitivo, 6 ingressi e 1 uscita allarme, sistema operativo Linux, modalità "non disturbare" personalizzabile, slot micro SD (fino a 64 GB), montaggio a parete, alimentazione 48 Vdc <7 W | 549 | 30 | 1
Videocitofonia | IP/bifilare | Monitor interni VTH | VTH5422HW-W | M-0020071 | Monitor interno VTH IP/Wi-Fi/bifilare 7" bianco | Monitor interno videocitofonico IP/Wi-Fi/bifilare bianco, display LCD TFT da 7", risoluzione 1024x600, 1 porta LAN 100 Mbps, touch screen capacitivo, 6 ingressi e 1 uscita allarme, slot micro SD (fino a 64 GB), montaggio a superficie, alimentazione tramite switch bifilare/48 Vdc <6 W | 485 | 30 | 1
Videocitofonia | IP/bifilare | Monitor interni VTH | VTH5422HB-W | M-0020285 | Monitor interno VTH IP/Wi-Fi/bifilare 7" nero | Monitor interno videocitofonico IP/Wi-Fi/bifilare nero, display LCD TFT da 7", risoluzione 1024x600, 1 porta LAN 100 Mbps, touch screen capacitivo, 6 ingressi e 1 uscita allarme, slot micro SD (fino a 64 GB), montaggio a superficie, alimentazione tramite switch bifilare/PoE <6 W | 485 | 30 | 1
Videocitofonia | IP/bifilare | Monitor interni VTH | VTH5422HW | M-0015659 | Monitor interno VTH IP/bifilare 7" bianco | Monitor interno videocitofonico IP/bifilare bianco, display LCD TFT da 7", risoluzione 1024x600, 1 porta LAN 100 Mbps, touch screen capacitivo, 6 ingressi e 1 uscita allarme, slot micro SD (fino a 64 GB), montaggio a superficie, alimentazione tramite switch bifilare/PoE <6 W | 466 | 30 | 1
Videocitofonia | IP/bifilare | Monitor interni VTH | VTH5422HB | M-0015660 | Monitor interno VTH IP/bifilare 7" nero | Monitor interno videocitofonico IP/bifilare nero, display LCD TFT da 7", risoluzione 1024x600, 1 porta LAN 100 Mbps, touch screen capacitivo, 6 ingressi e 1 uscita allarme, slot micro SD (fino a 64 GB), montaggio a superficie, alimentazione tramite switch bifilare/PoE <6 W | 466 | 30 | 1
Videocitofonia | IP/bifilare | Monitor interni VTH | VTH2622GW-W | M-0027367 | Monitor interno VTH IP/Wi-Fi/bifilare 7" bianco | Monitor interno videocitofonico IP/Wi-Fi/bifilare con finiture bianche, display TFT da 7", risoluzione 1024x600, 1 porta LAN 100 Mbps, touch screen capacitivo, 6 ingressi e 1 uscita allarme, montaggio a parete, alimentazione 48 Vdc <6 W | 325 | 30
Videocitofonia | IP/bifilare | Monitor interni VTH | VTH2622G-W | M-0027364 | Monitor interno VTH IP/Wi-Fi/bifilare 7" nero | Monitor interno videocitofonico IP/Wi-Fi/bifilare con finiture nere, display TFT da 7", risoluzione 1024x600, 1 porta LAN 100 Mbps, touch screen capacitivo, 6 ingressi e 1 uscita allarme, montaggio a parete, alimentazione 48 Vdc <6 W | 325 | 30
Videocitofonia | IP/bifilare | Monitor interni VTH | VTH2612L-W | M-0030550 | Monitor interno VTH IP/Wi-Fi/bifilare 4.3" | Monitor interno videocitofonico IP/Wi-Fi/bifilare con finiture bianche, display TFT da 4.3", risoluzione 480x272, 1 porta bifilare, 1 porta LAN 100 Mbps, touch screen capacitivo, 4 ingressi e 1 uscita allarme, montaggio a parete, alimentazione 48 Vdc, 1A/switch bifilare <6 W | 284 | 30 | 1
Videocitofonia | IP/bifilare | Switch | VTNS2003B-2-A | M-0020033 | Switch bifilare 48V con alimentatore | Switch bifilare con 10 livelli di connessione in cascata, 2 porte bifilari per cascata, 2 porte Ethernet RJ45 10/100 Mbps, 1 porta bifilare per device, alimentazione 48 Vdc, alimentatore incluso | 362 | 30 | 1
Videocitofonia | IP/bifilare | Switch | VTNS1001B-2-A | M-0020034 | Switch bifilare 48V con alimentatore | Switch bifilare, 2 porte bifilari, 1 porta RJ45, alimentazione 48 Vdc, montaggio con binari di guida, alimentatore incluso | 318 | 30 | 1
Videocitofonia | Plug&play bifilare modulare | Posti esterni VTO | VTO4103F | M-0034163 | Posto esterno VTO plug&play bifilare modulare | Posto esterno videocitofonico bifilare modulare apartment in alluminio anodizzato IP65 antivandalo IK07, sensore telecamera CMOS 1/2.5" da 2 MP, auto IR, 1 porta RS485, 1 uscita allarme, 1 uscita tasto exit, 1 uscita stato porta, 1 uscita controllo serratura, tamper, montaggio a parete o a incasso, alimentazione tramite controller bifilare/12 V <12 W | 335 | 30 | 1
Videocitofonia | Plug&play bifilare modulare | Posti esterni VTO | VTO4103F-1 | M-0035252 | Posto esterno VTO plug&play bifilare modulare 1 tasto | Posto esterno videocitofonico bifilare modulare apartment in alluminio anodizzato IP65 antivandalo IK07, sensore telecamera CMOS 1/2.5" da 2 MP, auto IR, 1 tasto chiamata meccanico, portanome retroilluminato, 1 porta RS485, 1 uscita allarme, 1 uscita tasto exit, 1 uscita stato porta, 1 uscita controllo serratura, tamper, montaggio a parete o a incasso, alimentazione tramite controller bifilare/12 V <12 W | 352 | 30 | 1
Videocitofonia | Plug&play bifilare modulare | Posti esterni VTO | VTO4103FB | M-0035251 | Posto esterno VTO plug&play bifilare modulare nero | Posto esterno videocitofonico bifilare modulare apartment in alluminio anodizzato IP65 antivandalo IK07 nero, sensore telecamera CMOS 1/2.5" da 2 MP, auto IR, 1 porta RS485, 1 uscita allarme, 1 uscita tasto exit, 1 uscita stato porta, 1 uscita controllo serratura, tamper, montaggio a parete o a incasso, alimentazione tramite controller bifilare/12 V <12 W | 335 | 30 | 1
Videocitofonia | Plug&play bifilare modulare | Posti esterni VTO | VTO4103FB-1 | M-0035250 | Posto esterno VTO plug&play bifilare modulare 1 tasto nero | Posto esterno videocitofonico bifilare modulare apartment in alluminio anodizzato IP65 antivandalo IK07 nero, sensore telecamera CMOS 1/2.5" da 2 MP, auto IR, 1 tasto chiamata meccanico, portanome retroilluminato, 1 porta RS485, 1 uscita allarme, 1 uscita tasto exit, 1 uscita stato porta, 1 uscita controllo serratura, tamper, montaggio a parete o a incasso, alimentazione tramite controller bifilare/12 V <12 W | 352 | 30 | 1
Videocitofonia | Plug&play bifilare villa | Kit | KTX01(S) | M-0029796 | Kit VDP plug&play bifilare | Kit videocitofonico plug&play bifilare villa che include posto esterno VTO2003F, monitor interno bianco VTH5123H-W, controller bifilare VTNC1003C, scatola di montaggio a parete VTM115, 1 alimentatore con cavo | 899 | 8 | 1
Videocitofonia | Plug&play bifilare villa | Posti esterni VTO | VTO2003F | M-0030481 | Posto esterno VTO plug&play bifilare 1 tasto | Posto esterno videocitofonico plug&play bifilare villa in lega di alluminio IP65 IK07, sensore telecamera CMOS da 2 MP, auto IR, 1 porta RS485, 1 uscita allarme, microfono e speaker integrati, 1 tasto meccanico, portanome retroilluminato, 3 indicatori luminosi, tamper, alimentazione tramite controller bifilare/12 V <10 W | 361 | 30 | 1
Videocitofonia | Plug&play bifilare | Monitor interni VTH | VTH5123H-W-S2 | M-0035258 | Monitor interno VTH plug&play Wi-Fi/bifilare 7" | Monitor interno videocitofonico plug&play Wi-Fi/bifilare bianco, display LCD TFT da 7", risoluzione 1024x600, 1 porta RS485, touch screen capacitivo, 6 ingressi e 1 uscita allarme, slot micro SD (64 GB), montaggio a parete, alimentazione tramite controller bifilare/12 V <10 W | 428 | 30 | 1
Videocitofonia | Plug&play bifilare | Monitor interni VTH | VTH5113H-W-S2 | M-0035646 | Monitor interno VTH plug&play Wi-Fi/bifilare 4.3" | Monitor interno videocitofonico plug&play Wi-Fi/bifilare bianco, display LCD TFT da 4.3", risoluzione 480x272, 1 porta RS485, touch screen capacitivo, 4 ingressi e 1 uscita allarme, slot micro SD (64 GB), montaggio a parete, alimentazione tramite controller bifilare <10 W, branch terminal incluso | 363 | 30 | 1
Videocitofonia | Plug&play bifilare | Monitor interni VTH | VTH2123GW-W-S2 | M-0035255 | Monitor interno VTH plug&play Wi-Fi/bifilare 7" | Monitor interno videocitofonico plug&play Wi-Fi/bifilare bianco, display TFT da 7", risoluzione 1024x600, 1 porta RS485, touch screen capacitivo, 6 ingressi e 1 uscita allarme, slot micro SD (64 GB), montaggio a parete, alimentazione tramite controller bifilare/12 V <10 W, branch terminal incluso | 363 | 30 | 1
Videocitofonia | Plug&play bifilare | Monitor interni VTH | VTH1023J | M-0034162 | Monitor interno VTH plug&play bifilare 7" | Monitor interno videocitofonico plug&play bifilare bianco, display TFT da 7", risoluzione 1024x600, 5 tasti soft touch, slot micro SD (64 GB), montaggio a parete, alimentazione tramite controller bifilare <6.3 W | 262 | 28 | 1
Videocitofonia | Plug&play bifilare | Monitor interni VTH | VTH1013J | M-0035624 | Monitor interno VTH plug&play bifilare 4.3" | Monitor interno videocitofonico plug&play bifilare bianco, display TFT da 4.3", risoluzione 480x272, 5 tasti soft touch, slot micro SD (64 GB), montaggio a parete, alimentazione tramite controller bifilare <6.3 W | 199 | 30 | 1
Videocitofonia | Plug&play bifilare | Controller bifilare | VTNC2113C | M-0034174 | Controller bifilare per EACH apartment | Controller bifilare per videocitofoni EACH apartment, 1 porta LAN 100 Mbps, alimentazione 48-53 Vdc <100 W | 326 | 12 | 1
Videocitofonia | Plug&play bifilare | Alimentatore DIN | VTNP-150-48 | M-0035747 | Alimentatore DIN 48V 150 W | Alimentatore DIN 48V 150 W | 140 | 1 | 1
Videocitofonia | Plug&play bifilare | Branch terminal | VTNA1043A | M-0034157 | Branch terminal | Branch terminal EACH, 1 in/out montante e 4 uscite linea per i VTH | 34 | 30 | 1
Videocitofonia | Plug&play bifilare | Controller bifilare | VTNC1003C | M-0030632 | Controller bifilare per kit KTX01 | Controller bifilare per kit videocitofonico plug&play KTX01, alimentazione 48 Vdc <3.5 W | 51 | 25 | 1
Videocitofonia | Accessori | Modulo relè aggiuntivo | DEE1010B-S2 | M-0020560 | Modulo relè aggiuntivo su RS485 | Modulo relè aggiuntivo su RS485, 2 porte RS485, alimentazione 12 Vdc <1 W | 100 | 45 | 1
Videocitofonia | Accessori | Controller ascensore | VTM416 | M-0013508 | Controller ascensore per sistema VDP | Controller ascensore per sistema videocitofonico, 16 uscite relè, 6 ingressi e 2 uscite allarme, 4 RS485, 1 Wiegand, 12 Vdc | 424 | 12 | 1
Videocitofonia | Accessori | Modulo chiamata ascensore | VTM401 | M-0013771 | Modulo di chiamata per controller ascensore VTM416 | Modulo di chiamata per controller ascensore VTM416 | 47 | 45 | 1
Videocitofonia | DMSS | Licenza software | VTO-DMSS | M-0024240 | Licenza DMSS per VTO standalone | Licenza DMSS che consente di avere un monitor interno (VTH) “virtuale” per un posto esterno (VTO) condominiale. La licenza è compatibile ESCLUSIVAMENTE con i VTO condominiali che supportano le versioni firmware 4.6 (e succcessive). La licenza è valida per un singolo VTH “virtuale”. È possibile associare fino a 6 account DMSS ad ogni VTH “virtuale”. | 99 | 1 | 1
Videocitofonia | Centralini |  | VTS5A40B | M-0030635 | Postazione centralino | Postazione centralino in materiale plastico con display TFT da 10", risoluzione 1024x600, touchscreen capacitivo e tasti meccanici per funzioni rapide, sistema operativo Android 11, 2 ingressi audio, cornetta e speaker integrati, 1 porta Gigabit LAN, 1 RS-485, 1 HDMI, 2 USB (1x 2.0 e 1x 3.0), sorveglianza IP (fino a 4 ch video con vista split), slot micro SD card (512 GB), installazione desktop, 12 Vdc <10 W, alimentatore incluso | 1282 | 6 | 1
Videocitofonia | Centralini |  | VTS8A40B-CG | M-0030637 | Postazione centralino con microfono | Postazione centralino in materiale plastico per la gestione dei telefoni di emergenza, display LCD da 10", risoluzione 1024x600, touch screen capacitivo e tasti meccanici per funzioni rapide, sistema operativo Android 11, telecamera 5 MP, 4 canali video 720p, 1 porta LAN 100/1000 Mbps, 1 RS-485, 1 porta HDMI, 2 USB (1x 2.0 e 1x 3.0), 3 ingressi audio con microfono e speaker integrati, slot Micro SD card (512 GB), alimentazione 12 Vdc <10 W, alimentatore incluso | 1415 | 6 | 1
Videosorveglianza wireless | Telecamere IP Wi-Fi | Cube camera | C5A | M-0033781 | Cube camera Wi-Fi 5 MP 2.8 mm IR audio | Telecamera cube Wi-Fi da interno, sensore CMOS progressivo 1/2.7", risoluzione 5 MP a 25fps, H.265, ICR, ottica fissa 2.8 mm F2.0, portata IR fino a 10 m, connessione Wi-Fi 2.4 G, microfono e speaker integrati (comunicazione bidirezionale), motion detection, human detection, privacy mode, micro SD card (256 GB), base magnetica, alimentazione 5 Vdc <2.75 W, alimentatore incluso, case in plastica | 72 | 36 | 36
Videosorveglianza wireless | Telecamere IP Wi-Fi | Cube camera | C3A | M-0033986 | Cube camera Wi-Fi 3 MP 2.8 mm IR audio | Telecamera cube Wi-Fi da interno, sensore CMOS progressivo 1/3.2", risoluzione 3 MP a 25fps, H.265, ICR, ottica fissa 2.8 mm F2.0, portata IR fino a 10 m, connessione Wi-Fi 2.4 G, microfono e speaker integrati (comunicazione bidirezionale), motion detection, human detection, privacy mode, micro SD card (256 GB), base magnetica, alimentazione 5 Vdc <2.48 W, alimentatore incluso, case in plastica | 45 | 36 | 36
Videosorveglianza wireless | Telecamere PT IP Wi-Fi | PT camera | H5B | M-0033696 | PT camera IP/Wi-Fi 5 MP 3.6 mm IR audio | Telecamera PT IP/Wi-Fi desktop da interno, sensore CMOS progressivo 1/3", risoluzione 5 MP a 25fps, H.265, rotazione PAN 350° / TILT -5°~80°, ICR, ottica fissa 3.6 mm F2.0, portata IR fino a 10 m, 1 porta LAN 10/100 Mbps, connessione Wi-Fi 2.4 G, microfono e speaker integrati (comunicazione bidirezionale), motion detection, human detection, privacy mode, micro SD card (256 GB), alimentazione 5 Vdc <3.8 W, alimentatore incluso, case in plastica | 105 | 30 | 30
Videosorveglianza wireless | Telecamere PT IP Wi-Fi | PT camera | H3B | M-0033985 | PT camera IP/Wi-Fi 3 MP 3.6 mm IR audio | Telecamera PT IP/Wi-Fi desktop da interno, sensore CMOS progressivo 1/3.2", risoluzione 3 MP a 25fps, H.265, rotazione PAN 350° / TILT -5°~80°, ICR, ottica fissa 3.6 mm F2.0, portata IR fino a 10 m, 1 porta LAN 10/100 Mbps, connessione Wi-Fi 2.4 G, microfono e speaker integrati (comunicazione bidirezionale), motion detection, human detection, privacy mode, micro SD card (256 GB), alimentazione 5 Vdc <3.8 W, alimentatore incluso, case in plastica | 79 | 30 | 30
Videosorveglianza wireless | Telecamere PT IP Wi-Fi | PT camera | H4A | M-0032728 | PT camera PT IP/Wi-Fi 4 MP 3.6 mm IR audio | Telecamera PT IP/Wi-Fi da interno, sensore CMOS progressivo 1/3", risoluzione 4 MP a 25fps, H.265, rotazione PAN 355° / TILT -5°~80°, ICR, ottica fissa 3.6 mm F2.0, portata IR fino a 10 m, 1 porta LAN 100 Mbps, connessione Wi-Fi 2.4 G, microfono e speaker integrati (comunicazione bidirezionale), motion detection, human detection, privacy mode, micro SD card (256 GB), alimentazione 5 Vdc <3.6 W, alimentatore incluso, case in plastica | 76 | 30 | 30
Videosorveglianza wireless | Telecamere PT IP Wi-Fi | PT camera | H2A | M-0032726 | PT camera PT IP/Wi-Fi 2 MP 3.6 mm IR audio | Telecamera PT IP/Wi-Fi da interno, sensore CMOS progressivo 1/3.2", risoluzione 2 MP a 25fps, H.265, rotazione PAN 355° / TILT -5°~80°, ICR, ottica fissa 3.6 mm F2.0, portata IR fino a 10 m, 1 porta LAN 100 Mbps, connessione Wi-Fi 2.4 G, microfono e speaker integrati (comunicazione bidirezionale), motion detection, human detection, privacy mode, micro SD card (256 GB), alimentazione 5 Vdc <3.5 W, alimentatore incluso, case in plastica | 57 | 30 | 30
Videosorveglianza wireless | Telecamere PT IP Wi-Fi | PT camera | H4C | M-0033204 | PT camera PT IP/Wi-Fi 4 MP 4 mm IR audio | Telecamera PT IP/Wi-Fi da interno, sensore CMOS progressivo 1/2.8", risoluzione 4 MP a 25fps, H.265+, rotazione PAN 325° / TILT -20°~100°, ICR, ottica fissa 4 mm F1.6, portata IR fino a 15 m, 1 porta LAN 100 Mbps, connessione Wi-Fi 2.4 G, 1 ingresso e 1 uscita audio con microfono e speaker integrati (comunicazione bidirezionale), 2/3D NR, IVS, tripwire, intrusion, motion detection, human detection, privacy mode, allarme sonoro, micro SD card (512 GB), alimentazione 5 Vdc (type-C) <5 W, alimentatore incluso, case in plastica | 85 | 30 | 30
Videosorveglianza wireless | Telecamere PT IP Wi-Fi | PT camera | H2C | M-0033205 | PT camera PT IP/Wi-Fi 2 MP 4 mm IR audio | Telecamera PT IP/Wi-Fi da interno, sensore CMOS progressivo 1/2.8", risoluzione 2 MP a 25fps, H.265+, rotazione PAN 325° / TILT -20°~100°, ICR, ottica fissa 4 mm F2.0, portata IR fino a 15 m, 1 porta LAN 100 Mbps, connessione Wi-Fi 2.4 G, 1 ingresso e 1 uscita audio con microfono e speaker integrati (comunicazione bidirezionale), 2/3D NR, IVS, tripwire, intrusion, motion detection, human detection, privacy mode, allarme sonoro, micro SD card (512 GB), alimentazione 5 Vdc (type-C) <5 W, alimentatore incluso, case in plastica | 66 | 30 | 30
Videosorveglianza wireless | Telecamere IP Wi-Fi | Bullet | F4C-PV | M-0032941 | Bullet IP/Wi-Fi Smart Dual Light deterrenza 4 MP 3.6 mm IR/LED audio | Telecamera bullet IP/Wi-Fi a deterrenza attiva con Smart Dual Light da interno/esterno IP67, sensore CMOS progressivo 1/3", risoluzione 4 MP a 25fps, H.265+, ICR, ottica fissa M12 3.6 mm F1.6, luminosità 0.005 lux F1.6, portata IR/white light fino a 30 m, 1 porta LAN 100 Mbps, connessione Wi-Fi 2.4 G, microfono e speaker integrati (comunicazione bidirezionale), 2/3D NR, motion detection, AI human detection, micro SD card (256 GB), alimentazione 12 Vdc <6.6 W, alimentatore incluso, case in metallo + plastica | 150 | 30 | 30
Videosorveglianza wireless | Telecamere IP Wi-Fi | Bullet | F2C-PV | M-0032872 | Bullet IP/Wi-Fi Smart Dual Light deterrenza 2 MP 3.6 mm IR/LED audio | Telecamera bullet IP/Wi-Fi a deterrenza attiva con Smart Dual Light da interno/esterno IP67, sensore CMOS progressivo 1/3", risoluzione 2 MP a 25fps, H.265+, ICR, ottica fissa M12 3.6 mm F1.6, luminosità 0.005 lux F1.6, portata IR/white light fino a 30 m, 1 porta LAN 100 Mbps, connessione Wi-Fi 2.4 G, microfono e speaker integrati (comunicazione bidirezionale), 2/3D NR, motion detection, AI human detection, micro SD card (256 GB), alimentazione 12 Vdc <6.5 W, alimentatore incluso, case in metallo + plastica | 129 | 30 | 30
Videosorveglianza wireless | Telecamere IP Wi-Fi | Bullet | F4C-LED | M-0032875 | Bullet IP/Wi-Fi Full-color 4 MP 3.6 mm LED mic | Telecamera bullet IP/Wi-Fi Full-color da interno/esterno IP67, sensore CMOS progressivo 1/3", risoluzione 4 MP a 25fps, H.265+, ICR, ottica fissa M12 3.6 mm F1.6, luminosità 0.005 lux F1.6, portata white light fino a 30 m, 1 porta LAN 100 Mbps, connessione Wi-Fi 2.4 G, microfono integrato, 3D NR, motion detection, AI human detection, micro SD card (256 GB), alimentazione 12 Vdc <5.4 W, alimentatore incluso, case in metallo + plastica | 114 | 30 | 30
Videosorveglianza wireless | Telecamere IP Wi-Fi | Bullet | F2C-LED | M-0032874 | Bullet IP/Wi-Fi Full-color 2 MP 3.6 mm LED mic | Telecamera bullet IP/Wi-Fi Full-color da interno/esterno IP67, sensore CMOS progressivo 1/3", risoluzione 2 MP a 25fps, H.265+, ICR, ottica fissa M12 3.6 mm F1.6, luminosità 0.005 lux F1.6, portata white light fino a 30 m, 1 porta LAN 100 Mbps, connessione Wi-Fi 2.4 G, microfono integrato, 3D NR, motion detection, AI human detection, micro SD card (256 GB), alimentazione 12 Vdc <5.3 W, alimentatore incluso, case in metallo + plastica | 95 | 30 | 30
Videosorveglianza wireless | Telecamere IP Wi-Fi | Bullet | IPC-HFW1430DS-SAW | M-0020516 | Bullet IP/Wi-Fi 4 MP 3.6 mm IR mic | Telecamera bullet IP/Wi-Fi da interno/esterno IP67, sensore CMOS progressivo 1/3", risoluzione 4 MP a 20fps, H.265+, ICR, ottica fissa M12 3.6 mm ƒ2.0, luminosità 0.03 lux F2.0, portata IR fino a 30 m, 1 porta LAN 100 Mbps, connessione Wi-Fi 2.4 G, microfono integrato, 3D NR, motion detection, micro SD card (256 GB), alimentazione 12 Vdc <4.1 W, alimentatore incluso, case in metallo | 195 | 30 | 30
Videosorveglianza wireless | Telecamere IP Wi-Fi | Bullet | IPC-HFW1230DS-SAW | M-0020518 | Bullet IP/Wi-Fi 2 MP 3.6 mm IR mic | Telecamera bullet IP/Wi-Fi da interno/esterno IP67, sensore CMOS progressivo 1/2.8", risoluzione 2 MP a 25 fps, H.265+, ICR, ottica fissa M12 3.6 mm ƒ2.0, luminosità 0.025 lux F2.0, portata IR fino a 30 m, 1 porta LAN 100 Mbps, connessione Wi-Fi 2.4 G, microfono integrato, 3D NR, micro SD card (256 GB), alimentazione 12 Vdc <4.1 W, alimentatore incluso, case in metallo | 169 | 30 | 30
Videosorveglianza wireless | Telecamere IP Wi-Fi | Eyeball | T4A-PV | M-0032879 | Eyeball IP/Wi-Fi Smart Dual Light deterrenza 4 MP 2.8 mm IR/LED audio | Telecamera eyeball IP/Wi-Fi a deterrenza attiva con Smart Dual Light da interno/esterno IP67, sensore CMOS progressivo 1/3", risoluzione 4 MP a 25fps, H.265+, ICR, ottica fissa M12 2.8 mm F1.6, luminosità 0.005 lux F1.6, portata IR/white light fino a 30 m, 1 porta LAN 100 Mbps, connessione Wi-Fi 2.4 G, microfono e speaker integrati (comunicazione bidirezionale), 3D NR, motion detection, AI human detection, micro SD card (256 GB), alimentazione 12 Vdc <7.1 W, alimentatore incluso, case in metallo + plastica | 172 | 20 | 20
Videosorveglianza wireless | Telecamere IP Wi-Fi | Eyeball | T2A-PV | M-0032878 | Eyeball IP/Wi-Fi Smart Dual Light deterrenza 2 MP 2.8 mm IR/LED audio | Telecamera eyeball IP/Wi-Fi a deterrenza attiva con Smart Dual Light da interno/esterno IP67, sensore CMOS progressivo 1/3", risoluzione 2 MP a 25fps, H.265+, ICR, ottica fissa M12 2.8 mm F1.6, luminosità 0.005 lux F1.6, portata IR/white light fino a 30 m, 1 porta LAN 100 Mbps, connessione Wi-Fi 2.4 G, microfono e speaker integrati (comunicazione bidirezionale), 3D NR, motion detection, AI human detection, micro SD card (256 GB), alimentazione 12 Vdc <6.9 W, alimentatore incluso, case in metallo + plastica | 152 | 20 | 20
Videosorveglianza wireless | Telecamere IP Wi-Fi | Eyeball | T4A-LED | M-0032877 | Eyeball IP/Wi-Fi Full-color 4 MP 3.6 mm LED mic | Telecamera eyeball IP/Wi-Fi Full-color da interno/esterno IP67, sensore CMOS progressivo 1/3", risoluzione 4 MP a 25fps, H.265+, ICR, ottica fissa M12 2.8 mm F1.6, luminosità 0.005 lux F1.6, portata white light fino a 30 m, 1 porta LAN 100 Mbps, connessione Wi-Fi 2.4 G, microfono integrato, 3D NR, motion detection, AI human detection, micro SD card (256 GB), alimentazione 12 Vdc <6.2 W, alimentatore incluso, case in metallo + plastica | 158 | 20 | 20
Videosorveglianza wireless | Telecamere IP Wi-Fi | Eyeball | T2A-LED | M-0032876 | Eyeball IP/Wi-Fi Full-color 2 MP 3.6 mm LED mic | Telecamera eyeball IP/Wi-Fi Full-color da interno/esterno IP67, sensore CMOS progressivo 1/3", risoluzione 2 MP a 25fps, H.265+, ICR, ottica fissa M12 2.8 mm F1.6, luminosità 0.005 lux F1.6, portata white light fino a 30 m, 1 porta LAN 100 Mbps, connessione Wi-Fi 2.4 G, microfono integrato, 3D NR, motion detection, AI human detection, micro SD card (256 GB), alimentazione 12 Vdc <5.8 W, alimentatore incluso, case in metallo + plastica | 139 | 20 | 20
Videosorveglianza wireless | Telecamere IP Wi-Fi | Eyeball | IPC-HDW1430DT-STW | M-0020517 | Eyeball IP/Wi-Fi 4 MP 2.8 mm IR audio | Telecamera eyeball IP/Wi-Fi da interno/esterno IP67, sensore CMOS progressivo 1/3", risoluzione 4 MP a 20fps, H.265+, ICR, ottica fissa M12 2.8 mm F2.0, luminosità 0.03 lux F2.0, portata IR fino a 30 m, 1 porta LAN 100 Mbps, connessione Wi-Fi 2.4 G, microfono e speaker integrati (comunicazione bidirezionale), 3D NR, motion detection, micro SD card (256 GB), alimentazione 12 Vdc <6.1 W, alimentatore incluso, case in metallo + plastica | 185 | 20 | 20
Videosorveglianza wireless | Telecamere IP Wi-Fi | Eyeball | IPC-HDW1230DT-STW | M-0020519 | Eyeball IP/Wi-Fi 2 MP 2.8 mm IR audio | Telecamera eyeball IP/Wi-Fi da interno/esterno IP67, sensore CMOS progressivo 1/2.8", risoluzione 2 MP a 25 fps, H.265+, ICR, ottica fissa M12 2.8 mm F2.0, luminosità 0.025 lux F2.0, portata IR fino a 30 m, 1 porta LAN 100 Mbps, connessione Wi-Fi 2.4 G, microfono e speaker integrati (comunicazione bidirezionale), 3D NR, motion detection, micro SD card (256 GB), alimentazione 12 Vdc <6.1 W alimentatore incluso, case in metallo + plastica | 165 | 20 | 20
Videosorveglianza wireless | Telecamere IP Wi-Fi | Dome | IPC-HDBW1430DE-SW | M-0020442 | Dome IP/Wi-Fi 4 MP 2.8 mm IR | Telecamera dome IP/Wi-Fi da interno/esterno IP67 antivandalo IK10, sensore CMOS progressivo 1/3", risoluzione 4 MP a 20fps, H.265+, ICR, ottica fissa M12 2.8 mm F2.0, luminosità 0.03 lux F2.0, portata IR fino a 30 m, 1 porta LAN 100 Mbps, connessione Wi-Fi 2.4 G, 3D NR, motion detection, micro SD card (256 GB), alimentazione 12 Vdc <4.9 W, alimentatore incluso, case in metallo | 197 | 20 | 20
Videosorveglianza wireless | Telecamere IP Wi-Fi | Dome | IPC-HDBW1230DE-SW | M-0028000 | Dome IP/Wi-Fi 2 MP 2.8 mm IR | Telecamera dome IP/Wi-Fi da interno/esterno IP67 antivandalo IK10, sensore CMOS progressivo 1/2.8", risoluzione 2 MP a 25 fps, H.265+, ICR, ottica fissa M12 2.8 mm F2.0, luminosità 0.025 lux F2.0, portata IR fino a 30 m, 1 porta LAN 100 Mbps, connessione Wi-Fi 2.4 G, 3D NR, motion detection, micro SD card (256 GB), alimentazione 12 Vdc <4.9 W, alimentatore incluso, case in metallo | 172 | 20 | 20
Videosorveglianza wireless | Telecamere PT IP Wi-Fi | PT camera | P5B-PV | M-0033782 | PT IP/Wi-Fi Smart Dual Light deterrenza 5 MP 3.6 mm IR/LED audio | Telecamera PT IP/Wi-Fi Smart Dual Light a deterrenza attiva da interno/esterno IP65, sensore CMOS progressivo 1/3", risoluzione 5 MP a 25fps, H.265, rotazione PAN 355° / TILT 0°~90°, ICR, ottica fissa M12 3.6 mm F1.6, portata IR/white light 30 m, 1 porta LAN 10/100 Mbps, connessione Wi-Fi 2.4 G, microfono e speaker integrati, allarme luminoso e sonoro, human/vehicle detection, micro SD card (256 GB), alimentazione 12 Vdc <4.56 W, alimentatore incluso | 175 | 24 | 1
Videosorveglianza wireless | Telecamere PT IP Wi-Fi | PT camera | P3B-PV | M-0033984 | PT IP/Wi-Fi Smart Dual Light deterrenza 3 MP 3.6 mm IR/LED audio | Telecamera PT IP/Wi-Fi Smart Dual Light a deterrenza attiva da interno/esterno IP65, sensore CMOS progressivo 1/2.7", risoluzione 3 MP a 25fps, H.265, rotazione PAN 355° / TILT 0°~90°, ICR, ottica fissa M12 3.6 mm F1.6, portata IR/white light 30 m, 1 porta LAN 10/100 Mbps, connessione Wi-Fi 2.4 G, microfono e speaker integrati, allarme luminoso e sonoro, human/vehicle detection, micro SD card (256 GB), alimentazione 12 Vdc <4.56 W, alimentatore incluso | 140 | 24 | 1
Videosorveglianza wireless | Telecamere PT IP Wi-Fi | PT SD2 | P5AE-PV | M-0033780 | PT IP/Wi-Fi Smart Dual Light deterrenza 5 MP 4 mm IR/LED audio | Telecamera PT IP/Wi-Fi Smart Dual Light a deterrenza attiva da interno/esterno IP66, sensore CMOS progressivo 1/2.8", risoluzione 5 MP a 25fps, H.265+, rotazione PAN 345° / TILT 0°~80°, ICR, ottica fissa 4 mm F1.6, luminosità 0.005 lux F1.6, portata IR/white light 30 m, 1 porta LAN 10/100 Mbps, connessione Wi-Fi 2.4 G, 1 ingresso e 1 uscita audio con microfono e speaker integrati, allarme luminoso e sonoro, 2/3D NR, IVS, SMD 3.0, human detection, micro SD card (256 GB), alimentazione 12 Vdc <9 W, alimentatore incluso | 190 | 24 | 1
Videosorveglianza wireless | Telecamere PT IP Wi-Fi | PT SD2 | P3AE-PV | M-0033864 | PT IP/Wi-Fi Smart Dual Light deterrenza 3 MP 4 mm IR/LED audio | Telecamera PT IP/Wi-Fi Smart Dual Light a deterrenza attiva da interno/esterno IP66, sensore CMOS progressivo 1/2.8", risoluzione 3 MP a 25fps, H.265+, rotazione PAN 345° / TILT 0°~80°, ICR, ottica fissa 4 mm F2.0, luminosità 0.005 lux F2.0, portata IR/white light 30 m, 1 porta LAN 10/100 Mbps, connessione Wi-Fi 2.4 G, 1 ingresso e 1 uscita audio con microfono e speaker integrati, allarme luminoso e sonoro, 2/3D NR, IVS, SMD 3.0, human detection, micro SD card (256 GB), alimentazione 12 Vdc <9 W, alimentatore incluso | 152 | 24 | 1
Videosorveglianza wireless | Telecamere IP Wi-Fi | Floodlight | IPC-WL46A | M-0030368 | Floodlight Wi-Fi 4 MP 2.8 mm IR/fari audio | Telecamera floodlight Wi-Fi da interno/esterno IP65, sensore CMOS progressivo 1/3", risoluzione 4 MP a 25fps, H.265+, ICR, ottica fissa M12 2.8 mm F1.6, luminosità 0.005 lux, portata IR/fari fino a 10/30 m, connessione Wi-Fi 2.4/5 GHz, microfono, speaker e sirena (110 dB) integrati (comunicazione bidirezionale), motion detection, human/vehicle detection, 3D NR, micro SD card (256 GB), alimentazione 100~240 Vac <48.3 W | 649 | 4 | 1
Videosorveglianza wireless | Telecamere PTZ IP Wi-Fi | PTZ SD3 | SD3C405DB-GNY-AW-PV | M-0033197 | PTZ IP/Wi-Fi Smart Dual Light deterrenza 4 MP zoom 5x IR/LED audio | Telecamera PTZ IP/Wi-Fi a deterrenza attiva con Smart Dual Light da interno/esterno IP66, sensore CMOS progressivo 1/2.8", risoluzione 4 MP a 25fps, H.265+, rotazione PAN 355° / TILT -15°~90°, ICR, zoom ottico 5x (2.7~13.5 mm F1.6~3.0), luminosità 0.005 lux F1.6, portata IR/white light fino a 50/30 m, 1 porta LAN 100 Mbps, connessione Wi-Fi 2.4 G, 1 ingresso e 1 uscita audio con microfono e speaker integrati (comunicazione bidirezionale), 2/3D NR, WDR 120 dB, IVS (protezione perimetrale), SMD, allarme sonoro e luminoso, micro SD card (512 GB), alimentazione 12 Vdc <11 W | 425 | 4 | 1
Videosorveglianza wireless | Telecamere PTZ IP Wi-Fi | PTZ SD3 | SD3C205DB-GNY-AW-PV | M-0033196 | PTZ IP/Wi-Fi Smart Dual Light deterrenza 2 MP zoom 5x IR/LED audio | Telecamera PTZ IP/Wi-Fi a deterrenza attiva con Smart Dual Light da interno/esterno IP66, sensore CMOS progressivo 1/2.8", risoluzione 2 MP a 25fps, H.265+, rotazione PAN 355° / TILT -15°~90°, ICR, zoom ottico 5x (2.7~13.5 mm F1.6~3.0), luminosità 0.005 lux F1.6, portata IR/white light fino a 50/30 m, 1 porta LAN 100 Mbps, connessione Wi-Fi 2.4 G, 1 ingresso e 1 uscita audio con microfono e speaker integrati (comunicazione bidirezionale), 2/3D NR, WDR 120 dB, IVS (protezione perimetrale), SMD, allarme sonoro e luminoso, micro SD card (512 GB), alimentazione 12 Vdc <11 W | 400 | 4 | 1
Videosorveglianza wireless | Telecamere PTZ IP Wi-Fi | PTZ SD2 | SD29404DB-GNY-W | M-0033193 | PTZ IP/Wi-Fi 4 MP zoom 4x IR mic | Telecamera PTZ IP/Wi-Fi AI WizSense Starlight da interno, sensore CMOS progressivo 1/2.8", risoluzione 4 MP a 25fps, rotazione PAN 360° / TILT 0°~90°, H.265+, ICR, zoom ottico 4x (2.8~12 mm ƒ1.6~3.0), luminosità 0.005 lux ƒ1.6, portata IR fino a 50 m, 1 porta LAN 100 Mbps, connessione Wi-Fi 2.4 G, 2 ingressi e 1 uscita allarme, 1 ingresso e 1 uscita audio con microfono integrato, 2/3D NR, WDR 120 dB, IVS (protezione perimetrale), face detection, SMD 3.0, micro SD card (512 GB), alimentazione 12 Vdc <10 W | 530 | 10 | 1
Videosorveglianza wireless | Telecamere PTZ IP Wi-Fi | PTZ SD2 | SD29204DB-GNY-W | M-0033191 | PTZ IP/Wi-Fi 2 MP zoom 4x IR mic | Telecamera PTZ IP/Wi-Fi AI WizSense Starlight da interno, sensore CMOS progressivo 1/2.8", risoluzione 2 MP a 25fps, rotazione PAN 360° / TILT 0°~90°, H.265+, ICR, zoom ottico 4x (2.8~12 mm ƒ1.6~3.0), luminosità 0.005 lux ƒ1.6, portata IR fino a 50 m, 1 porta LAN 100 Mbps, connessione Wi-Fi 2.4 G, 2 ingressi e 1 uscita allarme, 1 ingresso e 1 uscita audio con microfono integrato, 2/3D NR, WDR 120 dB, IVS (protezione perimetrale), face detection, SMD 3.0, micro SD card (512 GB), alimentazione 12 Vdc <10 W | 480 | 10 | 1
Videosorveglianza wireless | Telecamere PTZ IP Wi-Fi | Dome PTZ | SD22404DB-GNY-W | M-0030943 | Mini PTZ IP/Wi-Fi AI 4 MP zoom 4x | Mini speed dome IP/Wi-Fi AI WizSense Starlight da interno/esterno IP66 antivandalo IK10, sensore CMOS progressivo 1/2.8", risoluzione 4 MP a 25fps, rotazione PAN 355° / TILT 0°~90°, H.265+, ICR, zoom ottico 4x (2.8~12 mm F1.6~3.0), luminosità 0.005 lux F1.6, 1 porta LAN 100 Mbps, connessione Wi-Fi 2.4 G, 2/3D NR, IVS (protezione perimetrale), face detection, SMD 3.0, micro SD card (512 GB), alimentazione 12 Vdc <4.8 W | 475 | 20 | 1
Videosorveglianza wireless | Telecamere PTZ IP Wi-Fi | Dome PTZ | SD22204DB-GNY-W | M-0030749 | Mini PTZ IP/Wi-Fi AI 2 MP zoom 4x | Mini speed dome IP/Wi-Fi AI WizSense Starlight da interno/esterno IP66 antivandalo IK10, sensore CMOS progressivo 1/2.8", risoluzione 2 MP a 25fps, rotazione PAN 355° / TILT 0°~90°, H.265+, ICR, zoom ottico 4x (2.8~12 mm ƒ1.6~3.0), luminosità 0.005 lux ƒ1.6, 1 porta LAN 100 Mbps, connessione Wi-Fi 2.4 G, 2/3D NR, IVS (protezione perimetrale), face detection, SMD 3.0, micro SD card (512 GB), alimentazione 12 Vdc <4.8 W | 424 | 20 | 1
Videosorveglianza wireless | Telecamere PTZ IP Wi-Fi | Dome PTZ | SD1A404DB-GNY-W-PV | M-0033150 | Dome PTZ IP/Wi-Fi AI deterrenza 4 MP zoom 4x IR audio | Telecamera dome PTZ IP/Wi-Fi AI WizSense Starlight a deterrenza attiva da interno/esterno IP66 antivandalo IK08, sensore CMOS progressivo 1/2.8", risoluzione 4 MP a 25fps, rotazione PAN 355° / TILT 5°~90°, H.265+, ICR, zoom ottico 4x (2.8~12 mm ƒ1.8~2.7), luminosità 0.005 lux ƒ1.8, portata IR fino a 20 m, 1 porta LAN 100 Mbps, connessione Wi-Fi 2.4 G, 1 ingresso e 1 uscita audio con microfono e speaker integrati (comunicazione bidirezionale), 2/3D NR, WDR 120 dB, IVS (protezione perimetrale), face detection, people counting, SMD 3.0, allarme sonoro e luminoso, micro SD card (512 GB), alimentazione 12 Vdc <13 W | 492 | 20 | 1
Videosorveglianza wireless | Telecamere PTZ IP Wi-Fi | Dome PTZ | SD1A404DB-GNY-W | M-0033151 | Dome PTZ IP/Wi-Fi AI 4 MP zoom 4x IR mic | Telecamera dome PTZ IP/Wi-Fi AI WizSense Starlight da interno/esterno IP66 antivandalo IK08, sensore CMOS progressivo 1/2.8", risoluzione 4 MP a 25fps, rotazione PAN 355° / TILT 5°~90°, H.265+, ICR, zoom ottico 4x (2.8~12 mm ƒ1.8~2.7), luminosità 0.005 lux ƒ1.8, portata IR fino a 20 m, 1 porta LAN 100 Mbps, connessione Wi-Fi 2.4 G, 1 ingresso e 1 uscita audio con microfono integrato, 2/3D NR, WDR 120 dB, IVS (protezione perimetrale), face detection, people counting, SMD 3.0, micro SD card (512 GB), alimentazione 12 Vdc <13 W | 469 | 20 | 1
Videosorveglianza wireless | Telecamere PTZ IP Wi-Fi | Dome PTZ | SD1A204DB-GNY-W | M-0033148 | Dome PTZ IP/Wi-Fi AI 2 MP zoom 4x IR mic | Telecamera dome PTZ IP/Wi-Fi AI WizSense Starlight da interno/esterno IP66 antivandalo IK08, sensore CMOS progressivo 1/2.8", risoluzione 2 MP a 25fps, rotazione PAN 355° / TILT 5°~90°, H.265+, ICR, zoom ottico 4x (2.8~12 mm ƒ1.8~2.7), luminosità 0.005 lux ƒ1.8, portata IR fino a 20 m, 1 porta LAN 100 Mbps, connessione Wi-Fi 2.4 G, 1 ingresso e 1 uscita audio con microfono integrato, 2/3D NR, WDR 120 dB, IVS (protezione perimetrale), face detection, people counting, SMD 3.0, micro SD card (512 GB), alimentazione 12 Vdc <13 W | 421 | 20 | 1
Videosorveglianza wireless | Videoregistratori NVR Wi-Fi | 1 HDD | NVR1108HS-W-S2-CE | M-0020520 | NVR 8 ch IP/Wi-Fi 6 MP 1 HDD | NVR 8 canali IP fino a 6 MP (recording), 1 canale a 6 MP/4 canali a 1080p (encoding), max. banda 40 Mbps (cablata)/16 Mbps (wireless), H.265+, 2 uscite video (1 VGA + 1 HDMI), 1 ingresso e 1 uscita audio, 1 porta SATA per HDD fino a 16 TB, 2 porte USB 2.0, 1 porta LAN 100 Mbps, connessione Wi-Fi, Compact 1U, alimentazione 12 Vdc <10 W senza Hard Disk | 253 | 10 | 1
Videosorveglianza wireless | Videoregistratori NVR Wi-Fi | 1 HDD | NVR1104HS-W-S2-CE | M-0020841 | NVR 4 ch IP/Wi-Fi 6 MP 1 HDD | NVR 4 canali IP fino a 6 MP (recording), 1 canale a 6 MP/4 canali a 1080p (encoding), max. banda 40 Mbps (cablata)/16 Mbps (wireless), H.265+, 2 uscite video (1 VGA + 1 HDMI), 1 ingresso e 1 uscita audio, 1 porta SATA per HDD fino a 16 TB, 2 porte USB 2.0, 1 porta LAN 100 Mbps, connessione Wi-Fi, Compact 1U, alimentazione 12 Vdc <10 W senza Hard Disk | 225 | 10 | 1
Videosorveglianza wireless | Telecamere IP wireless | Bullet | IPC-HFW3441DG-AS-4G-EAU-B | M-0030564 | Bullet IP AI 4G 4 MP 3.6 mm IR/LED audio PIR | Telecamera bullet IP AI WizSense 4G IP67, sensore CMOS progressivo 1/3", risoluzione 4 MP a 25fps, H.265+, ICR, ottica fissa M12 3.6 mm F1.6, luminosità 0.01 lux F1.6, portata IR/warm light fino a 50/30 m, PIR, microfono e speaker integrati, 1 porta LAN 100 Mbps, 1 ingresso e 1 uscita allarme, 1 ingresso e 1 uscita audio con microfono e speaker integrati (comunicazione bidirezionale), RS485, protezione perimetrale, privacy mask 4 aree, 3D NR, WDR 120 dB, micro SD card (256 GB), eMMC (8 GB), alimentazione 12 Vdc <7.5 W, staffa da parete PFB121W inclusa | 552 | 4 | 1
Videosorveglianza wireless | Telecamere IP wireless | Bullet | IPC-HFW2431DG-4G-SP-EAU-B | M-0028881 | Bullet IP AI 4G 4 MP IR/LED audio PIR solar 5 W | Telecamera bullet IP AI WizSense 4G IP67 con pannello solare monocristallino integrato, sensore CMOS progressivo 1/3", risoluzione 4 MP a 25fps, H.265, ICR, ottica fissa M12 3.6 mm F1.6, luminosità 0.002 lux ƒ1.6 (0 con IR On), portata IR fino a 50 m, PIR, microfono e speaker integrati, 1 porta LAN 100 Mbps, 1 porta micro USB, privacy mask 4 aree, 3D NR, WDR 120 dB, micro SD card (256 GB), eMMC (8 GB), alimentazione micro USB/5 Vdc <4 W, pannello solare con batteria a ioni di litio 10 Ah <4.2 V, <5 W | 695 | 10 | 1
Videosorveglianza wireless | Telecamere IP wireless | Dome | IPC-HDBW3441DR1-AST-4G-EAU | M-0032253 | Dome IP AI 4G 4 MP 2.8 mm IR audio | Telecamera dome IP AI WizSense 4G IP67 antivandalo IK10, sensore CMOS progressivo 1/2.7", risoluzione 4 MP a 25fps, AI Coding, H.265+, ICR, ottica fissa M12 2.8 mm ƒ1.6, luminosità 0.005 lux ƒ1.6, portata IR fino a 50 m, 1 porta LAN 100 Mbps, 1 porta RS485, 2 ingressi e 2 uscite allarme, 1 ingresso e 1 uscita audio con microfono e speaker integrati (comunicazione bidirezionale), privacy mask 4 aree, 3D NR, WDR 120 dB, IVS (protezione perimetrale), SMD 4.0, Quick Pick, AI SSA, micro SD card (256 GB), alimentazione 12 Vdc <12 W | 519 | 15 | 1
Videosorveglianza wireless | Telecamere PTZ IP wireless | PTZ SD6 | SD6C3432XB-HNR-AGQ-PV | M-0019355 | PTZ IP AI 4G deterrenza 4 MP 32x IR/LED | Speed dome IP 4G AI WizSense Starlight 6" a deterrenza attiva da interno/esterno IP66 con riscaldamento, sensore CMOS progressivo 1/2.8", risoluzione 4 MP a 25 fps, rotazione PAN 360° endless / TILT -20°~90°, auto flip 180°, H.265+, ICR, zoom ottico 32x 4.8~154 mm ƒ1.6~4.0) / 16x digitale, luminosità 0.005 lux ƒ1.6, portata IR/LED fino a 150/50 m, 1 porta LAN 100 Mbps, 4G supportato, 2 ingressi e 1 uscita allarme, 1 ingresso e 1 uscita audio, 5 scan, 8 tour e 5 pattern, 2/3D NR, WDR 120 dB, privacy mask 24 aree, IVS, smart capture, protezione perimetrale, face detection, SMD Plus, auto tracking, micro SD card (256 GB), alimentazione 12 Vdc <27 W, staffa da parete PFB303W e alimentatore inclusi | 2460 | 1 | 1
Videosorveglianza wireless | Telecamere PTZ IP wireless | PTZ SD4 | SD49425DB-HNY-GQ-EAU | M-0031688 | PTZ IP 4G AI 4 MP zoom 25x IR | Speed dome IP 4G AI WizSense Starlight 4" da interno/esterno IP66, sensore CMOS Starvis progressivo 1/2.8", risoluzione 4 MP a 25fps, rotazione PAN 360° endless / TILT -15°~90°, auto flip 180°, H.265+, ICR, zoom ottico 25x (5~125 mm ƒ1.6~3.6) / 16x digitale, luminosità 0.005 lux ƒ1.6, portata IR fino a 100 m, 1 porta LAN 100 Mbps, 4G, 3G, 2G, 2 ingressi e 1 uscita allarme, 1 ingresso e 1 uscita audio, 1 porta RS485, 5 scan, 8 tour e 5 pattern, 2/3D NR, WDR 120 dB, privacy mask 24 aree, IVS (protezione perimetrale), SMD 3.0, face detection, PFA, micro SD card (512 GB), alimentazione 12 Vdc <15.49 W, staffa da parete PFB305W inclusa | 1740 | 1 | 1
Videosorveglianza wireless | Telecamere PT IP wireless | PT SD2 | SD2A400HB-GN-AGQ-PV-SP-EAU | M-0031223 | PT IP 4G solar deterrenza 4 MP 4 mm IR/LED audio | Telecamera PT IP Starlight 4G IP67 con pannello solare integrato e deterrenza attiva, sensore CMOS progressivo 1/2.8", risoluzione 4 MP a 25fps, H.265, rotazione PAN 345° / TILT 0°~80°, ICR, ottica fissa 4 mm ƒ1.6, luminosità 0.05 lux ƒ1.6 (0 con IR On), Smart Dual Illumination con portata IR/white light fino a 30 m, PIR, 1 ingresso e 1 uscita audio con microfono e speaker integrati, 1 porta Type-C, 1 connettore aviation 5.4V, 1 porta LAN 100 Mbps, 2/3D NR, micro SD card (512 GB), alimentazione micro 5 Vdc <10 W, pannello solare monocristallino 5.5 W con batteria a ioni di litio 10 Ah <4.2 V | 772 | 1 | 1
Videosorveglianza wireless | Telecamere PT IP wireless | PT SD2 | SD2A200HB-GN-AGQ-PV-SP-EAU | M-0031221 | PT IP 4G solar deterrenza 2 MP 4 mm IR/LED audio | Telecamera PT IP Starlight 4G IP67 con pannello solare integrato e deterrenza attiva, sensore CMOS progressivo 1/2.8", risoluzione 2 MP a 25fps, H.265, rotazione PAN 345° / TILT 0°~80°, ICR, ottica fissa 4 mm ƒ1.6, luminosità 0.05 lux ƒ1.6 (0 con IR On), Smart Dual Illumination con portata IR/white light fino a 30 m, PIR, 1 ingresso e 1 uscita audio con microfono e speaker integrati, 1 porta Type-C, 1 connettore aviation 5.4V, 1 porta LAN 100 Mbps, 2/3D NR, micro SD card (512 GB), alimentazione micro 5 Vdc <10 W, pannello solare monocristallino 5.5 W con batteria a ioni di litio 10 Ah <4.2 V | 746 | 1 | 1
Videosorveglianza wireless | Telecamere IP wireless | Bullet | IPC-HFW5842DK1-Z4-5G | M-0030741 | Bullet IP 5G AI 8 MP 8~32 mm IR/LED audio | Telecamera bullet IP AI WizMind 5G da esterno/interno IP67, sensore CMOS progressivo 1/1.8", risoluzione 8 MP a 25fps, AI coding, ICR, ottica motorizzata 8~32 mm ƒ1.6, luminosità 0.005 lux ƒ1.8 (0 con IR On), portata IR/LED fino a 60 m, 3 ingressi e 2 uscite allarme, 1 ingresso e 1 uscita audio con doppio microfono e speaker integrati, 1 porta LAN 100 Mbps, privacy mask 4 aree, IVS (protezione perimetrale), heat map, face detection, people counting, SMD 4.0, 3D NR, WDR 120 dB, micro SD card (512 GB), alimentazione 12 Vdc <20 W, staffa da parete PFB605W inclusa | 2605 | 6 | 1
Videosorveglianza wireless | Telecamere IP wireless | Bullet | IPC-HFW5842DK1-Z-5G | M-0029754 | Bullet IP 5G AI 8 MP 2.7~12 mm IR/LED audio | Telecamera bullet IP AI WizMind 5G da esterno/interno IP67, sensore CMOS progressivo 1/1.8", risoluzione 8 MP a 25fps, AI coding, ICR, ottica motorizzata φ14 2.7~12 mm ƒ1.8, luminosità 0.005 lux ƒ1.8 (0 con IR On), portata IR/LED fino a 60 m, 3 ingressi e 2 uscite allarme, 1 ingresso e 1 uscita audio con doppio microfono e speaker integrati, 1 porta LAN 100 Mbps, privacy mask 4 aree, IVS (protezione perimetrale), heat map, face detection, people counting, SMD 4.0, 3D NR, WDR 120 dB, micro SD card (512 GB), alimentazione 12 Vdc <20 W, staffa da parete PFB605W inclusa | 2505 | 6 | 1
Videosorveglianza wireless | Telecamere PTZ IP wireless | PTZ SD8 | SD8A840PA-HNF-5G | M-0031794 | PTZ IP 5G AI 8 MP zoom 40x IR | Speed dome IP AI WizMind 5G Starlight 8" da interno/esterno IP67, sensore CMOS Starvis progressivo 1/1.8", risoluzione 8 MP a 25fps, rotazione PAN 360° endless / TILT -30°~90°, auto flip 180°, H.265+, ICR, zoom ottico 40x (5.6~233 mm ƒ1.4~4.5) / 16x digitale, luminosità 0.005 lux ƒ1.4 (0 con IR On), portata IR fino a 500 m, 1 porta LAN 100 Mbps, 7 ingressi e 2 uscite allarme, 1 ingresso e 1 uscita audio, 1 uscita BNC, 1 porta RS485, protocolli Pelco P/D e Dahua da 300 preset, 5 scan, 8 tour e 5 pattern, WDR 120 dB, privacy mask 24 aree, IVS (protezione perimetrale), metadati video, face recognition, auto tracking, micro SD card (512 GB), tergiottica smart, alimentazione 36 Vdc <53 W, alimentatore e staffa da muro PFB306W inclusi | 8511 | 1 | 1
Videosorveglianza wireless | Telecamere PTZ IP wireless | PTZ SD8 | SD8A440PA-HNF-5G | M-0031793 | PTZ IP 5G AI 4 MP zoom 40x IR | Speed dome IP AI WizMind 5G Starlight 8" da interno/esterno IP67, sensore CMOS Starvis progressivo 1/1.8", risoluzione 4 MP a 50fps, rotazione PAN 360° endless / TILT -30°~90°, auto flip 180°, H.265+, ICR, zoom ottico 40x (5.6~233 mm ƒ1.4~4.5) / 16x digitale, luminosità 0.005 lux ƒ1.4 (0 con IR On), portata IR fino a 500 m, 1 porta LAN 100 Mbps, 7 ingressi e 2 uscite allarme, 1 ingresso e 1 uscita audio, 1 uscita BNC, 1 porta RS485, protocolli Pelco P/D e Dahua da 300 preset, 5 scan, 8 tour e 5 pattern, WDR 140 dB, privacy mask 24 aree, IVS (protezione perimetrale), metadati video, face recognition, auto tracking, micro SD card (512 GB), tergiottica smart, alimentazione 36 Vdc <53 W, alimentatore e staffa da muro PFB306W inclusi | 7358 | 1 | 1
Visual | IWB (Whiteboard interattive) | Corporate | LPH65-MC470-P-S2 | M-0034770 | Smart Whiteboard 65" 4K Android 11 | Smart whiteboard interattiva DLED da 65" 4K UHD, formato 16:9, risoluzione 3840x2160, contrasto 1200:1 (IPS)/4000:1 (VA), luminosità 350 nit, angolo di visione O/V 178°, 20 punti touch, tecnologia touch IR, telecamera da 8 MP, 8 array microfonici e 3 speaker 15 W integrati, 1 RJ45, Wi-Fi, 3 USB 3.0, 1 micro USB, 1 RS232, 1 HDMI IN, 1 HDMI OUT, 1 input audio 3.5 mm, IrDA, sistema operativo Android 11.0, impronte digitali, alimentazione 100~240 Vac <200 W, MTBF 50000 ore | 2832 | 1 | 1
Visual | IWB (Whiteboard interattive) | Corporate | LPH75-MC470-P-S2 | M-0034771 | Smart Whiteboard 75" 4K Android 11 | Smart whiteboard interattiva DLED da 75" 4K UHD, formato 16:9, risoluzione 3840x2160, contrasto 1200:1 (IPS)/4000:1 (VA), luminosità 350 nit, angolo di visione O/V 178°, 20 punti touch, tecnologia touch IR, telecamera da 8 MP, 8 array microfonici e 3 speaker 15 W integrati, 1 RJ45, Wi-Fi, 3 USB 3.0, 1 micro USB, 1 RS232, 1 HDMI IN, 1 HDMI OUT, 1 input audio 3.5 mm, IrDA, sistema operativo Android 11.0, impronte digitali, alimentazione 100~240 Vac <300 W, MTBF 50000 ore | 3165 | 1 | 1
Visual | IWB (Whiteboard interattive) | Corporate | LPH86-MC470-P-S2 | M-0034772 | Smart Whiteboard 86" 4K Android 11 | Smart whiteboard interattiva DLED da 86" 4K UHD, formato 16:9, risoluzione 3840x2160, contrasto 1200:1 (IPS)/4000:1 (VA), luminosità 400 nit, angolo di visione O/V 178°, 20 punti touch, tecnologia touch IR, telecamera da 8 MP, 8 array microfonici e 3 speaker 15 W integrati, 1 RJ45, Wi-Fi, 3 USB 3.0, 1 micro USB, 1 RS232, 1 HDMI IN, 1 HDMI OUT, 1 input audio 3.5 mm, IrDA, sistema operativo Android 11.0, impronte digitali, alimentazione 100~240 Vac <400 W, MTBF 50000 ore | 3832 | 1 | 1
Visual | IWB (Whiteboard interattive) | Corporate | LPH98-MC470-P-S2 | M-0034773 | Smart Whiteboard 98" 4K Android 11 | Smart whiteboard interattiva DLED da 98" 4K UHD, formato 16:9, risoluzione 3840x2160, contrasto 1200:1 (IPS)/4000:1 (VA), luminosità 400 nit, angolo di visione O/V 178°, 20 punti touch, tecnologia touch IR, telecamera da 8 MP, 8 array microfonici e 3 speaker 15 W integrati, 1 RJ45, Wi-Fi, 3 USB 3.0, 1 micro USB, 1 RS232, 1 HDMI IN, 1 HDMI OUT, 1 input audio 3.5 mm, IrDA, sistema operativo Android 11.0, impronte digitali, alimentazione 100~240 Vac <600 W, MTBF 50000 ore | 6165 | 1 | 1
Visual | IWB (Whiteboard interattive) | Corporate | LPH65-MC480-U-S | M-0034774 | Smart Whiteboard 65" 4K Android 11 EDLA | Smart whiteboard interattiva DLED da 65" 4K UHD, formato 16:9, risoluzione 3840x2160, contrasto 1200:1 (IPS)/5000:1 (VA), luminosità 400 nit, angolo di visione O/V 178°, 16 punti punti touch, tecnologia touch IR, telecamera da 8 MP, 8 array microfonici e 4 speaker (2x 8 W + 2x 18 W) integrati, porte frontali: 2 USB 3.0 Type-A, 1 HDMI IN, 1 USB Type-C IN, 1 USB 2.0 touch Type-B, porte posteriori: 3 HDMI IN (4K @60 Hz), 1 HDMI OUT (4K @60 Hz), 1 DP IN, 1 USB 2.0 Type-A, 2 USB 3.0 Type-A, 1 USB Type-C IN, 1 USB Type-C OUT (4K @60 Hz), 2 USB 2.0 touch Type-B, 1/1 audio IN/OUT (3.5 mm), 1x SPDIF, 1 RS232, 2x RJ45 10/100/1000 Mbps, Wi-Fi, Bluetooth, sistema operativo Android 13.0, certificazione EDLA, Google Store, alimentazione 100~240 Vac <450 W, MTBF 50000 ore | 1750 | 1 | 1
Visual | IWB (Whiteboard interattive) | Corporate | LPH75-MC480-U-S | M-0034775 | Smart Whiteboard 75" 4K Android 11 EDLA | Smart whiteboard interattiva DLED da 75" 4K UHD, formato 16:9, risoluzione 3840x2160, contrasto 1200:1 (IPS)/5000:1 (VA), luminosità 400 nit, angolo di visione O/V 178°, 16 punti punti touch, tecnologia touch IR, telecamera da 8 MP, 8 array microfonici e 4 speaker (2x 8 W + 2x 18 W) integrati, porte frontali: 2 USB 3.0 Type-A, 1 HDMI IN, 1 USB Type-C IN, 1 USB 2.0 touch Type-B, porte posteriori: 3 HDMI IN (4K @60 Hz), 1 HDMI OUT (4K @60 Hz), 1 DP IN, 1 USB 2.0 Type-A, 2 USB 3.0 Type-A, 1 USB Type-C IN, 1 USB Type-C OUT (4K @60 Hz), 2 USB 2.0 touch Type-B, 1/1 audio IN/OUT (3.5 mm), 1x SPDIF, 1 RS232, 2x RJ45 10/100/1000 Mbps, Wi-Fi, Bluetooth, sistema operativo Android 13.0, certificazione EDLA, Google Store, alimentazione 100~240 Vac <550 W, MTBF 50000 ore | 2167 | 1 | 1
Visual | IWB (Whiteboard interattive) | Corporate | LPH86-MC480-U-S | M-0034776 | Smart Whiteboard 86" 4K Android 11 EDLA | Smart whiteboard interattiva DLED da 86" 4K UHD, formato 16:9, risoluzione 3840x2160, contrasto 1200:1 (IPS)/5000:1 (VA), luminosità 400 nit, angolo di visione O/V 178°, 16 punti punti touch, tecnologia touch IR, telecamera da 8 MP, 8 array microfonici e 4 speaker (2x 8 W + 2x 18 W) integrati, porte frontali: 2 USB 3.0 Type-A, 1 HDMI IN, 1 USB Type-C IN, 1 USB 2.0 touch Type-B, porte posteriori: 3 HDMI IN (4K @60 Hz), 1 HDMI OUT (4K @60 Hz), 1 DP IN, 1 USB 2.0 Type-A, 2 USB 3.0 Type-A, 1 USB Type-C IN, 1 USB Type-C OUT (4K @60 Hz), 2 USB 2.0 touch Type-B, 1/1 audio IN/OUT (3.5 mm), 1x SPDIF, 1 RS232, 2x RJ45 10/100/1000 Mbps, Wi-Fi, Bluetooth, sistema operativo Android 13.0, certificazione EDLA, Google Store, alimentazione 100~240 Vac <650 W, MTBF 50000 ore | 2500 | 1 | 1
Visual | IWB (Whiteboard interattive) | Corporate | LPH65-MC420-C | M-0035144 | Smart Whiteboard 65" 4K Android 11 | Smart whiteboard interattiva DLED da 65" 4K UHD, formato 16:9, risoluzione 3840x2160, contrasto 1200:1 (IPS)/4000:1 (VA), luminosità 350 nit, angolo di visione O/V 178°, 50 punti touch, tecnologia touch IR, telecamera da 8 MP, 8 array microfonici e 2 speaker 20 W integrati, interfaccia frontale: 1 Type C, 1 HDMI IN, 2 USB 3.0 Type A, interfaccia posteriore: 2 HDMI IN, 2 USB 3.0 Type B, 1 HDMI OUT, 2 USB 3.0 Type A, 1 RS232, 1 RJ45 IN, 1 RJ45 OUT, 1 audio IN, 1 audio OUT, 1 SPDIF OUT, sistema operativo Android 11.0, alimentazione 100~240 Vac <200 W | 1750 | 5 | 1
Visual | IWB (Whiteboard interattive) | Corporate | LPH75-MC420-C | M-0035196 | Smart Whiteboard 75" 4K Android 11 | Smart whiteboard interattiva DLED da 75" 4K UHD, formato 16:9, risoluzione 3840x2160, contrasto 1200:1 (IPS)/4000:1 (VA), luminosità 400 nit, angolo di visione O/V 178°, 50 punti touch, tecnologia touch IR, telecamera da 8 MP, 8 array microfonici e 2 speaker 20 W integrati, interfaccia frontale: 1 Type C, 1 HDMI IN, 2 USB 3.0 Type A, interfaccia posteriore: 2 HDMI IN, 2 USB 3.0 Type B, 1 HDMI OUT, 2 USB 3.0 Type A, 1 RS232, 1 RJ45 IN, 1 RJ45 OUT, 1 audio IN, 1 audio OUT, 1 SPDIF OUT, sistema operativo Android 11.0, alimentazione 100~240 Vac <300 W | 2167 | 5 | 1
Visual | IWB (Whiteboard interattive) | Corporate | LPH86-MC420-C | M-0035195 | Smart Whiteboard 86" 4K Android 11 | Smart whiteboard interattiva DLED da 86" 4K UHD, formato 16:9, risoluzione 3840x2160, contrasto 1200:1 (IPS)/4000:1 (VA), luminosità 400 nit, angolo di visione O/V 178°, 50 punti touch, tecnologia touch IR, telecamera da 8 MP, 8 array microfonici e 2 speaker 20 W integrati, interfaccia frontale: 1 Type C, 1 HDMI IN, 2 USB 3.0 Type A, interfaccia posteriore: 2 HDMI IN, 2 USB 3.0 Type B, 1 HDMI OUT, 2 USB 3.0 Type A, 1 RS232, 1 RJ45 IN, 1 RJ45 OUT, 1 audio IN, 1 audio OUT, 1 SPDIF OUT, sistema operativo Android 11.0, alimentazione 100~240 Vac <400 W | 2500 | 4 | 1
Visual | IWB (Whiteboard interattive) | Formazione | LPH65-ST470-P | M-0032336 | Smart Whiteboard Edu 65" 4K Android 11 | Smart whiteboard interattiva DLED da 65" 4K UHD, formato 16:9, risoluzione 3840x2160, luminosità 400 nit, angolo di visione O/V 178°, 20 punti touch, tecnologia touch IR Zero Air Gap, plug per innesto telecamere USB, 8 microfoni e 3 speaker integrati, 3 HDMI IN 4K, 1 HDMI OUT, 9 porte USB, 1 porta Ethernet, Wi-Fi 5, Bluetooth 5.2, sistema operativo Android 11, alimentazione 100~240 Vac 120W (typ.) | 1750 | 1 | 1
Visual | IWB (Whiteboard interattive) | Formazione | LPH75-ST470-P | M-0032591 | Smart Whiteboard Edu 75" 4K Android 11 | Smart whiteboard interattiva DLED da 75" 4K UHD, formato 16:9, risoluzione 3840x2160, luminosità 400 nit, angolo di visione O/V 178°, 20 punti touch, tecnologia touch IR Zero Air Gap, plug per innesto telecamere USB, 8 microfoni e 3 speaker integrati, 3 HDMI IN 4K, 1 HDMI OUT, 9 porte USB, 1 porta Ethernet, Wi-Fi 5, Bluetooth 5.2, sistema operativo Android 11, alimentazione 100~240 Vac <350 W | 2334 | 1 | 1
Visual | IWB (Whiteboard interattive) | Formazione | LPH86-ST470-P | M-0032592 | Smart Whiteboard Edu 86" 4K Android 11 | Smart whiteboard interattiva DLED da 86" 4K UHD, formato 16:9, risoluzione 3840x2160, luminosità 400 cd/m², angolo di visione O/V 178°, 20 punti touch, tecnologia touch IR Zero Air Gap, plug per innesto telecamere USB, 8 microfoni e 3 speaker integrati, 3 HDMI IN 4K, 1 HDMI OUT, 9 porte USB, 1 porta Ethernet, Wi-Fi 5, Bluetooth 5.2, sistema operativo Android 11, alimentazione 100~240 Vac <500 W | 2917 | 1 | 1
Visual | IWB (Whiteboard interattive) | Formazione | BDC-UZ48 | M-0032506 | Telecamera USB plug-in per whiteboard ST470-P | Telecamera USB plug-in per whiteboard ST470-P, 48 MP con risoluzione fino a 3840x2160p, ottica 4 mm, USB 2.0 Type A, alimentazione 5 V <5 W | 79 | 1 | 1
Visual | IWB (Whiteboard interattive) | Formazione | LPH65-ST420 | M-0031636 | Smart Whiteboard Edu 65" 4K Android 11 | Smart whiteboard interattiva Education DLED da 65" 4K UHD, formato 16:9, risoluzione 3840x2160, contrasto 1200:1, luminosità 400 nit, angolo di visione O/V 178°, 32 punti touch, tecnologia touch IR, 2 speaker integrati, porte frontali: 1 Type C, 1 HDMI IN, 1 USB 3.0 Type-B (touch), 2 USB 3.0 Type A, 1 Mic IN (3.5 mm), porte posteriori: 1 Type C, 2 HDMI IN, 1 VGA IN, 3 USB 3.0 Type-B (touch), 1 HDMI OUT, 2 USB 3.0 Type A, 1 Micro USB, 1 RS232, 1 RJ45 IN, 1 RJ45 OUT, 1 Audio IN (3.5 mm), 1 Audio OUT, 1 SPDIF OUT, 1 slot OPS, Bluetooth 5.2, Wi-Fi 5/2.4 GHz, sistema operativo Android 11, alimentazione 100~240 Vac <200 W | 1334 | 1 | 1
Visual | IWB (Whiteboard interattive) | Formazione | LPH75-ST420 | M-0031637 | Smart Whiteboard Edu 75" 4K Android 11 | Smart whiteboard interattiva Education DLED da 75" 4K UHD, formato 16:9, risoluzione 3840x2160, contrasto 1200:1, luminosità 400 nit, angolo di visione O/V 178°, 32 punti touch, tecnologia touch IR, 2 speaker integrati, porte frontali: 1 Type C, 1 HDMI IN, 1 USB 3.0 Type-B (touch), 2 USB 3.0 Type A, 1 Mic IN (3.5 mm), porte posteriori: 1 Type C, 2 HDMI IN, 1 VGA IN, 3 USB 3.0 Type-B (touch), 1 HDMI OUT, 2 USB 3.0 Type A, 1 Micro USB, 1 RS232, 1 RJ45 IN, 1 RJ45 OUT, 1 Audio IN (3.5 mm), 1 Audio OUT, 1 SPDIF OUT, 1 slot OPS, Bluetooth 5.2, Wi-Fi 5/2.4 GHz, sistema operativo Android 11, alimentazione 100~240 Vac <300 W | 1834 | 1 | 1
Visual | IWB (Whiteboard interattive) | Formazione | LPH86-ST420 | M-0031635 | Smart Whiteboard Edu 86" 4K Android 11 | Smart whiteboard interattiva Education DLED da 86" 4K UHD, formato 16:9, risoluzione 3840x2160, contrasto 1200:1, luminosità 400 nit, angolo di visione O/V 178°, 32 punti touch, tecnologia touch IR, 2 speaker integrati, porte frontali: 1 Type C, 1 HDMI IN, 1 USB 3.0 Type-B (touch), 2 USB 3.0 Type A, 1 Mic IN (3.5 mm), porte posteriori: 1 Type C, 2 HDMI IN, 1 VGA IN, 3 USB 3.0 Type-B (touch), 1 HDMI OUT, 2 USB 3.0 Type A, 1 Micro USB, 1 RS232, 1 RJ45 IN, 1 RJ45 OUT, 1 Audio IN (3.5 mm), 1 Audio OUT, 1 SPDIF OUT, 1 slot OPS, Bluetooth 5.2, Wi-Fi 5/2.4 GHz, sistema operativo Android 11, alimentazione 100~240 Vac <400 W | 2334 | 1 | 1
Visual | IWB (Whiteboard interattive) | Moduli OPS | SP-PI5C82IS | M-0034667 | Modulo OPS i5 DDR4 8 GB SSD 256 GB | Modulo PC OPS per smart whiteboard, processore Intel® Alder lake-H i5-12450H 4.4 GHz, scheda grafica Intel® UHD Graphics per processori Intel® 12th Gen, 1 x DDR4 3200 MHz 8 GB, Nvme/SATA, 1 x SSD 2280 256 GB, 1 × 2230 PCIE / USB2.0, modulo WIFI/BT, 1 × HDMI 1.4, 1 x DP1.2, 2 × USB 3.1, 2 × USB 2.0, 1 x USB 3.1 Type-C, 1 x RJ45 10/100/1000 Mbps, alimentazione 12~19 Vdc, supporta Windows 11 Pro (licenza NON inclusa) | 618 | 10 | 1
Visual | IWB (Whiteboard interattive) | Moduli OPS | SP-PI5C82IS-WINPA | M-0034710 | Modulo OPS i5 DDR4 8 GB SSD 256 GB con licenza Win 11 Pro pre-attivata | Modulo PC OPS per smart whiteboard, processore Intel® Alder lake-H i5-12450H 4.4 GHz, scheda grafica Intel® UHD Graphics per processori Intel® 12th Gen, 1 x DDR4 3200 MHz 8 GB, Nvme/SATA, 1 x SSD 2280 256 GB, 1 × 2230 PCIE / USB2.0, modulo WIFI/BT, 1 × HDMI 1.4, 1 x DP1.2, 2 × USB 3.1, 2 × USB 2.0, 1 x USB 3.1 Type-C, 1 x RJ45 10/100/1000 Mbps, alimentazione 12~19 Vdc, Windows 11 Pro (licenza pre-attivata) | 982 | 10 | 1
Visual | IWB (Whiteboard interattive) | Moduli OPS | SP-PI5C72IS-WINPA | M-0034705 | Modulo OPS i5 DDR4 16 GB SSD 256 GB con licenza Win 11 Pro pre-attivata | Modulo PC OPS per smart whiteboard, processore Intel® Alder lake-H i5-12450H 4.4 GHz, scheda grafica Intel® UHD Graphics per processori Intel® 12th Gen, 1 x DDR4 3200 MHz 16 GB, Nvme/SATA, 1 x SSD 2280 256 GB, 1 × 2230 PCIE / USB2.0, modulo WIFI/BT, 1 × HDMI 1.4, 1 x DP1.2, 2 × USB 3.1, 2 × USB 2.0, 1 x USB 3.1 Type-C, 1 x RJ45 10/100/1000 Mbps, alimentazione 12~19 Vdc, Windows 11 Pro (licenza pre-attivata) | 1021 | 10 | 1
Visual | IWB (Whiteboard interattive) | Moduli OPS | SP-PI5C75IS | M-0034668 | Modulo OPS i5 DDR4 16 GB SSD 512 GB | Modulo PC OPS per smart whiteboard, processore Intel® Alder lake-H i5-12450H 4.4 GHz, scheda grafica Intel® UHD Graphics per processori Intel® 12th Gen, 1 x DDR4 3200 MHz 16 GB, Nvme/SATA, 1 x SSD 2280 512 GB, 1 × 2230 PCIE / USB2.0, modulo WIFI/BT, 1 × HDMI 1.4, 1 x DP1.2, 2 × USB 3.1, 2 × USB 2.0, 1 x USB 3.1 Type-C, 1 x RJ45 10/100/1000 Mbps, alimentazione 12~19 Vdc, supporta Windows 11 Pro (licenza NON inclusa) | 695 | 10 | 1
Visual | IWB (Whiteboard interattive) | Moduli OPS | SP-PI5C75IS-WINPA | M-0034707 | Modulo OPS i5 DDR4 16 GB SSD 512 GB con licenza Win 11 Pro pre-attivata | Modulo PC OPS per smart whiteboard, processore Intel® Alder lake-H i5-12450H 4.4 GHz, scheda grafica Intel® UHD Graphics per processori Intel® 12th Gen, 1 x DDR4 3200 MHz 16 GB, Nvme/SATA, 1 x SSD 2280 512 GB, 1 × 2230 PCIE / USB2.0, modulo WIFI/BT, 1 × HDMI 1.4, 1 x DP1.2, 2 × USB 3.1, 2 × USB 2.0, 1 x USB 3.1 Type-C, 1 x RJ45 10/100/1000 Mbps, alimentazione 12~19 Vdc, Windows 11 Pro (licenza pre-attivata) | 1059 | 10 | 1
Visual | IWB (Whiteboard interattive) | Moduli OPS | SP-PI7C72IS-WINPA | M-0034708 | Modulo OPS i7 DDR4 16 GB SSD 256 GB con licenza Win 11 Pro pre-attivata | Modulo PC OPS per smart whiteboard, processore Intel® Alder lake-H i7-12650H 4.7 GHz, scheda grafica Intel® UHD Graphics per processori Intel® 12th Gen, 1 x DDR4 3200 MHz 16 GB, Nvme/SATA, 1 x SSD 2280 256 GB, 1 × 2230 PCIE / USB2.0, modulo WIFI/BT, 1 × HDMI 1.4, 1 x DP1.2, 2 × USB 3.1, 2 × USB 2.0, 1 x USB 3.1 Type-C, 1 x RJ45 10/100/1000 Mbps, alimentazione 12~19 Vdc, Windows 11 Pro (licenza pre-attivata) | 1194 | 10 | 1
Visual | IWB (Whiteboard interattive) | Moduli OPS | SP-PI7C82IS | M-0034672 | Modulo OPS i7 DDR4 8 GB SSD 256 GB | Modulo PC OPS per smart whiteboard, processore Intel® Alder lake-H i7-12650H 4.7 GHz, scheda grafica Intel® UHD Graphics per processori Intel® 12th Gen, 1 x DDR4 3200 MHz 8 GB, Nvme/SATA, 1 x SSD 2280 256 GB, 1 × 2230 PCIE / USB2.0, modulo WIFI/BT, 1 × HDMI 1.4, 1 x DP1.2, 2 × USB 3.1, 2 × USB 2.0, 1 x USB 3.1 Type-C, 1 x RJ45 10/100/1000 Mbps, alimentazione 12~19 Vdc, supporta Windows 11 Pro (licenza NON inclusa) | 791 | 10 | 1
Visual | IWB (Whiteboard interattive) | Moduli OPS | SP-PI7C82IS-WINPA | M-0034706 | Modulo OPS i7 DDR4 8 GB SSD 256 GB con licenza Win 11 Pro pre-attivata | Modulo PC OPS per smart whiteboard, processore Intel® Alder lake-H i7-12650H 4.7 GHz, scheda grafica Intel® UHD Graphics per processori Intel® 12th Gen, 1 x DDR4 3200 MHz 8 GB, Nvme/SATA, 1 x SSD 2280 256 GB, 1 × 2230 PCIE / USB2.0, modulo WIFI/BT, 1 × HDMI 1.4, 1 x DP1.2, 2 × USB 3.1, 2 × USB 2.0, 1 x USB 3.1 Type-C, 1 x RJ45 10/100/1000 Mbps, alimentazione 12~19 Vdc, Windows 11 Pro (licenza pre-attivata) | 1175 | 10 | 1
Visual | IWB (Whiteboard interattive) | Moduli OPS | SP-PI7C75IS | M-0034669 | Modulo OPS i7 DDR4 16 GB SSD 512 GB | Modulo PC OPS per smart whiteboard, processore Intel® Alder lake-H i7-12450H 4.7 GHz, scheda grafica Intel® UHD Graphics per processori Intel® 12th Gen, 1 x DDR4 3200 MHz 16 GB, Nvme/SATA, 1 x SSD 2280 512 GB, 1 × 2230 PCIE / USB2.0, modulo WIFI/BT, 1 × HDMI 1.4, 1 x DP1.2, 2 × USB 3.1, 2 × USB 2.0, 1 x USB 3.1 Type-C, 1 x RJ45 10/100/1000 Mbps, alimentazione 12~19 Vdc, supporta Windows 11 Pro (licenza NON inclusa) | 925 | 10 | 1
Visual | IWB (Whiteboard interattive) | Moduli OPS | SP-PI7C75IS-WINPA | M-0034709 | Modulo OPS i7 DDR4 16 GB SSD 512 GB con licenza Win 11 Pro pre-attivata | Modulo PC OPS per smart whiteboard, processore Intel® Alder lake-H i7-12450H 4.7 GHz, scheda grafica Intel® UHD Graphics per processori Intel® 12th Gen, 1 x DDR4 3200 MHz 16 GB, Nvme/SATA, 1 x SSD 2280 512 GB, 1 × 2230 PCIE / USB2.0, modulo WIFI/BT, 1 × HDMI 1.4, 1 x DP1.2, 2 × USB 3.1, 2 × USB 2.0, 1 x USB 3.1 Type-C, 1 x RJ45 10/100/1000 Mbps, alimentazione 12~19 Vdc, Windows 11 Pro (licenza pre-attivata) | 1251 | 10 | 1
Visual | IWB (Whiteboard interattive) | Software | DEEPHUB-CANVAS-AND | M-0034448 | Licenza DeepHub Canvas Android | Licenza DeepHub Canvas (Android, permanente per software, 3 anni per risorse), software con risorse e materiale didattico interattivo compresi modelli 3D di diverse materie | 180 | 1 | 1
Visual | IWB (Whiteboard interattive) | Software | DEEPHUB-BOARD-AND-1Y | M-0034447 | Licenza DeepHub Board Android 1 anno | Licenza DeepHub Board (Android, 1 anno), software per collaborazione real time che include molteplici template office e assistente AI | 364 | 1 | 1
Visual | IWB (Whiteboard interattive) | Software | DEEPHUB-MDM-AND-1Y | M-0034456 | Licenza DeepHub MDM Android 1 anno | Licenza DeepHub MDM (Android, 1 anno), central management software per gestione e installazione dei device da remoto, switch | 26 | 1 | 1
Visual | IWB (Whiteboard interattive) | Software | DEEPHUB-MDM-AND-3Y | M-0034446 | Licenza DeepHub MDM Android 3 anni | Licenza DeepHub MDM (Android, 3 anni), central management software per gestione e installazione dei device da remoto, switch | 71 | 1 | 1
Visual | IWB (Whiteboard interattive) | Software | DEEPHUB-MDM-AND-5Y | M-0034445 | Licenza DeepHub MDM Android 5 anni | Licenza DeepHub MDM (Android, 5 anni), central management software per gestione e installazione dei device da remoto, switch | 117 | 1 | 1
Visual | IWB (Whiteboard interattive) | Software | ESHARELICENSE(Android) | M-0034126 | Licenza EShare (Android) | Licenza Eshare (Android), screen projection software, supporta BYOM, split screen multi-screen, team mode... | 34 | 1 | 1
Visual | IWB (Whiteboard interattive) | Dongle wireless | PKP-WP1B | M-0031117 | Dongle wireless Type-C | Dongle wireless per condivisione schermo, compatibile con PC dotati di interfaccia Type-C | 204 | 1 | 1
Visual | IWB (Whiteboard interattive) | Smart pen | PKP-IP0A | M-0020150 | Smart pen | Smart pen per whiteboard interattive, nano tip 2.8 mm infrarossi e capacitivo, tecnologia wireless 2.4 GHz RF, porta micro USB, batteria al litio 150 mAh integrata | 52 | 1 | 1
Visual | IWB (Whiteboard interattive) | Supporti mobili | PKC-MS0A | M-0018783 | Supporto mobile per whiteboard da 65/75" | Supporto mobile (4 rotelle) per smart whiteboard interattive da 65/75", design modulare, colore argento, capacità di carico max. 125 kg | 341 | 1 | 1
Visual | IWB (Whiteboard interattive) | Supporti mobili | PKC-MS0C | M-0020148 | Supporto mobile per whiteboard da 65/75" con staffa regolabile in altezza | Supporto mobile (4 rotelle) con staffa regolabile in altezza (0~430 mm) per smart whiteboard interattive da 65/75", design modulare, colore argento, capacità di carico max. 85 kg | 684 | 1 | 1
Visual | IWB (Whiteboard interattive) | Supporti mobili | PKC-MS1A | M-0018784 | Supporto mobile per whiteboard da 86/98" | Supporto mobile (4 rotelle) per smart whiteboard interattive da 86/98", design modulare, colore argento, capacità di carico max. 200 kg | 671 | 1 | 1
Visual | IWB (Whiteboard interattive) | Supporti mobili | PKC-MS0B | M-0020060 | Supporto mobile per whiteboard da 65/75" con staffa regolabile | Supporto mobile (4 rotelle) con staffa regolabile (840 mm in verticale, 606 mm in orizzontale) per smart whiteboard interattive da 65/75", design modulare, colore nero, capacità di carico max. 180 kg | 554 | 1 | 1
Visual | IWB (Whiteboard interattive) | Supporti mobili | PKC-MS1C | M-0035379 | Supporto mobile elettrico per whiteboard da 65/75/86" con staffa regolabile | Supporto mobile (4 rotelle) elettrico con altezza regolabile per smart whiteboard interattive da 65/75/86", design modulare, colore nero, capacità di carico max. 100 kg, alimentazione 100-240 Vac | 708 | 1 | 1
Visual | All-in-One | LED All-in-One foldable | PHMIA135-UH | M-0033317 | LED All-in-One foldable 135" P1.56mm 1920x1080 | LED Commercial All-in-One foldable, SMD1212, cabinet in alluminio pressofuso, pixel pitch 1.56 mm, risoluzione 1920x1080, dimensioni display 135", contrasto 6000:1, luminosità 600 nit, angolo di visione 160°/160°, IP30, Android 9.0, 1 RJ45, 1 RS232, Bluetooth, Wi-Fi, 2 HDMI 1.4, 2 HDMI 2.0, 2 USB 2.0, 1 USB 3.0, Type-C 4K, 2 speaker 20 W, alimentazione 110~220 Vac <2800 W, manutenzione frontale | 47500 | 1 | 1
Visual | All-in-One | LED All-in-One | PHMIA135-AC | M-0033217 | LED All-in-One 135" P1.56mm 1920x1080 | LED Commercial All-in-One, SMD 3 in 1, cabinet in alluminio pressofuso, pixel pitch 1.56 mm, risoluzione 1920x1080, dimensioni display 135", contrasto 4000:1, luminosità 600 nit, angolo di visione 160°/140°, IP30, Android 11, 1 RJ45, 4 USB 3.0, Bluetooth, Wi-Fi 6, 2 HDMI, Type-C, 4 speaker 15 W, alimentazione 110~220 Vac <2400, manutenzione frontale | 25000 | 1 | 1
Visual | All-in-One | Movable Smart Dispaly | LM32-U400P | M-0031538 | Movable smart display 32" 4K Android 11 | Monitor E-LED 4K da 32" formato 16:9, risoluzione 3840x2160, contrasto 3000:1, luminosità 350 nit, angolo di visione 178°/178°, pannello VA, interfaccia: HDMI 2.0, Type C, 2 speaker 10 W, Android 11, 8+128G, telecamera 8 MP, alimentazione 19V <120 W, batteria integrata | 1415 | 1 | 1
Visual | Digital Signage | Indoor | LDH43-LAI400L | M-0034068 | Digital Signage 43" 4K a parete Android 11 housing plastico | Digital signage DLED da 43" 4K UHD a parete in housing plastico, formato 16:9, risoluzione 3840x2160, luminosità 500 nit, contrasto 1200:1 (IPS)/4000:1 (VA), angolo di visione 178°/178°, 1 RJ-45 10/100/1000 Mbps, 1 USB 2.0, 1 USB 3.0, 1 slot TF (128 GB), 1 HDMI 2.1 (4K @60 Hz), 1 output jack audio 3.5 mm, 2 speaker 10 W, sistema operativo Android 11, VESA 200x200 mm, alimentazione 100~240 Vac <100 W | 645 | 1 | 1
Visual | Digital Signage | Indoor | LDH50-LAI400L | M-0034664 | Digital Signage 50" 4K a parete Android 11 housing plastico | Digital signage DLED da 50" 4K UHD a parete in housing plastico, formato 16:9, risoluzione 3840x2160, luminosità 500 nit, contrasto 1200:1 (IPS)/4000:1 (VA), angolo di visione 178°/178°, 1 RJ-45 10/100/1000 Mbps, 1 USB 2.0, 1 USB 3.0, 1 slot TF (128 GB), 1 HDMI 2.1 (4K @60 Hz), 1 output jack audio 3.5 mm, 2 speaker 10 W, sistema operativo Android 11, VESA 200x200 mm, alimentazione 100~240 Vac <120 W | 813 | 1 | 1
Visual | Digital Signage | Indoor | LDH55-LAI400L | M-0033188 | Digital Signage 55" 4K a parete Android 11 housing plastico | Digital signage DLED da 55" 4K UHD a parete in housing plastico, formato 16:9, risoluzione 3840x2160, luminosità 500 nit, contrasto1200:1 (IPS)/4000:1 (VA), angolo di visione 178°/178°, 1 RJ-45 10/100/1000 Mbps, 1 USB 2.0, 1 USB 3.0, 1 slot TF (128 GB), 1 HDMI 2.1 (4K @60 Hz), 1 jack output 3.5 mm, 2 speaker 10 W, sistema operativo Android 11, VESA 200x200 mm, alimentazione 100~240 Vac <160 W | 1086 | 1 | 1
Visual | Digital Signage | Indoor | LDH65-LAI400L | M-0034111 | Digital Signage 65" 4K a parete Android 11 housing plastico | Digital signage DLED da 65" 4K UHD a parete in housing plastico, formato 16:9, risoluzione 3840x2160, luminosità 700 nit, contrasto 1200:1 (IPS)/4000:1 (VA), angolo di visione 178°/178°, 1 RJ-45 10/100/1000 Mbps, 1 USB 2.0, 1 USB 3.0, 1 slot TF (128 GB), 1 HDMI 2.1 (4K @60 Hz), 1 output jack audio 3.5 mm, 2 speaker 10 W, sistema operativo Android 11, 400x245 mm,, alimentazione 100~240 Vac <180 W | 1194 | 1 | 1
Visual | Digital Signage | Indoor | LDH22-SAI200K | M-0020388 | Digital Signage 22" FHD a parete Android 11 housing metallico | Digital signage LED da 21.5" Full-HD a parete in housing metallico, formato 16:9, risoluzione 1920x1080, luminosità 250 nit, contrasto 1000:1, angolo di visione 178°/178°, 1 RJ45 10/100/1000 Mbps, 1 USB 2.0, 1 USB 3.0, 1 slot TF (128 GB), 1 HDMI 2.1 (1080p @60 Hz), 1 output jack audio 3.5 mm, 2 speaker 2 W, sistema operativo Android 11, VESA 100x100 mm, alimentazione 100~240 Vac <30 W | 586 | 1 | 1
Visual | Digital Signage | Indoor | LDH32-SAI200K | M-0020384 | Digital Signage 32" FHD a parete Android 11 housing metallico | Digital signage ELED da 32" Full-HD a parete in housing metallico, formato 16:9, risoluzione 1920x1080, luminosità 300 nit, contrasto 1200:1, angolo di visione 178°/178°, 1 RJ45 10/100/1000 Mbps, 1 USB 2.0, 1 USB 3.0, 1 slot TF (128 GB), 1 HDMI 2.1 (1080p @60 Hz), 1 output jack audio 3.5 mm, 2 speaker 5 W, sistema operativo Android 11, VESA 400x200 mm, alimentazione 100~240 Vac <60 W | 634 | 1 | 1
Visual | Digital Signage | Indoor | LDH43-SAI400K | M-0018147 | Digital Signage 43" 4K a parete Android 11 housing metallico | Digital signage DLED da 43" 4K UHD a parete in housing metallico, formato 16:9, risoluzione 3840x2160, luminosità 500 nit, contrasto 1200:1 (IPS)/4000:1 (VA), angolo di visione 178°/178°, 1 RJ45 10/100/1000 Mbps, 1 USB 2.0, 1 USB 3.0, 1 slot TF (128 GB), 1 HDMI 2.1 (4K @60 Hz), 1 output jack audio 3.5 mm, 2 speaker 5 W, sistema operativo Android 11, VESA 400x400 mm, alimentazione 100~240 Vac <140 W | 1025 | 1 | 1
Visual | Digital Signage | Indoor | LDH55-SAI400K | M-0016197 | Digital Signage 55" 4K a parete Android 11 housing metallico | Digital signage DLED da 55" 4K UHD a parete in housing metallico, formato 16:9, risoluzione 3840x2160, luminosità 500 nit, contrasto 1200:1 (IPS)/ 4000:1 (VA), angolo di visione 178°/178°, 1 RJ45 10/100/1000 Mbps, 1 USB 2.0, 1 USB 3.0, 1 slot TF (128 GB), 1 HDMI 2.1 (4K @60 Hz), 1 output jack audio 3.5 mm, 2 speaker 5 W, sistema operativo Android 11, VESA 400x400 mm, alimentazione 100~240 Vac <150 W | 1362 | 1 | 1
Visual | Digital Signage | Indoor | LDH65-SAI400K | M-0034061 | Digital Signage 65" 4K a parete Android 11 housing metallico | Digital signage DLED da 65" 4K UHD a parete, formato 16:9, risoluzione 3840x2160, luminosità 450 nit, contrasto 1200:1 (IPS)/4000:1 (VA), angolo di visione 178°/178°, 1 RJ45 10/100/1000 Mbps, 1 USB 2.0, 1 USB 3.0, 1 slot TF (128 GB), 1 HDMI 2.1 (4K @60 Hz), 1 output jack audio 3.5 mm, 2 speaker 5 W, sistema operativo Android 11, VESA 400x400 mm, alimentazione 100~240 Vac <200 W | 1697 | 1 | 1
Visual | Digital Signage | Indoor | LDH43-HAI400K | M-0030114 | Digital Signage 43" 4K a parete Android 11 housing metallico | Digital signage DLED da 43" 4K UHD a parete in housing metallico, formato 16:9, risoluzione 3840x2160, contrasto 1200:1 (IPS)/ 4000:1 (VA), luminosità 700 nit, angolo di visione 178°/178°, 1 RJ45 10/100/1000 Mbps, 1 USB 2.0, 1 USB 3.0, 1 slot TF (128 GB), 1 HDMI 2.1 (4K @60 Hz), 1 output jack audio 3.5 mm, 2 speaker 5 W, sistema operativo Android 11, VESA 400x400 mm, alimentazione 100~240 Vac <160 W | 1232 | 1 | 1
Visual | Digital Signage | Indoor | LDH50-HAI400K | M-0034666 | Digital Signage 50" 4K a parete Android 11 housing metallico | Digital signage DLED da 50" 4K UHD a parete in housing metallico, formato 16:9, risoluzione 3840x2160, 4000:1 (VA), luminosità 700 nit, angolo di visione 178°/178°, 1 RJ45 10/100/1000 Mbps, 1 USB 2.0, 1 USB 3.0, 1 slot TF (128 GB), 1 HDMI 2.1 (4K @60 Hz), 1 output jack audio 3.5 mm, 2 speaker 5 W, sistema operativo Android 11, VESA 400x400 mm, alimentazione 100~240 Vac <170 W | 1271 | 1 | 1
Visual | Digital Signage | Indoor | LDH55-HAI400K | M-0030115 | Digital Signage 55" 4K a parete Android 11 housing metallico | Digital signage DLED da 55" 4K UHD a parete in housing metallico, formato 16:9, risoluzione 3840x2160, 1200:1 (IPS)/4000:1 (VA), luminosità 700 nit, angolo di visione 178°/178°, 1 RJ45 10/100/1000 Mbps, 1 USB 2.0, 1 USB 3.0, 1 slot TF (128 GB), 1 HDMI 2.1 (4K @60 Hz), 1 output jack audio 3.5 mm, 2 speaker 5 W, sistema operativo Android 11, VESA 400x400 mm, alimentazione 100~240 Vac <180 W | 1440 | 1 | 1
Visual | Digital Signage | Indoor | LDH65-HAI400K | M-0030116 | Digital Signage 65" 4K a parete Android 11 housing metallico | Digital signage DLED da 65" 4K UHD a parete in housing metallico, formato 16:9, risoluzione 3840x2160, 1200:1 (IPS)/4000:1 (VA), luminosità 700 nit, angolo di visione 178°/178°, 1 RJ45 10/100/1000 Mbps, 1 USB 2.0, 1 USB 3.0, 1 slot TF (128 GB), 1 HDMI 2.1 (4K @60 Hz), 1 output jack audio 3.5 mm, 2 speaker 5 W, sistema operativo Android 11, VESA 400x400 mm, alimentazione 100~240 Vac <300 W | 1888 | 1 | 1
Visual | Digital Signage Totem | Indoor | LDV43-SAI400K | M-0018151 | Digital Signage 43" 4K in appoggio Android 11 housing metallico | Digital signage ELED da 43" 4K UHD in appoggio in housing metallico, formato 9:16, risoluzione 2160x3840, luminosità 320 nit, contrasto 1200:1 (IPS)/4000:1 (VA), angolo di visione 178°/178°, 1 RJ45 10/100/1000 Mbps, 1 USB 2.0, 1 USB 3.0, 1 slot TF (128 GB), 1 HDMI 2.1 (4K @60 Hz), 1 output jack audio 3.5 mm, 2 speaker 5 W, sistema operativo Android 11, alimentazione 100~240 Vac <80 W | 1264 | 1 | 1
Visual | Digital Signage Totem | Indoor | LDV55-SAI400K | M-0018152 | Digital Signage 55" 4K in appoggio Android 11 housing metallico | Digital signage ELED da 55" 4K UHD in appoggio in housing metallico, formato 9:16, risoluzione 2160x3840, luminosità 320 nit, contrasto 1200:1 (IPS)/4000:1 (VA), angolo di visione 178°/178°, 1 RJ45 10/100/1000 Mbps, 1 USB 2.0 e 1 USB 3.0, 1 slot TF (128 GB), 1 HDMI 2.1 (4K @60 Hz), 1 output jack audio 3.5 mm, 2 speaker 5 W, sistema operativo Android 11, alimentazione 100~240 Vac <90 W | 1609 | 1 | 1
Visual | Digital Signage Totem | Indoor | LDV55-SAI400TK | M-0016130 | Digital Signage touch 55" 4K in appoggio Android 11 housing metallico | Digital signage ELED da 55" 4K UHD touch in appoggio in housing metallico, formato 9:16, risoluzione 2160x3840, luminosità 320 nit, contrasto 1200:1 (IPS)/4000:1 (VA), angolo di visione 178°/178°, 1 RJ45 10/100/1000 Mbps, 1 USB 2.0 e 1 USB 3.0, 1 slot TF (128 GB), 1 HDMI 2.1 (4K @60 Hz), 1 output jack audio 3.5 mm, 2 speaker 5 W, sistema operativo Android 11, alimentazione 100~240 Vac <90 W | 2223 | 1 | 1
Visual | Digital Signage Totem | Indoor | LDV65-SAI400K | M-0018154 | Digital Signage 65" 4K in appoggio Android 11 housing metallico | Digital signage DLED da 65" 4K UHD in appoggio in housing metallico, formato 9:16, risoluzione 2160x3840, luminosità 320 nit, contrasto 1200:1 (IPS)/4000:1 (VA), angolo di visione 178°/178°, 1 RJ45 10/100/1000 Mbps, 1 USB 2.0 e 1 USB 3.0, 1 slot TF (128 GB), 1 HDMI 2.1 (4K @60 Hz), 1 output jack audio 3.5 mm, 2 speaker 5 W, sistema operativo Android 11, alimentazione 100~240 Vac <170 W | 2087 | 1 | 1
Visual | Digital Signage Totem | Indoor | LDV65-SAI400TK | M-0034665 | Digital Signage touch 65" 4K in appoggio Android 11 housing metallico | Digital signage DLED da 65" 4K UHD touch in appoggio in housing metallico, formato 9:16, risoluzione 2160x3840, luminosità 320 nit, contrasto 1200:1 (IPS)/4000:1 (VA), angolo di visione 178°/178°, 1 RJ45 10/100/1000 Mbps, 1 USB 2.0 e 1 USB 3.0, 1 slot TF (128 GB), 1 HDMI 2.1 (4K @60 Hz), 1 output jack audio 3.5 mm, 2 speaker 5 W, sistema operativo Android 11, alimentazione 100~240 Vac <170 W | 2783 | 1 | 1
Visual | Digital Signage Totem | Indoor | LDV75-SAI400K | M-0034207 | Digital Signage 75" 4K in appoggio Android 11 housing metallico | Digital signage DLED da 75" 4K UHD in appoggio in housing metallico, formato 9:16, risoluzione 2160x3840, luminosità 320 nit, contrasto 1200:1 (IPS)/4000:1 (VA), angolo di visione 178°/178°, 1 RJ45 10/100/1000 Mbps, 1 USB 2.0 e 1 USB 3.0, 1 slot TF (128 GB), 1 HDMI 2.1 (4K @60 Hz), 1 output jack audio 3.5 mm, 2 speaker 5 W, sistema operativo Android 11, alimentazione 100~240 Vac <200 W | 2758 | 1 | 1
Visual | Digital Signage alta luminosità | Indoor | LDH32-WAI200K | M-0029648 | Digital Signage 32" FHD a sospensione Android 11 housing metallico | Digital signage DLED da 32" Full-HD a sospensione in housing metallico, formato 9:16, risoluzione 1080x1920, luminosità 2500 nit, contrasto 1200:1 (IPS), angolo di visione 178°/178°, 1 RJ45 10/100/1000 Mbps, 1 USB 2.0, 1 USB 3.0, 1 slot TF (128 GB), 1 HDMI 2.1 (4K @60 Hz), 1 output jack audio 3.5 mm, 2 speaker 5 W, sistema operativo Android 11, alimentazione 100~240 Vac <125 W | 1266 | 1 | 1
Visual | Digital Signage alta luminosità | Indoor | LDH43-WAI200K | M-0029649 | Digital Signage 43" FHD a sospensione Android 11 housing metallico | Digital signage DLED da 43" Full-HD a sospensione in housing metallico, formato 9:16, risoluzione 1080x1920, luminosità 3000 nit, contrasto 1200:1 (IPS), angolo di visione 178°/178°, 1 RJ45 10/100/1000 Mbps, 1 USB 2.0, 1 USB 3.0, 1 slot TF (128 GB), 1 HDMI 2.1 (4K @60 Hz), 1 output jack audio 3.5 mm, 2 speaker 5 W, sistema operativo Android 11, VESA 400x300 mm, alimentazione 100~240 Vac <270 W | 2040 | 1 | 1
Visual | Digital Signage alta luminosità | Indoor | LDH55-WAI200K | M-0025647 | Digital Signage 55" FHD a sospensione Android 11 housing metallico | Digital signage DLED da 55" Full-HD a sospensione in housing metallico, formato 9:16, risoluzione 1080x1920, luminosità 3000 nit, contrasto 1200:1 (IPS), angolo di visione 178°/178°, 1 RJ45 10/100/1000 Mbps, 1 USB 2.0, 1 USB 3.0, 1 slot TF (128 GB), 1 HDMI 2.1 (4K @60 Hz), 1 output jack audio 3.5 mm, 2 speaker 5 W, sistema operativo Android 11, VESA 400x400 mm, alimentazione 100~240 Vac <360 W | 2789 | 1 | 1
Visual | Digital Signage alta luminosità | Indoor | LDH65-WAI200K | M-0029650 | Digital Signage 65" FHD a sospensione Android 11 housing metallico | Digital signage DLED da 65" Full-HD a sospensione in housing metallico, formato 9:16, risoluzione 1080x1920, luminosità 3000 nit, contrasto 1200:1 (IPS), angolo di visione 178°/178°, 1 RJ45 10/100/1000 Mbps, 1 USB 2.0, 1 USB 3.0, 1 slot TF (128 GB), 1 HDMI 2.1 (4K @60 Hz), 1 output jack audio 3.5 mm, 2 speaker 5 W, sistema operativo Android 11, VESA 400x400 mm, alimentazione 100~240 Vac <460 W | 4095 | 1 | 1
Visual | Digital Signage alta luminosità | Outdoor | LDH43-EAO400K | M-0025238 | Digital Signage 43" 4K a parete da esterno Android 11 housing mettalico | Digital signage LED da 43" 4K UHD a parete da esterno IP55 in housing metallico, formato 16:9, risoluzione 3840x2160, luminosità 2500 nit, contrasto 1200:1 (IPS), angolo di visione 178°/178°, 1 RJ45 10/100/1000 Mbps, 1 USB 2.0, 1 USB 3.0, 1 slot TF (128 GB), 1 HDMI 2.1 (4K @60 Hz), 1 output jack audio 3.5 mm, 2 speaker 5 W, sistema operativo Android 11, alimentazione 100~240 Vac <310 W | 4370 | 1 | 1
Visual | Digital Signage alta luminosità | Outdoor | LDH55-EAO400K | M-0017071 | Digital Signage 55" 4K a parete da esterno Android 11 housing metallico | Digital signage LED da 55" 4K UHD a parete da esterno IP55 in housing metallico, formato 16:9, risoluzione 3840x2160, luminosità 2500 nit, contrasto 1200:1 (IPS), angolo di visione 178°/178°, 1 RJ45 10/100/1000 Mbps, 1 USB 2.0, 1 USB 3.0, 1 slot TF (128 GB), 1 HDMI 2.1 (4K @60 Hz), 1 output jack audio 3.5 mm, 2 speaker 5 W, sistema operativo Android 11, alimentazione 100~240 Vac <450 W | 4441 | 1 | 1
Visual | Digital Signage alta luminosità | Outdoor | LDH65-EAO400K | M-0029737 | Digital Signage 65" 4K a parete da esterno Android 11 housing metallico | Digital signage DLED da 65" 4K UHD a parete da esterno IP55 in housing metallico, formato 16:9, risoluzione 3840x2160, luminosità 2500 nit, contrasto 1200:1 (IPS), angolo di visione 178°/178°, 1 RJ45 10/100/1000 Mbps, 1 USB 2.0, 1 USB 3.0, 1 slot TF (128 GB), 1 HDMI 2.1 (4K @60 Hz), 1 output jack audio 3.5 mm, 2 speaker 5 W, sistema operativo Android 11, alimentazione 100~240 Vac <600 W | 7140 | 1 | 1
Visual | Digital Signage Totem alta luminosità | Outdoor | LDV43-EAO400K | M-0030434 | Digital Signage 43" 4K in appoggio da esterno Android 11 housing metallico | Digital signage LED da 43" 4K UHD in appoggio da esterno IP55 in housing metallico, formato 9:16, risoluzione 2160x3840, luminosità 2500 nit, contrasto 1200:1 (IPS), angolo di visione 178°/178°, 1 RJ45 10/100/1000 Mbps, 1 USB 2.0, 1 USB 3.0, 1 slot TF (128 GB), 1 HDMI 2.1 (4K @60 Hz), 1 output jack audio 3.5 mm, 2 speaker 5 W, sistema operativo Android 11, alimentazione 100~240 Vac <350 W | 4822 | 1 | 1
Visual | Digital Signage Totem alta luminosità | Outdoor | LDV55-EAO400K | M-0017074 | Digital Signage 55" 4K in appoggio da esterno Android 11 housing metallico | Digital signage LED da 55" 4K UHD in appoggio da esterno IP55 in housing metallico, formato 9:16, risoluzione 2160x3840, luminosità 2500 nit, contrasto 1200:1 (IPS), angolo di visione 178°/178°, 1 RJ45 10/100/1000 Mbps, 1 USB 2.0, 1 USB 3.0, 1 slot TF (128 GB), 1 HDMI 2.1 (4K @60 Hz), 1 output jack audio 3.5 mm, 2 speaker 5 W, sistema operativo Android 11, alimentazione 100~240 Vac <450 W | 5458 | 1 | 1
Visual | Digital Signage Totem alta luminosità | Outdoor | LDV65-EAO400K | M-0020503 | Digital Signage 65" 4K in appoggio da esterno Android 11 housing metallico | Digital signage LED da 65" 4K UHD in appoggio da esterno IP55 in housing metallico, formato 9:16, risoluzione 2160x3840, luminosità 2500 nit, contrasto 1200:1 (IPS), angolo di visione 178°/178°, 1 RJ45 10/100/1000 Mbps, 1 USB 2.0, 1 USB 3.0, 1 slot TF (128 GB), 1 HDMI 2.1 (4K @60 Hz), 1 output jack audio 3.5 mm, 2 speaker 10 W, sistema operativo Android 11, alimentazione 100~240 Vac <600 W | 7746 | 1 | 1
Visual | Digital Signage | Media Player Box | DS04-AO400 | M-0034663 | Media Player Box | Media player per digital signage su cui riprodurre contenuti multimediali gestiti attraverso piattaforma MPS, 1 RJ-45 10/100/1000 Mpbs, Wi-Fi, 2 porte USB 2.0 (Type A), 1 slot TF card (128 GB), HDMI, 1 uscita jack 3.5 mm, OS Android 11, alimentazione 12 Vdc <4 W, alimentatore incluso | 312 | 10 | 1
Visual | Digital Signage | Dongle USB Wi-Fi | LD-AI-W | M-0031911 | Dongle USB Wi-Fi | Dongle Wi-Fi 2.4/5G per digital signage, USB 2.0 Type A, 5V <1.5 W | 25 | 10 | 1
Visual | Digital Signage | Software | MPS-SW | M-0002412 | Licenza 1 ch MPS | Licenza per software MPS (singolo canale): il pacchetto software MPS base è gratuito e include 20 canali, per ogni canale aggiuntivo occorre acquistare una licenza MPS-SW | 20 | 1 | 1
Visual | Video wall |  | DHI-LS460UDM-UF | M-0035199 | Pannello video wall 46" cornice 1.7 mm 500 nit | Pannello video wall DLED da 46" FHD formato 16:9, tecnologia LCD ADS, spessore cornice 1.7 mm (0.9 mm U/L + 0.8 mm R/B), risoluzione 1920x1080, contrasto 1200:1, luminosità 500 nit, angolo di visione 178°/178°, ingressi: 1 VGA (D-sub), 1 DVI-D, 2 HDMI, 1 DP, 1 RS232, 1 audio, 1 IR, uscite: 1 DP, 1 RS232, 1 audio, supporto daisy chain HDMI, VESA 600x400 mm, M6, alimentazione 100~240 Vac <140 W, tempo medio fra i guasti 50000 h | 1296 | 4 | 1
Visual | Video wall |  | DHI-LS550UDM-UF | M-0035200 | Pannello video wall 55" cornice 1.7 mm 500 nit | Pannello video wall DLED da 55" FHD formato 16:9, tecnologia LCD ADS, spessore cornice 1.7 mm (0.9mm T/L + 0.8 mm B/R), risoluzione 1920x1080, contrasto 1200:1, luminosità 500 nit, angolo di visione 178°/178°, ingressi: 1 VGA (D-sub), 1 DVI-D, 2 HDMI, 1 DP, 1 RS232, 1 audio, 1 IR, uscite: 1 DP, 1 RS232, 1 audio, supporto daisy chain HDMI, VESA 600x400 mm, M6, alimentazione 100~240 Vac <195 W, MTBF 50000 h | 1553 | 4 | 1
Visual | Video wall |  | DHI-LS550UEM-UG | M-0035197 | Pannello video wall 55" cornice 0.88 mm 500 nit | Pannello video wall DLED da 55" FHD formato 16:9, pannello IPS, spessore cornice 0.88 mm, risoluzione 1920x1080, contrasto 1100:1, luminosità 500 nit, angolo di visione 178°/178°, 1 VGA (D-sub), 1 DVI-D, 2 HDMI, 1 RS232, 1 DP, 1 audio, 1 IR, uscite: 1 DP, 1 RS232, 1 audio, supporto daisy chain HDMI, VESA 600x400 mm, M6, alimentazione 100~240 Vac <220 W, MTBF 50000 h | 2414 | 4 | 1
Visual | Video wall |  | DHI-LS550UEH-UG | M-0035035 | Pannello video wall 55" cornice 0.88 mm 700 nit | Pannello video wall DLED da 55" FHD formato 16:9, pannello IPS, spessore cornice 0.88 mm, risoluzione 1920x1080, contrasto 1100:1, luminosità 700 nit, angolo di visione 178°/178°, ingressi: 1 VGA (D-sub), 1 DVI-D, 2 HDMI, 1 DP, 1 RS232, 1 audio, 1 IR, uscite: 1 DP, 1 RS232, 1 audio, supporto daisy chain, VESA 600x400 mm, M6, alimentazione 100~240 Vac <205 W, MTBF 50000 h | 3239 | 4 | 1
Visual | Video wall |  | DHI-LS550UDH-UG | M-0035034 | Pannello video wall 55" cornice 1.74 mm 700 nit | Pannello video wall DLED da 55" FHD formato 16:9, pannello IPS, spessore cornice 1.74 mm, risoluzione 1920x1080, contrasto 1000:1, luminosità 700 nit, angolo di visione 178°/178°, ingressi: 1 VGA (D-sub), 1 DVI-D, 2 HDMI, 1 DP, 1 RS232, 1 audio, 1 IR, uscite: 1 DP, 1 RS232, 1 audio, supporto daisy chain, VESA 600x400 mm, M6, alimentazione 100~240 Vac <210 W, MTBF 50000 h | 2433 | 4 | 1
Visual | Video wall |  | DHI-LS550KDH-UF | M-0035198 | Pannello video wall 55" cornice 1.7 mm 700 nit | Pannello video wall DLED da 55" UHD formato 16:9, tecnologia LCD ADS, spessore cornice 1.7 mm (0.9 mm T/L + 0.8 mm B/R), risoluzione 3840x2160, contrasto 1200:1, luminosità 700 nit, angolo di visione 178°/178°, ingressi: 1 VGA (D-sub), 1 DVI-D, 2 HDMI, 1 DP, 1 RS232, 1 audio, 1 IR, uscite: 1 DP, 1 RS232, 1 audio, VESA 600x400 mm, M6, alimentazione 100~240 Vac <200 W, MTBF 50000 h | 2238 | 4 | 1
LISTINO GENERALE - Febbraio 2025 * I PREZZI INDICATI SI INTENDONO IVA ESCLUSA